## bus_data
BUS_I | BUS_TYPE | Pd | Qd | Gs | Bs | area | Vm | Va | baseKV | zone | Vmax | Vmin
4 | 1 | 0 | 0 | 0 | 0 | 1 | 0.98975 | -0.19644 | 0.4 | 1 | 1.1 | 0.9
10 | 1 | 0 | 0 | 0 | 0 | 1 | 0.98982 | -0.19501 | 0.4 | 1 | 1.1 | 0.9
87 | 1 | 0.00071783 | 0.0001799 | 0 | 0 | 1 | 0.9897 | -0.19736 | 0.4 | 1 | 1.1 | 0.9
5 | 1 | 0 | 0 | 0 | 0 | 1 | 0.99171 | -0.15843 | 0.4 | 1 | 1.1 | 0.9
15 | 1 | 0 | 0 | 0 | 0 | 1 | 0.97901 | -0.40361 | 0.4 | 1 | 1.1 | 0.9
69 | 1 | 0 | 0 | 0 | 0 | 1 | 0.99256 | -0.1421 | 0.4 | 1 | 1.1 | 0.9
110 | 1 | 0.009032 | 0.0022636 | 0 | 0 | 1 | 0.9913 | -0.1663 | 0.4 | 1 | 1.1 | 0.9
7 | 1 | 0 | 0 | 0 | 0 | 1 | 0.99125 | -0.16727 | 0.4 | 1 | 1.1 | 0.9
108 | 1 | 0.0060101 | 0.0015063 | 0 | 0 | 1 | 0.98932 | -0.20468 | 0.4 | 1 | 1.1 | 0.9
25 | 1 | 0 | 0 | 0 | 0 | 1 | 0.97563 | -0.46991 | 0.4 | 1 | 1.1 | 0.9
48 | 1 | 0.0016603 | 0.00041612 | 0 | 0 | 1 | 0.97898 | -0.40414 | 0.4 | 1 | 1.1 | 0.9
88 | 1 | 0.00072809 | 0.00018248 | 0 | 0 | 1 | 0.98968 | -0.19776 | 0.4 | 1 | 1.1 | 0.9
66 | 1 | 0 | 0 | 0 | 0 | 1 | 0.99474 | -0.10039 | 0.4 | 1 | 1.1 | 0.9
67 | 1 | 0.00923 | 0.0023132 | 0 | 0 | 1 | 0.99408 | -0.11328 | 0.4 | 1 | 1.1 | 0.9
68 | 1 | 0 | 0 | 0 | 0 | 1 | 0.99368 | -0.12068 | 0.4 | 1 | 1.1 | 0.9
62 | 1 | 0.019636 | 0.0049211 | 0 | 0 | 1 | 0.99555 | -0.085048 | 0.4 | 1 | 1.1 | 0.9
99 | 1 | 0.0098829 | 0.0024769 | 0 | 0 | 1 | 0.99347 | -0.12465 | 0.4 | 1 | 1.1 | 0.9
89 | 1 | 0.0095784 | 0.0024006 | 0 | 0 | 1 | 0.99273 | -0.13888 | 0.4 | 1 | 1.1 | 0.9
109 | 1 | 0.012774 | 0.0032013 | 0 | 0 | 1 | 0.98847 | -0.22122 | 0.4 | 1 | 1.1 | 0.9
45 | 1 | 0.0031011 | 0.0007772 | 0 | 0 | 1 | 0.97533 | -0.47583 | 0.4 | 1 | 1.1 | 0.9
23 | 1 | 0.0075267 | 0.0018864 | 0 | 0 | 1 | 0.97515 | -0.4793 | 0.4 | 1 | 1.1 | 0.9
18 | 1 | 0.0088187 | 0.0022102 | 0 | 0 | 1 | 0.97468 | -0.4885 | 0.4 | 1 | 1.1 | 0.9
19 | 1 | 0.0050496 | 0.0012656 | 0 | 0 | 1 | 0.97478 | -0.4867 | 0.4 | 1 | 1.1 | 0.9
20 | 1 | 0.0025296 | 0.00063397 | 0 | 0 | 1 | 0.97463 | -0.48957 | 0.4 | 1 | 1.1 | 0.9
21 | 1 | 0 | 0 | 0 | 0 | 1 | 0.97497 | -0.48283 | 0.4 | 1 | 1.1 | 0.9
44 | 1 | 0.0054909 | 0.0013762 | 0 | 0 | 1 | 0.97512 | -0.47994 | 0.4 | 1 | 1.1 | 0.9
29 | 1 | 0.0012768 | 0.00032 | 0 | 0 | 1 | 0.9748 | -0.48614 | 0.4 | 1 | 1.1 | 0.9
51 | 1 | 0.0018958 | 0.00047512 | 0 | 0 | 1 | 0.97482 | -0.48589 | 0.4 | 1 | 1.1 | 0.9
50 | 1 | 0.0018628 | 0.00046687 | 0 | 0 | 1 | 0.97485 | -0.48517 | 0.4 | 1 | 1.1 | 0.9
42 | 1 | 0.0069391 | 0.0017391 | 0 | 0 | 1 | 0.99172 | -0.15914 | 0.4 | 1 | 1.1 | 0.9
52 | 1 | 0.0017661 | 0.00044264 | 0 | 0 | 1 | 0.99186 | -0.15637 | 0.4 | 1 | 1.1 | 0.9
64 | 1 | 0.006527 | 0.0016358 | 0 | 0 | 1 | 0.992 | -0.15368 | 0.4 | 1 | 1.1 | 0.9
46 | 1 | 0.0025266 | 0.00063322 | 0 | 0 | 1 | 0.97504 | -0.48146 | 0.4 | 1 | 1.1 | 0.9
47 | 1 | 0.0016601 | 0.00041606 | 0 | 0 | 1 | 0.97495 | -0.48327 | 0.4 | 1 | 1.1 | 0.9
71 | 1 | 0.001498 | 0.00037543 | 0 | 0 | 1 | 0.99271 | -0.13996 | 0.4 | 1 | 1.1 | 0.9
59 | 1 | 0.0096376 | 0.0024154 | 0 | 0 | 1 | 0.99457 | -0.10397 | 0.4 | 1 | 1.1 | 0.9
60 | 1 | 0.0094883 | 0.002378 | 0 | 0 | 1 | 0.99632 | -0.070312 | 0.4 | 1 | 1.1 | 0.9
61 | 1 | 0.0098598 | 0.0024711 | 0 | 0 | 1 | 0.99429 | -0.10939 | 0.4 | 1 | 1.1 | 0.9
65 | 3 | 0 | 0 | 0 | 0 | 1 | 1 | 0 | 0.4 | 1 | 1.1 | 0.9
63 | 1 | 0.0052813 | 0.0013236 | 0 | 0 | 1 | 0.99321 | -0.13012 | 0.4 | 1 | 1.1 | 0.9
70 | 1 | 0 | 0 | 0 | 0 | 1 | 0.99299 | -0.13448 | 0.4 | 1 | 1.1 | 0.9
72 | 1 | 0.0053461 | 0.0013399 | 0 | 0 | 1 | 0.99258 | -0.14241 | 0.4 | 1 | 1.1 | 0.9
73 | 1 | 0.10958 | 0.027463 | 0 | 0 | 1 | 0.99661 | -0.065202 | 0.4 | 1 | 1.1 | 0.9
74 | 1 | 0 | 0 | 0 | 0 | 1 | 0.99969 | -0.0060524 | 0.4 | 1 | 1.1 | 0.9
127 | 1 | 0.0070257 | 0.0017608 | 0 | 0 | 1 | 0.99947 | -0.010139 | 0.4 | 1 | 1.1 | 0.9
75 | 1 | 0.008196 | 0.0020541 | 0 | 0 | 1 | 0.99395 | -0.11577 | 0.4 | 1 | 1.1 | 0.9
76 | 1 | 0 | 0 | 0 | 0 | 1 | 0.99385 | -0.11766 | 0.4 | 1 | 1.1 | 0.9
91 | 1 | 0 | 0 | 0 | 0 | 1 | 0.99325 | -0.129 | 0.4 | 1 | 1.1 | 0.9
90 | 1 | 0 | 0 | 0 | 0 | 1 | 0.99295 | -0.13461 | 0.4 | 1 | 1.1 | 0.9
84 | 1 | 0.0045391 | 0.0011376 | 0 | 0 | 1 | 0.99264 | -0.14131 | 0.4 | 1 | 1.1 | 0.9
93 | 1 | 0 | 0 | 0 | 0 | 1 | 0.99224 | -0.14899 | 0.4 | 1 | 1.1 | 0.9
94 | 1 | 0.0047389 | 0.0011877 | 0 | 0 | 1 | 0.99212 | -0.15131 | 0.4 | 1 | 1.1 | 0.9
95 | 1 | 0.0040402 | 0.0010126 | 0 | 0 | 1 | 0.99207 | -0.15224 | 0.4 | 1 | 1.1 | 0.9
81 | 1 | 0.001756 | 0.00044011 | 0 | 0 | 1 | 0.99364 | -0.12162 | 0.4 | 1 | 1.1 | 0.9
80 | 1 | 0.0033566 | 0.00084123 | 0 | 0 | 1 | 0.9935 | -0.12434 | 0.4 | 1 | 1.1 | 0.9
78 | 1 | 0.0033416 | 0.00083749 | 0 | 0 | 1 | 0.99338 | -0.12679 | 0.4 | 1 | 1.1 | 0.9
79 | 1 | 0.004183 | 0.0010483 | 0 | 0 | 1 | 0.9934 | -0.12632 | 0.4 | 1 | 1.1 | 0.9
92 | 1 | 0.0023046 | 0.0005776 | 0 | 0 | 1 | 0.99323 | -0.12932 | 0.4 | 1 | 1.1 | 0.9
96 | 1 | 0.0049454 | 0.0012394 | 0 | 0 | 1 | 0.99204 | -0.1529 | 0.4 | 1 | 1.1 | 0.9
123 | 1 | 0.0059724 | 0.0014968 | 0 | 0 | 1 | 0.99203 | -0.15313 | 0.4 | 1 | 1.1 | 0.9

## generator_data
GEN_BUS | PG | QG | QMAX | QMIN | VG | MBASE | GEN_STATUS | PMAX | PMIN
65 | 0.34384 | 0.087132 | 10 | -10 | 1 | 100 | 1 | 10 | 0

## branch_data
F_BUS | T_BUS | BR_R | BR_X | BR_B | RATE_A | RATE_B | RATE_C | TAP | SHIFT | BR_STATUS | ANGMIN | ANGMAX | P_in | Q_in | P_out | Q_out
4 | 10 | 4.3477 | 2.7825 | 7.301e-09 | 0 | 0 | 0 | 0 | 0 | 1 | -90 | 90 | -0.001446 | -0.00036158 | 0.0014461 | 0.00036093
4 | 87 | 2.7675 | 1.7712 | 4.6473e-09 | 0 | 0 | 0 | 0 | 0 | 1 | -90 | 90 | 0.001446 | 0.00036158 | -0.0014459 | -0.00036199
10 | 108 | 2.2594 | 1.446 | 3.7941e-09 | 0 | 0 | 0 | 0 | 0 | 1 | -90 | 90 | 0.018802 | 0.0047183 | -0.018794 | -0.0047131
10 | 7 | 6.0292 | 3.8587 | 1.0125e-08 | 0 | 0 | 0 | 0 | 0 | 1 | -90 | 90 | -0.020248 | -0.0050792 | 0.020275 | 0.0050954
87 | 88 | 2.4258 | 1.5525 | 4.0735e-09 | 0 | 0 | 0 | 0 | 0 | 1 | -90 | 90 | 0.00072811 | 0.00018209 | -0.00072809 | -0.00018248
5 | 15 | 24.5721 | 15.7262 | 1.2379e-07 | 0 | 0 | 0 | 0 | 0 | 1 | -90 | 90 | 0.044075 | 0.011294 | -0.043558 | -0.010975
5 | 69 | 0.99067 | 0.63403 | 4.9908e-09 | 0 | 0 | 0 | 0 | 0 | 1 | -90 | 90 | -0.073395 | -0.018661 | 0.073452 | 0.018697
5 | 110 | 1.1847 | 0.7582 | 1.9894e-09 | 0 | 0 | 0 | 0 | 0 | 1 | -90 | 90 | 0.029319 | 0.0073664 | -0.029308 | -0.0073596
15 | 25 | 6.7998 | 4.3519 | 1.1419e-08 | 0 | 0 | 0 | 0 | 0 | 1 | -90 | 90 | 0.041898 | 0.01056 | -0.041765 | -0.010476
15 | 48 | 1.3749 | 0.87994 | 2.3088e-09 | 0 | 0 | 0 | 0 | 0 | 1 | -90 | 90 | 0.0016603 | 0.00041593 | -0.0016603 | -0.00041613
69 | 89 | 0.19604 | 0.12547 | 9.8762e-10 | 0 | 0 | 0 | 0 | 0 | 1 | -90 | 90 | -0.073452 | -0.018697 | 0.073464 | 0.018704
110 | 7 | 0.21038 | 0.13464 | 3.5328e-10 | 0 | 0 | 0 | 0 | 0 | 1 | -90 | 90 | 0.020276 | 0.005096 | -0.020275 | -0.0050954
108 | 109 | 5.6758 | 3.6325 | 9.5312e-09 | 0 | 0 | 0 | 0 | 0 | 1 | -90 | 90 | 0.012784 | 0.0032069 | -0.012773 | -0.0032014
25 | 45 | 1.4186 | 0.90793 | 2.3823e-09 | 0 | 0 | 0 | 0 | 0 | 1 | -90 | 90 | 0.017823 | 0.0044697 | -0.017818 | -0.0044667
25 | 23 | 1.6744 | 1.0716 | 2.8118e-09 | 0 | 0 | 0 | 0 | 0 | 1 | -90 | 90 | 0.023942 | 0.0060065 | -0.023931 | -0.0059999
66 | 67 | 1.9004 | 1.2163 | 3.1914e-09 | 0 | 0 | 0 | 0 | 0 | 1 | -90 | 90 | 0.03009 | 0.0075504 | -0.030071 | -0.0075389
66 | 68 | 0.9513 | 0.60883 | 4.7925e-09 | 0 | 0 | 0 | 0 | 0 | 1 | -90 | 90 | 0.095399 | 0.024266 | -0.095305 | -0.024207
66 | 62 | 0.54677 | 0.34993 | 2.7545e-09 | 0 | 0 | 0 | 0 | 0 | 1 | -90 | 90 | -0.12549 | -0.031817 | 0.12558 | 0.031876
67 | 75 | 0.52849 | 0.33823 | 8.8748e-10 | 0 | 0 | 0 | 0 | 0 | 1 | -90 | 90 | 0.020841 | 0.0052256 | -0.020839 | -0.0052241
68 | 99 | 0.18631 | 0.11924 | 9.3862e-10 | 0 | 0 | 0 | 0 | 0 | 1 | -90 | 90 | 0.095305 | 0.024207 | -0.095287 | -0.024196
62 | 60 | 0.4544 | 0.29081 | 2.2892e-09 | 0 | 0 | 0 | 0 | 0 | 1 | -90 | 90 | -0.14522 | -0.036797 | 0.14532 | 0.036863
99 | 91 | 0.22741 | 0.14554 | 1.1457e-09 | 0 | 0 | 0 | 0 | 0 | 1 | -90 | 90 | 0.085404 | 0.021719 | -0.085386 | -0.021707
89 | 90 | 0.22903 | 0.14658 | 1.1538e-09 | 0 | 0 | 0 | 0 | 0 | 1 | -90 | 90 | -0.083042 | -0.021105 | 0.083059 | 0.021116
45 | 44 | 1.1889 | 0.76087 | 1.9964e-09 | 0 | 0 | 0 | 0 | 0 | 1 | -90 | 90 | 0.014717 | 0.0036895 | -0.014715 | -0.0036879
23 | 21 | 0.91619 | 0.58636 | 1.5385e-09 | 0 | 0 | 0 | 0 | 0 | 1 | -90 | 90 | 0.016404 | 0.0041135 | -0.016402 | -0.0041119
18 | 19 | 0.67525 | 0.43216 | 1.1339e-09 | 0 | 0 | 0 | 0 | 0 | 1 | -90 | 90 | -0.011348 | -0.002844 | 0.011349 | 0.0028445
18 | 20 | 1.807 | 1.1565 | 3.0345e-09 | 0 | 0 | 0 | 0 | 0 | 1 | -90 | 90 | 0.0025297 | 0.00063379 | -0.0025295 | -0.00063399
19 | 21 | 1.0057 | 0.64363 | 1.6888e-09 | 0 | 0 | 0 | 0 | 0 | 1 | -90 | 90 | -0.016399 | -0.0041101 | 0.016402 | 0.0041119
44 | 46 | 0.70395 | 0.45053 | 1.1821e-09 | 0 | 0 | 0 | 0 | 0 | 1 | -90 | 90 | 0.0092237 | 0.0023117 | -0.009223 | -0.0023114
29 | 51 | 0.82044 | 0.52508 | 1.3777e-09 | 0 | 0 | 0 | 0 | 0 | 1 | -90 | 90 | -0.0012768 | -0.00032001 | 0.0012768 | 0.00031989
51 | 50 | 0.96913 | 0.62025 | 1.6274e-09 | 0 | 0 | 0 | 0 | 0 | 1 | -90 | 90 | -0.0031725 | -0.00079502 | 0.0031726 | 0.00079494
50 | 47 | 1.6105 | 1.0307 | 2.7045e-09 | 0 | 0 | 0 | 0 | 0 | 1 | -90 | 90 | -0.0050354 | -0.0012618 | 0.0050358 | 0.0012619
42 | 52 | 1.7623 | 1.1279 | 2.9594e-09 | 0 | 0 | 0 | 0 | 0 | 1 | -90 | 90 | -0.0069391 | -0.0017391 | 0.00694 | 0.0017394
52 | 64 | 1.359 | 0.86975 | 2.2821e-09 | 0 | 0 | 0 | 0 | 0 | 1 | -90 | 90 | -0.0087061 | -0.002182 | 0.0087072 | 0.0021825
64 | 71 | 3.9747 | 2.5438 | 6.6747e-09 | 0 | 0 | 0 | 0 | 0 | 1 | -90 | 90 | -0.015234 | -0.0038183 | 0.015244 | 0.003824
46 | 47 | 1.1499 | 0.73594 | 1.931e-09 | 0 | 0 | 0 | 0 | 0 | 1 | -90 | 90 | 0.0066965 | 0.0016781 | -0.0066959 | -0.0016779
71 | 84 | 1.307 | 0.8365 | 2.1949e-09 | 0 | 0 | 0 | 0 | 0 | 1 | -90 | 90 | 0.0045394 | 0.0011376 | -0.0045391 | -0.0011376
71 | 70 | 1.1383 | 0.7285 | 1.9115e-09 | 0 | 0 | 0 | 0 | 0 | 1 | -90 | 90 | -0.021282 | -0.0053371 | 0.021287 | 0.0053404
59 | 60 | 2.1026 | 1.3457 | 3.5308e-09 | 0 | 0 | 0 | 0 | 0 | 1 | -90 | 90 | -0.071204 | -0.017886 | 0.071319 | 0.017959
59 | 61 | 0.39122 | 0.25038 | 6.5697e-10 | 0 | 0 | 0 | 0 | 0 | 1 | -90 | 90 | 0.061567 | 0.015471 | -0.061551 | -0.015461
60 | 65 | 1.397 | 0.89406 | 7.0377e-09 | 0 | 0 | 0 | 0 | 0 | 1 | -90 | 90 | -0.22613 | -0.0572 | 0.22689 | 0.057689
61 | 63 | 1.7776 | 1.1376 | 2.985e-09 | 0 | 0 | 0 | 0 | 0 | 1 | -90 | 90 | 0.051691 | 0.01299 | -0.05164 | -0.012957
65 | 73 | 2.658 | 1.7011 | 4.4636e-09 | 0 | 0 | 0 | 0 | 0 | 1 | -90 | 90 | 0.10992 | 0.027681 | -0.10958 | -0.027463
65 | 74 | 3.8591 | 2.4699 | 6.4805e-09 | 0 | 0 | 0 | 0 | 0 | 1 | -90 | 90 | 0.0070291 | 0.0017619 | -0.007027 | -0.0017612
63 | 70 | 0.41692 | 0.26683 | 7.0012e-10 | 0 | 0 | 0 | 0 | 0 | 1 | -90 | 90 | 0.046359 | 0.011634 | -0.046349 | -0.011628
70 | 72 | 1.3978 | 0.89457 | 2.3472e-09 | 0 | 0 | 0 | 0 | 0 | 1 | -90 | 90 | 0.025062 | 0.0062872 | -0.025052 | -0.0062814
72 | 93 | 1.4757 | 0.94442 | 2.478e-09 | 0 | 0 | 0 | 0 | 0 | 1 | -90 | 90 | 0.019706 | 0.0049415 | -0.0197 | -0.0049378
74 | 127 | 2.6048 | 1.6671 | 4.3742e-09 | 0 | 0 | 0 | 0 | 0 | 1 | -90 | 90 | 0.007027 | 0.0017612 | -0.0070257 | -0.0017608
75 | 76 | 0.66412 | 0.42503 | 1.1152e-09 | 0 | 0 | 0 | 0 | 0 | 1 | -90 | 90 | 0.012643 | 0.00317 | -0.012642 | -0.0031694
76 | 81 | 1.3862 | 0.88718 | 2.3278e-09 | 0 | 0 | 0 | 0 | 0 | 1 | -90 | 90 | 0.012642 | 0.0031694 | -0.012639 | -0.0031681
91 | 92 | 0.61702 | 0.39489 | 1.0361e-09 | 0 | 0 | 0 | 0 | 0 | 1 | -90 | 90 | 0.0023047 | 0.00057752 | -0.0023046 | -0.0005776
91 | 90 | 0.30125 | 0.1928 | 1.5176e-09 | 0 | 0 | 0 | 0 | 0 | 1 | -90 | 90 | 0.083082 | 0.02113 | -0.083059 | -0.021116
93 | 94 | 1.0567 | 0.67626 | 1.7744e-09 | 0 | 0 | 0 | 0 | 0 | 1 | -90 | 90 | 0.0096857 | 0.0024276 | -0.0096847 | -0.0024271
93 | 95 | 1.4304 | 0.91547 | 2.4021e-09 | 0 | 0 | 0 | 0 | 0 | 1 | -90 | 90 | 0.010014 | 0.0025102 | -0.010013 | -0.0025095
94 | 96 | 1.4136 | 0.90473 | 2.3739e-09 | 0 | 0 | 0 | 0 | 0 | 1 | -90 | 90 | 0.0049457 | 0.0012394 | -0.0049454 | -0.0012394
95 | 123 | 0.65911 | 0.42183 | 1.1068e-09 | 0 | 0 | 0 | 0 | 0 | 1 | -90 | 90 | 0.0059726 | 0.0014969 | -0.0059724 | -0.0014968
81 | 80 | 1.1078 | 0.70899 | 1.8603e-09 | 0 | 0 | 0 | 0 | 0 | 1 | -90 | 90 | 0.010883 | 0.002728 | -0.010882 | -0.0027273
80 | 79 | 1.1626 | 0.74405 | 1.9523e-09 | 0 | 0 | 0 | 0 | 0 | 1 | -90 | 90 | 0.0075253 | 0.001886 | -0.0075246 | -0.0018858
78 | 79 | 0.62246 | 0.39838 | 1.0453e-09 | 0 | 0 | 0 | 0 | 0 | 1 | -90 | 90 | -0.0033416 | -0.00083749 | 0.0033417 | 0.00083743