## bus_data
BUS_I | BUS_TYPE | Pd | Qd | Gs | Bs | area | Vm | Va | baseKV | zone | Vmax | Vmin
1 | 1 | 0.0072443 | 0.0018156 | 0 | 0 | 1 | 0.97284 | -0.52427 | 0.4 | 1 | 1.1 | 0.9
2 | 1 | 0.0018915 | 0.00047404 | 0 | 0 | 1 | 0.97318 | -0.51747 | 0.4 | 1 | 1.1 | 0.9
3 | 1 | 0 | 0 | 0 | 0 | 1 | 0.97276 | -0.52587 | 0.4 | 1 | 1.1 | 0.9
4 | 1 | 0.006652 | 0.0016672 | 0 | 0 | 1 | 0.97329 | -0.51536 | 0.4 | 1 | 1.1 | 0.9
6 | 1 | 0 | 0 | 0 | 0 | 1 | 0.97251 | -0.53072 | 0.4 | 1 | 1.1 | 0.9
8 | 1 | 0 | 0 | 0 | 0 | 1 | 0.9737 | -0.50724 | 0.4 | 1 | 1.1 | 0.9
72 | 1 | 0.0032632 | 0.00081783 | 0 | 0 | 1 | 0.97237 | -0.53357 | 0.4 | 1 | 1.1 | 0.9
34 | 1 | 0.0033314 | 0.00083494 | 0 | 0 | 1 | 0.97359 | -0.50942 | 0.4 | 1 | 1.1 | 0.9
31 | 1 | 0.0064774 | 0.0016234 | 0 | 0 | 1 | 0.97386 | -0.50411 | 0.4 | 1 | 1.1 | 0.9
38 | 1 | 0.0027033 | 0.00067751 | 0 | 0 | 1 | 0.99191 | -0.15432 | 0.4 | 1 | 1.1 | 0.9
37 | 1 | 0.006655 | 0.0016679 | 0 | 0 | 1 | 0.99196 | -0.1534 | 0.4 | 1 | 1.1 | 0.9
55 | 1 | 0.0006607 | 0.00016559 | 0 | 0 | 1 | 0.97345 | -0.51219 | 0.4 | 1 | 1.1 | 0.9
59 | 1 | 0.0020099 | 0.00050373 | 0 | 0 | 1 | 0.97345 | -0.51217 | 0.4 | 1 | 1.1 | 0.9
52 | 1 | 0.0026963 | 0.00067575 | 0 | 0 | 1 | 0.97644 | -0.45323 | 0.4 | 1 | 1.1 | 0.9
53 | 1 | 0.0027591 | 0.00069149 | 0 | 0 | 1 | 0.97646 | -0.45297 | 0.4 | 1 | 1.1 | 0.9
36 | 1 | 0.0011237 | 0.00028162 | 0 | 0 | 1 | 0.97355 | -0.51028 | 0.4 | 1 | 1.1 | 0.9
32 | 1 | 0.0015859 | 0.00039746 | 0 | 0 | 1 | 0.97463 | -0.48899 | 0.4 | 1 | 1.1 | 0.9
9 | 1 | 0.0051662 | 0.0012948 | 0 | 0 | 1 | 0.97864 | -0.4103 | 0.4 | 1 | 1.1 | 0.9
11 | 1 | 0 | 0 | 0 | 0 | 1 | 0.97873 | -0.40838 | 0.4 | 1 | 1.1 | 0.9
19 | 1 | 0.0057615 | 0.001444 | 0 | 0 | 1 | 0.98081 | -0.36774 | 0.4 | 1 | 1.1 | 0.9
20 | 1 | 0.0053359 | 0.0013373 | 0 | 0 | 1 | 0.97866 | -0.40983 | 0.4 | 1 | 1.1 | 0.9
21 | 1 | 0.0015253 | 0.00038227 | 0 | 0 | 1 | 0.97726 | -0.43719 | 0.4 | 1 | 1.1 | 0.9
12 | 1 | 0 | 0 | 0 | 0 | 1 | 0.98412 | -0.30349 | 0.4 | 1 | 1.1 | 0.9
25 | 1 | 0.0026905 | 0.00067431 | 0 | 0 | 1 | 0.98754 | -0.23752 | 0.4 | 1 | 1.1 | 0.9
24 | 1 | 0.0018815 | 0.00047155 | 0 | 0 | 1 | 0.98255 | -0.33394 | 0.4 | 1 | 1.1 | 0.9
14 | 1 | 0 | 0 | 0 | 0 | 1 | 0.98129 | -0.35844 | 0.4 | 1 | 1.1 | 0.9
43 | 1 | 0.0014564 | 0.000365 | 0 | 0 | 1 | 0.98033 | -0.37717 | 0.4 | 1 | 1.1 | 0.9
40 | 1 | 0 | 0 | 0 | 0 | 1 | 0.9817 | -0.35058 | 0.4 | 1 | 1.1 | 0.9
16 | 1 | 0 | 0 | 0 | 0 | 1 | 0.99719 | -0.053311 | 0.4 | 1 | 1.1 | 0.9
29 | 1 | 0.091202 | 0.022857 | 0 | 0 | 1 | 0.99878 | -0.023209 | 0.4 | 1 | 1.1 | 0.9
18 | 1 | 0 | 0 | 0 | 0 | 1 | 0.9968 | -0.06082 | 0.4 | 1 | 1.1 | 0.9
17 | 1 | 0 | 0 | 0 | 0 | 1 | 0.98923 | -0.20482 | 0.4 | 1 | 1.1 | 0.9
27 | 1 | 0 | 0 | 0 | 0 | 1 | 0.99334 | -0.12654 | 0.4 | 1 | 1.1 | 0.9
39 | 1 | 0.0079862 | 0.0020015 | 0 | 0 | 1 | 0.98476 | -0.29107 | 0.4 | 1 | 1.1 | 0.9
50 | 1 | 0.020406 | 0.0051142 | 0 | 0 | 1 | 0.99612 | -0.073923 | 0.4 | 1 | 1.1 | 0.9
22 | 1 | 0.0035706 | 0.00089488 | 0 | 0 | 1 | 0.98221 | -0.34051 | 0.4 | 1 | 1.1 | 0.9
23 | 1 | 0.0017634 | 0.00044194 | 0 | 0 | 1 | 0.9772 | -0.43848 | 0.4 | 1 | 1.1 | 0.9
26 | 1 | 0.0070365 | 0.0017635 | 0 | 0 | 1 | 0.98955 | -0.19893 | 0.4 | 1 | 1.1 | 0.9
45 | 1 | 0 | 0 | 0 | 0 | 1 | 0.97899 | -0.40334 | 0.4 | 1 | 1.1 | 0.9
71 | 1 | 0.019355 | 0.0048509 | 0 | 0 | 1 | 0.97705 | -0.4414 | 0.4 | 1 | 1.1 | 0.9
41 | 1 | 0.0064568 | 0.0016182 | 0 | 0 | 1 | 0.98067 | -0.37064 | 0.4 | 1 | 1.1 | 0.9
68 | 1 | 0.0062203 | 0.001559 | 0 | 0 | 1 | 0.97543 | -0.47339 | 0.4 | 1 | 1.1 | 0.9
69 | 1 | 0.0069961 | 0.0017534 | 0 | 0 | 1 | 0.9757 | -0.468 | 0.4 | 1 | 1.1 | 0.9
48 | 3 | 0.04959 | 0.012428 | 0 | 0 | 1 | 1 | 0 | 0.4 | 1 | 1.1 | 0.9
28 | 1 | 0.026156 | 0.0065554 | 0 | 0 | 1 | 0.99224 | -0.14782 | 0.4 | 1 | 1.1 | 0.9
54 | 1 | 0 | 0 | 0 | 0 | 1 | 0.97654 | -0.4514 | 0.4 | 1 | 1.1 | 0.9
57 | 1 | 0.0019104 | 0.00047878 | 0 | 0 | 1 | 0.97554 | -0.47103 | 0.4 | 1 | 1.1 | 0.9
58 | 1 | 0.0019886 | 0.00049838 | 0 | 0 | 1 | 0.97648 | -0.45262 | 0.4 | 1 | 1.1 | 0.9
30 | 1 | 0.016567 | 0.0041521 | 0 | 0 | 1 | 0.99205 | -0.15165 | 0.4 | 1 | 1.1 | 0.9
49 | 1 | 0.11034 | 0.027655 | 0 | 0 | 1 | 0.99692 | -0.059275 | 0.4 | 1 | 1.1 | 0.9
33 | 1 | 0.0018279 | 0.00045812 | 0 | 0 | 1 | 0.97479 | -0.48575 | 0.4 | 1 | 1.1 | 0.9
35 | 1 | 0.0017486 | 0.00043823 | 0 | 0 | 1 | 0.97508 | -0.48005 | 0.4 | 1 | 1.1 | 0.9
63 | 1 | 0.0017128 | 0.00042926 | 0 | 0 | 1 | 0.97529 | -0.47597 | 0.4 | 1 | 1.1 | 0.9
62 | 1 | 0.00073212 | 0.00018349 | 0 | 0 | 1 | 0.97349 | -0.51143 | 0.4 | 1 | 1.1 | 0.9
42 | 1 | 0.0070297 | 0.0017618 | 0 | 0 | 1 | 0.97975 | -0.3886 | 0.4 | 1 | 1.1 | 0.9
47 | 1 | 0.0015733 | 0.0003943 | 0 | 0 | 1 | 0.97973 | -0.38912 | 0.4 | 1 | 1.1 | 0.9
70 | 1 | 0.0061495 | 0.0015412 | 0 | 0 | 1 | 0.97694 | -0.44371 | 0.4 | 1 | 1.1 | 0.9
64 | 1 | 0.0035671 | 0.000894 | 0 | 0 | 1 | 0.97563 | -0.46936 | 0.4 | 1 | 1.1 | 0.9
65 | 1 | 0.0037575 | 0.00094171 | 0 | 0 | 1 | 0.9757 | -0.46796 | 0.4 | 1 | 1.1 | 0.9
60 | 1 | 0.0017055 | 0.00042743 | 0 | 0 | 1 | 0.97642 | -0.45371 | 0.4 | 1 | 1.1 | 0.9
61 | 1 | 0.0014938 | 0.00037438 | 0 | 0 | 1 | 0.97642 | -0.45371 | 0.4 | 1 | 1.1 | 0.9
66 | 1 | 0.0030997 | 0.00077685 | 0 | 0 | 1 | 0.97573 | -0.46739 | 0.4 | 1 | 1.1 | 0.9
67 | 1 | 0 | 0 | 0 | 0 | 1 | 0.97587 | -0.46477 | 0.4 | 1 | 1.1 | 0.9

## generator_data
GEN_BUS | PG | QG | QMAX | QMIN | VG | MBASE | GEN_STATUS | PMAX | PMIN
48 | 0.48904 | 0.12419 | 10 | -10 | 1 | 100 | 1 | 10 | 0

## branch_data
F_BUS | T_BUS | BR_R | BR_X | BR_B | RATE_A | RATE_B | RATE_C | TAP | SHIFT | BR_STATUS | ANGMIN | ANGMAX | P_in | Q_in | P_out | Q_out
1 | 2 | 2.7457 | 1.7573 | 4.6108e-09 | 0 | 0 | 0 | 0 | 0 | 1 | -90 | 90 | -0.010509 | -0.0026325 | 0.010512 | 0.0026343
1 | 3 | 2.0847 | 1.3342 | 3.5007e-09 | 0 | 0 | 0 | 0 | 0 | 1 | -90 | 90 | 0.0032645 | 0.00081687 | -0.0032643 | -0.00081704
2 | 4 | 0.71972 | 0.46062 | 1.2086e-09 | 0 | 0 | 0 | 0 | 0 | 1 | -90 | 90 | -0.012403 | -0.0031083 | 0.012405 | 0.003109
3 | 6 | 6.2927 | 4.0273 | 1.0567e-08 | 0 | 0 | 0 | 0 | 0 | 1 | -90 | 90 | 0.0032643 | 0.00081704 | -0.0032635 | -0.00081756
4 | 8 | 1.8103 | 1.1586 | 3.04e-09 | 0 | 0 | 0 | 0 | 0 | 1 | -90 | 90 | -0.019057 | -0.0047762 | 0.019064 | 0.0047807
6 | 72 | 3.7069 | 2.3724 | 6.2248e-09 | 0 | 0 | 0 | 0 | 0 | 1 | -90 | 90 | 0.0032635 | 0.00081756 | -0.0032631 | -0.00081786
8 | 34 | 1.1795 | 0.75486 | 1.9806e-09 | 0 | 0 | 0 | 0 | 0 | 1 | -90 | 90 | 0.0078589 | 0.0019695 | -0.0078581 | -0.0019692
8 | 31 | 0.49468 | 0.31659 | 8.307e-10 | 0 | 0 | 0 | 0 | 0 | 1 | -90 | 90 | -0.026923 | -0.0067501 | 0.026927 | 0.0067526
34 | 36 | 0.80476 | 0.51505 | 1.3514e-09 | 0 | 0 | 0 | 0 | 0 | 1 | -90 | 90 | 0.0045268 | 0.0011342 | -0.0045266 | -0.0011342
31 | 32 | 1.9262 | 1.2327 | 3.2345e-09 | 0 | 0 | 0 | 0 | 0 | 1 | -90 | 90 | -0.033404 | -0.0083761 | 0.033428 | 0.0083912
38 | 37 | 1.4968 | 0.95793 | 2.5135e-09 | 0 | 0 | 0 | 0 | 0 | 1 | -90 | 90 | -0.0027033 | -0.00067752 | 0.0027034 | 0.00067734
37 | 30 | 0.82629 | 0.52883 | 1.3876e-09 | 0 | 0 | 0 | 0 | 0 | 1 | -90 | 90 | -0.0093584 | -0.0023452 | 0.0093592 | 0.0023456
55 | 59 | 0.1311 | 0.083906 | 2.2016e-10 | 0 | 0 | 0 | 0 | 0 | 1 | -90 | 90 | -0.00066068 | -0.00016559 | 0.00066068 | 0.00016557
59 | 62 | 1.1816 | 0.75623 | 1.9842e-09 | 0 | 0 | 0 | 0 | 0 | 1 | -90 | 90 | -0.0026705 | -0.00066932 | 0.0026706 | 0.00066919
52 | 53 | 0.41375 | 0.2648 | 6.948e-10 | 0 | 0 | 0 | 0 | 0 | 1 | -90 | 90 | -0.0026962 | -0.00067577 | 0.0026962 | 0.00067572
53 | 54 | 1.2267 | 0.78508 | 2.0599e-09 | 0 | 0 | 0 | 0 | 0 | 1 | -90 | 90 | -0.0054553 | -0.0013672 | 0.0054557 | 0.0013673
36 | 62 | 1.4287 | 0.91435 | 2.3991e-09 | 0 | 0 | 0 | 0 | 0 | 1 | -90 | 90 | 0.0034029 | 0.00085258 | -0.0034027 | -0.00085268
32 | 33 | 0.39503 | 0.25282 | 6.6336e-10 | 0 | 0 | 0 | 0 | 0 | 1 | -90 | 90 | -0.035014 | -0.0087886 | 0.035019 | 0.008792
9 | 11 | 1.5967 | 1.0219 | 2.6813e-09 | 0 | 0 | 0 | 0 | 0 | 1 | -90 | 90 | -0.0051661 | -0.0012948 | 0.0051666 | 0.0012948
11 | 19 | 2.625 | 1.68 | 4.4081e-09 | 0 | 0 | 0 | 0 | 0 | 1 | -90 | 90 | -0.066834 | -0.016834 | 0.066965 | 0.016917
11 | 20 | 1.1662 | 0.74637 | 1.9584e-09 | 0 | 0 | 0 | 0 | 0 | 1 | -90 | 90 | 0.0053362 | 0.0013374 | -0.0053358 | -0.0013373
11 | 21 | 2.2011 | 1.4087 | 3.6963e-09 | 0 | 0 | 0 | 0 | 0 | 1 | -90 | 90 | 0.056332 | 0.014202 | -0.056254 | -0.014153
19 | 22 | 1.6246 | 1.0397 | 2.7281e-09 | 0 | 0 | 0 | 0 | 0 | 1 | -90 | 90 | -0.072726 | -0.018361 | 0.072821 | 0.018422
21 | 23 | 0.10141 | 0.064904 | 1.703e-10 | 0 | 0 | 0 | 0 | 0 | 1 | -90 | 90 | 0.054729 | 0.013771 | -0.054725 | -0.013769
12 | 25 | 3.6923 | 2.3631 | 6.2004e-09 | 0 | 0 | 0 | 0 | 0 | 1 | -90 | 90 | -0.078412 | -0.019876 | 0.078661 | 0.020035
12 | 24 | 1.6956 | 1.0852 | 2.8474e-09 | 0 | 0 | 0 | 0 | 0 | 1 | -90 | 90 | 0.078412 | 0.019876 | -0.078297 | -0.019803
25 | 26 | 2.0987 | 1.3432 | 3.5243e-09 | 0 | 0 | 0 | 0 | 0 | 1 | -90 | 90 | -0.081352 | -0.020709 | 0.081504 | 0.020806
24 | 22 | 0.37392 | 0.23931 | 6.279e-10 | 0 | 0 | 0 | 0 | 0 | 1 | -90 | 90 | 0.076416 | 0.019332 | -0.076392 | -0.019316
14 | 43 | 1.5953 | 1.021 | 2.679e-09 | 0 | 0 | 0 | 0 | 0 | 1 | -90 | 90 | 0.05083 | 0.012826 | -0.050785 | -0.012797
14 | 40 | 0.67117 | 0.42955 | 1.1271e-09 | 0 | 0 | 0 | 0 | 0 | 1 | -90 | 90 | -0.05083 | -0.012826 | 0.050849 | 0.012838
43 | 45 | 2.2912 | 1.4664 | 3.8475e-09 | 0 | 0 | 0 | 0 | 0 | 1 | -90 | 90 | 0.049328 | 0.012432 | -0.049267 | -0.012393
40 | 41 | 5.7472 | 3.6782 | 9.6511e-09 | 0 | 0 | 0 | 0 | 0 | 1 | -90 | 90 | 0.015081 | 0.0037857 | -0.015067 | -0.0037774
40 | 39 | 3.9263 | 2.5129 | 6.5934e-09 | 0 | 0 | 0 | 0 | 0 | 1 | -90 | 90 | -0.065931 | -0.016623 | 0.066119 | 0.016743
16 | 29 | 0.57494 | 0.36796 | 2.8964e-09 | 0 | 0 | 0 | 0 | 0 | 1 | -90 | 90 | -0.23688 | -0.060592 | 0.23722 | 0.060813
16 | 18 | 1.6394 | 1.0492 | 2.753e-09 | 0 | 0 | 0 | 0 | 0 | 1 | -90 | 90 | 0.020426 | 0.0051263 | -0.020419 | -0.0051219
16 | 17 | 9.0938 | 5.82 | 1.5271e-08 | 0 | 0 | 0 | 0 | 0 | 1 | -90 | 90 | 0.074961 | 0.01929 | -0.074413 | -0.018941
16 | 27 | 2.3281 | 1.49 | 7.8191e-09 | 0 | 0 | 0 | 0 | 0 | 1 | -90 | 90 | 0.14149 | 0.036176 | -0.14099 | -0.035857
29 | 48 | 0.31977 | 0.20465 | 1.611e-09 | 0 | 0 | 0 | 0 | 0 | 1 | -90 | 90 | -0.32843 | -0.08367 | 0.32879 | 0.083906
18 | 50 | 2.8578 | 1.829 | 4.7991e-09 | 0 | 0 | 0 | 0 | 0 | 1 | -90 | 90 | 0.020419 | 0.0051219 | -0.020406 | -0.0051142
17 | 39 | 5.1122 | 3.2718 | 8.5848e-09 | 0 | 0 | 0 | 0 | 0 | 1 | -90 | 90 | 0.074413 | 0.018941 | -0.074105 | -0.018745
27 | 28 | 1.8053 | 1.1554 | 3.0316e-09 | 0 | 0 | 0 | 0 | 0 | 1 | -90 | 90 | 0.05214 | 0.01309 | -0.052087 | -0.013056
27 | 26 | 3.6427 | 2.3313 | 6.117e-09 | 0 | 0 | 0 | 0 | 0 | 1 | -90 | 90 | 0.088851 | 0.022768 | -0.08854 | -0.022569
23 | 54 | 1.0462 | 0.66957 | 1.7569e-09 | 0 | 0 | 0 | 0 | 0 | 1 | -90 | 90 | 0.052962 | 0.013327 | -0.052929 | -0.013306
45 | 71 | 3.3201 | 2.1249 | 5.5754e-09 | 0 | 0 | 0 | 0 | 0 | 1 | -90 | 90 | 0.049267 | 0.012393 | -0.049177 | -0.012336
71 | 70 | 0.33159 | 0.21222 | 5.5683e-10 | 0 | 0 | 0 | 0 | 0 | 1 | -90 | 90 | 0.029822 | 0.0074851 | -0.029819 | -0.0074831
41 | 42 | 8.988 | 5.7523 | 1.5093e-08 | 0 | 0 | 0 | 0 | 0 | 1 | -90 | 90 | 0.0086102 | 0.0021592 | -0.0086029 | -0.0021559
68 | 69 | 3.6967 | 2.3659 | 6.2077e-09 | 0 | 0 | 0 | 0 | 0 | 1 | -90 | 90 | -0.0062202 | -0.001559 | 0.0062218 | 0.0015594
69 | 67 | 1.043 | 0.66755 | 1.7515e-09 | 0 | 0 | 0 | 0 | 0 | 1 | -90 | 90 | -0.013218 | -0.0033129 | 0.01322 | 0.003314
48 | 49 | 2.4004 | 1.5363 | 4.031e-09 | 0 | 0 | 0 | 0 | 0 | 1 | -90 | 90 | 0.11066 | 0.027855 | -0.11034 | -0.027655
28 | 30 | 0.65134 | 0.41686 | 1.0938e-09 | 0 | 0 | 0 | 0 | 0 | 1 | -90 | 90 | 0.025931 | 0.0065007 | -0.025926 | -0.0064977
54 | 57 | 1.9867 | 1.2715 | 3.3362e-09 | 0 | 0 | 0 | 0 | 0 | 1 | -90 | 90 | 0.042286 | 0.010638 | -0.042246 | -0.010613
54 | 58 | 0.99786 | 0.63863 | 1.6757e-09 | 0 | 0 | 0 | 0 | 0 | 1 | -90 | 90 | 0.0051882 | 0.0013001 | -0.0051879 | -0.0013001
57 | 63 | 0.52314 | 0.33481 | 8.785e-10 | 0 | 0 | 0 | 0 | 0 | 1 | -90 | 90 | 0.040336 | 0.010135 | -0.040326 | -0.010129
58 | 60 | 1.4554 | 0.93146 | 2.444e-09 | 0 | 0 | 0 | 0 | 0 | 1 | -90 | 90 | 0.0031994 | 0.0008017 | -0.0031992 | -0.00080183
33 | 35 | 0.65973 | 0.42223 | 1.1079e-09 | 0 | 0 | 0 | 0 | 0 | 1 | -90 | 90 | -0.036847 | -0.0092501 | 0.036857 | 0.0092564
35 | 63 | 0.45075 | 0.28848 | 7.5693e-10 | 0 | 0 | 0 | 0 | 0 | 1 | -90 | 90 | -0.038606 | -0.0096947 | 0.038613 | 0.0096994
42 | 47 | 1.4236 | 0.9111 | 2.3906e-09 | 0 | 0 | 0 | 0 | 0 | 1 | -90 | 90 | 0.0015733 | 0.0003941 | -0.0015732 | -0.0003943
70 | 67 | 3.8063 | 2.4361 | 6.3919e-09 | 0 | 0 | 0 | 0 | 0 | 1 | -90 | 90 | 0.023669 | 0.0059418 | -0.023646 | -0.0059272
64 | 65 | 1.6794 | 1.0748 | 2.8202e-09 | 0 | 0 | 0 | 0 | 0 | 1 | -90 | 90 | -0.003567 | -0.00089403 | 0.0035673 | 0.00089391
65 | 66 | 0.33201 | 0.21249 | 5.5754e-10 | 0 | 0 | 0 | 0 | 0 | 1 | -90 | 90 | -0.0073247 | -0.0018357 | 0.0073249 | 0.0018357
60 | 61 | 0.019071 | 0.012205 | 3.2025e-11 | 0 | 0 | 0 | 0 | 0 | 1 | -90 | 90 | 0.0014938 | 0.00037439 | -0.0014938 | -0.00037439
66 | 67 | 1.0705 | 0.6851 | 1.7976e-09 | 0 | 0 | 0 | 0 | 0 | 1 | -90 | 90 | -0.010424 | -0.0026126 | 0.010426 | 0.0026133