## bus_data
BUS_I | BUS_TYPE | Pd | Qd | Gs | Bs | area | Vm | Va | baseKV | zone | Vmax | Vmin
1 | 1 | 0.001454 | 0.00036441 | 0 | 0 | 1 | 0.97707 | -0.44033 | 0.4 | 1 | 1.1 | 0.9
2 | 1 | 0.0079012 | 0.0019802 | 0 | 0 | 1 | 0.97722 | -0.4373 | 0.4 | 1 | 1.1 | 0.9
3 | 1 | 0.0014533 | 0.00036423 | 0 | 0 | 1 | 0.97704 | -0.44085 | 0.4 | 1 | 1.1 | 0.9
4 | 1 | 0.0027333 | 0.00068502 | 0 | 0 | 1 | 0.97735 | -0.4347 | 0.4 | 1 | 1.1 | 0.9
5 | 1 | 0.0014516 | 0.00036381 | 0 | 0 | 1 | 0.97702 | -0.44119 | 0.4 | 1 | 1.1 | 0.9
223 | 1 | 0.0019377 | 0.00048564 | 0 | 0 | 1 | 0.9776 | -0.42992 | 0.4 | 1 | 1.1 | 0.9
9 | 1 | 0 | 0 | 0 | 0 | 1 | 0.97701 | -0.44141 | 0.4 | 1 | 1.1 | 0.9
166 | 1 | 0.00638 | 0.001599 | 0 | 0 | 1 | 0.97781 | -0.42571 | 0.4 | 1 | 1.1 | 0.9
15 | 1 | 0 | 0 | 0 | 0 | 1 | 0.977 | -0.44168 | 0.4 | 1 | 1.1 | 0.9
6 | 1 | 0.00084516 | 0.00021182 | 0 | 0 | 1 | 0.97438 | -0.493 | 0.4 | 1 | 1.1 | 0.9
7 | 1 | 0.00084607 | 0.00021205 | 0 | 0 | 1 | 0.97441 | -0.49256 | 0.4 | 1 | 1.1 | 0.9
8 | 1 | 0.0010065 | 0.00025227 | 0 | 0 | 1 | 0.97442 | -0.49233 | 0.4 | 1 | 1.1 | 0.9
16 | 1 | 0 | 0 | 0 | 0 | 1 | 0.97449 | -0.49087 | 0.4 | 1 | 1.1 | 0.9
21 | 1 | 0 | 0 | 0 | 0 | 1 | 0.97455 | -0.48978 | 0.4 | 1 | 1.1 | 0.9
17 | 1 | 0.0014546 | 0.00036457 | 0 | 0 | 1 | 0.97698 | -0.44206 | 0.4 | 1 | 1.1 | 0.9
10 | 1 | 0.00084607 | 0.00021205 | 0 | 0 | 1 | 0.97395 | -0.50162 | 0.4 | 1 | 1.1 | 0.9
11 | 1 | 0.0019027 | 0.00047687 | 0 | 0 | 1 | 0.97389 | -0.50278 | 0.4 | 1 | 1.1 | 0.9
12 | 1 | 0.0011722 | 0.00029378 | 0 | 0 | 1 | 0.97403 | -0.50004 | 0.4 | 1 | 1.1 | 0.9
13 | 1 | 0.0019 | 0.00047618 | 0 | 0 | 1 | 0.97359 | -0.50862 | 0.4 | 1 | 1.1 | 0.9
14 | 1 | 0.001976 | 0.00049524 | 0 | 0 | 1 | 0.97432 | -0.49433 | 0.4 | 1 | 1.1 | 0.9
225 | 1 | 0.0019637 | 0.00049214 | 0 | 0 | 1 | 0.97326 | -0.51515 | 0.4 | 1 | 1.1 | 0.9
209 | 1 | 0 | 0 | 0 | 0 | 1 | 0.97479 | -0.48501 | 0.4 | 1 | 1.1 | 0.9
224 | 1 | 0.0044457 | 0.0011142 | 0 | 0 | 1 | 0.97303 | -0.51975 | 0.4 | 1 | 1.1 | 0.9
211 | 1 | 0.0018023 | 0.0004517 | 0 | 0 | 1 | 0.97467 | -0.48726 | 0.4 | 1 | 1.1 | 0.9
207 | 1 | 0 | 0 | 0 | 0 | 1 | 0.97537 | -0.4735 | 0.4 | 1 | 1.1 | 0.9
205 | 1 | 0.0014861 | 0.00037245 | 0 | 0 | 1 | 0.9746 | -0.48867 | 0.4 | 1 | 1.1 | 0.9
19 | 1 | 0.0064142 | 0.0016075 | 0 | 0 | 1 | 0.97322 | -0.51581 | 0.4 | 1 | 1.1 | 0.9
228 | 1 | 0.0057893 | 0.0014509 | 0 | 0 | 1 | 0.97322 | -0.5158 | 0.4 | 1 | 1.1 | 0.9
20 | 1 | 0 | 0 | 0 | 0 | 1 | 0.97342 | -0.51163 | 0.4 | 1 | 1.1 | 0.9
241 | 1 | 0 | 0 | 0 | 0 | 1 | 0.97285 | -0.52283 | 0.4 | 1 | 1.1 | 0.9
234 | 1 | 0.0072406 | 0.0018147 | 0 | 0 | 1 | 0.97419 | -0.49647 | 0.4 | 1 | 1.1 | 0.9
227 | 1 | 0.0073587 | 0.0018443 | 0 | 0 | 1 | 0.97365 | -0.50718 | 0.4 | 1 | 1.1 | 0.9
242 | 1 | 0.0029277 | 0.00073376 | 0 | 0 | 1 | 0.97272 | -0.52533 | 0.4 | 1 | 1.1 | 0.9
232 | 1 | 0.0077758 | 0.0019488 | 0 | 0 | 1 | 0.97428 | -0.49462 | 0.4 | 1 | 1.1 | 0.9
210 | 1 | 0.0021162 | 0.00053037 | 0 | 0 | 1 | 0.97467 | -0.48735 | 0.4 | 1 | 1.1 | 0.9
196 | 1 | 0.0023914 | 0.00059933 | 0 | 0 | 1 | 0.97121 | -0.55564 | 0.4 | 1 | 1.1 | 0.9
191 | 1 | 0.0013455 | 0.00033722 | 0 | 0 | 1 | 0.97126 | -0.55467 | 0.4 | 1 | 1.1 | 0.9
22 | 1 | 0.0016374 | 0.00041038 | 0 | 0 | 1 | 0.97182 | -0.54324 | 0.4 | 1 | 1.1 | 0.9
23 | 1 | 0.00095815 | 0.00024014 | 0 | 0 | 1 | 0.97181 | -0.54344 | 0.4 | 1 | 1.1 | 0.9
24 | 1 | 0 | 0 | 0 | 0 | 1 | 0.97188 | -0.54207 | 0.4 | 1 | 1.1 | 0.9
25 | 1 | 0.00076353 | 0.00019136 | 0 | 0 | 1 | 0.97178 | -0.54405 | 0.4 | 1 | 1.1 | 0.9
26 | 1 | 0.00087572 | 0.00021948 | 0 | 0 | 1 | 0.97211 | -0.53764 | 0.4 | 1 | 1.1 | 0.9
27 | 1 | 0.0008662 | 0.00021709 | 0 | 0 | 1 | 0.97182 | -0.54329 | 0.4 | 1 | 1.1 | 0.9
257 | 1 | 0.00078248 | 0.00019611 | 0 | 0 | 1 | 0.97174 | -0.54491 | 0.4 | 1 | 1.1 | 0.9
248 | 1 | 0.0008342 | 0.00020907 | 0 | 0 | 1 | 0.97221 | -0.53562 | 0.4 | 1 | 1.1 | 0.9
260 | 1 | 0.00078846 | 0.00019761 | 0 | 0 | 1 | 0.97179 | -0.54387 | 0.4 | 1 | 1.1 | 0.9
256 | 1 | 0.000778 | 0.00019498 | 0 | 0 | 1 | 0.97172 | -0.54529 | 0.4 | 1 | 1.1 | 0.9
246 | 1 | 0.00087721 | 0.00021985 | 0 | 0 | 1 | 0.97232 | -0.53349 | 0.4 | 1 | 1.1 | 0.9
259 | 1 | 0.0013003 | 0.00032589 | 0 | 0 | 1 | 0.97177 | -0.54431 | 0.4 | 1 | 1.1 | 0.9
28 | 1 | 0.0010664 | 0.00026726 | 0 | 0 | 1 | 0.98041 | -0.37543 | 0.4 | 1 | 1.1 | 0.9
29 | 1 | 0.00091747 | 0.00022994 | 0 | 0 | 1 | 0.98076 | -0.36851 | 0.4 | 1 | 1.1 | 0.9
30 | 1 | 0.0025147 | 0.00063023 | 0 | 0 | 1 | 0.98028 | -0.3779 | 0.4 | 1 | 1.1 | 0.9
31 | 1 | 0.001272 | 0.0003188 | 0 | 0 | 1 | 0.98093 | -0.36514 | 0.4 | 1 | 1.1 | 0.9
32 | 1 | 0.0010485 | 0.00026277 | 0 | 0 | 1 | 0.98026 | -0.37842 | 0.4 | 1 | 1.1 | 0.9
45 | 1 | 0.0021458 | 0.00053778 | 0 | 0 | 1 | 0.98129 | -0.35822 | 0.4 | 1 | 1.1 | 0.9
53 | 1 | 0.00091233 | 0.00022865 | 0 | 0 | 1 | 0.98021 | -0.37933 | 0.4 | 1 | 1.1 | 0.9
42 | 1 | 0 | 0 | 0 | 0 | 1 | 0.98173 | -0.34958 | 0.4 | 1 | 1.1 | 0.9
51 | 1 | 0.0055457 | 0.0013899 | 0 | 0 | 1 | 0.98004 | -0.3826 | 0.4 | 1 | 1.1 | 0.9
33 | 1 | 0.0031272 | 0.00078374 | 0 | 0 | 1 | 0.98218 | -0.34073 | 0.4 | 1 | 1.1 | 0.9
34 | 1 | 0.00083768 | 0.00020994 | 0 | 0 | 1 | 0.98218 | -0.3407 | 0.4 | 1 | 1.1 | 0.9
36 | 1 | 0.00093219 | 0.00023363 | 0 | 0 | 1 | 0.98221 | -0.34014 | 0.4 | 1 | 1.1 | 0.9
39 | 1 | 0 | 0 | 0 | 0 | 1 | 0.98232 | -0.33793 | 0.4 | 1 | 1.1 | 0.9
37 | 1 | 0 | 0 | 0 | 0 | 1 | 0.9717 | -0.54568 | 0.4 | 1 | 1.1 | 0.9
258 | 1 | 0.0023008 | 0.00057664 | 0 | 0 | 1 | 0.97165 | -0.54668 | 0.4 | 1 | 1.1 | 0.9
38 | 1 | 0 | 0 | 0 | 0 | 1 | 0.98239 | -0.33662 | 0.4 | 1 | 1.1 | 0.9
40 | 1 | 0 | 0 | 0 | 0 | 1 | 0.98323 | -0.32032 | 0.4 | 1 | 1.1 | 0.9
251 | 1 | 0.0012192 | 0.00030557 | 0 | 0 | 1 | 0.98185 | -0.34718 | 0.4 | 1 | 1.1 | 0.9
43 | 1 | 0 | 0 | 0 | 0 | 1 | 0.98401 | -0.30507 | 0.4 | 1 | 1.1 | 0.9
41 | 1 | 0 | 0 | 0 | 0 | 1 | 0.97436 | -0.49309 | 0.4 | 1 | 1.1 | 0.9
269 | 1 | 0.0023342 | 0.000585 | 0 | 0 | 1 | 0.97431 | -0.49406 | 0.4 | 1 | 1.1 | 0.9
148 | 1 | 0 | 0 | 0 | 0 | 1 | 0.97547 | -0.47122 | 0.4 | 1 | 1.1 | 0.9
267 | 1 | 0.002593 | 0.00064987 | 0 | 0 | 1 | 0.97423 | -0.49571 | 0.4 | 1 | 1.1 | 0.9
44 | 1 | 0 | 0 | 0 | 0 | 1 | 0.98168 | -0.35058 | 0.4 | 1 | 1.1 | 0.9
118 | 1 | 0.0030676 | 0.0007688 | 0 | 0 | 1 | 0.98477 | -0.29026 | 0.4 | 1 | 1.1 | 0.9
272 | 1 | 0.0021985 | 0.00055099 | 0 | 0 | 1 | 0.98162 | -0.35172 | 0.4 | 1 | 1.1 | 0.9
149 | 1 | 0.0026214 | 0.00065699 | 0 | 0 | 1 | 0.97613 | -0.4584 | 0.4 | 1 | 1.1 | 0.9
147 | 1 | 0.001782 | 0.00044661 | 0 | 0 | 1 | 0.97496 | -0.48137 | 0.4 | 1 | 1.1 | 0.9
106 | 1 | 0 | 0 | 0 | 0 | 1 | 0.98231 | -0.33844 | 0.4 | 1 | 1.1 | 0.9
114 | 1 | 0.0031881 | 0.00079902 | 0 | 0 | 1 | 0.98225 | -0.33977 | 0.4 | 1 | 1.1 | 0.9
103 | 1 | 0 | 0 | 0 | 0 | 1 | 0.98255 | -0.33387 | 0.4 | 1 | 1.1 | 0.9
115 | 1 | 0 | 0 | 0 | 0 | 1 | 0.98213 | -0.34204 | 0.4 | 1 | 1.1 | 0.9
116 | 1 | 0.003444 | 0.00086315 | 0 | 0 | 1 | 0.98212 | -0.34217 | 0.4 | 1 | 1.1 | 0.9
113 | 1 | 0.0032628 | 0.00081773 | 0 | 0 | 1 | 0.98216 | -0.34138 | 0.4 | 1 | 1.1 | 0.9
143 | 1 | 0.0013908 | 0.00034857 | 0 | 0 | 1 | 0.9747 | -0.48641 | 0.4 | 1 | 1.1 | 0.9
144 | 1 | 0.0042582 | 0.0010672 | 0 | 0 | 1 | 0.97472 | -0.48602 | 0.4 | 1 | 1.1 | 0.9
268 | 1 | 0.0013601 | 0.00034086 | 0 | 0 | 1 | 0.97397 | -0.50082 | 0.4 | 1 | 1.1 | 0.9
110 | 1 | 0.0034517 | 0.00086508 | 0 | 0 | 1 | 0.98487 | -0.28828 | 0.4 | 1 | 1.1 | 0.9
46 | 1 | 0.0021105 | 0.00052893 | 0 | 0 | 1 | 0.97875 | -0.40789 | 0.4 | 1 | 1.1 | 0.9
47 | 1 | 0.0022963 | 0.0005755 | 0 | 0 | 1 | 0.97875 | -0.40797 | 0.4 | 1 | 1.1 | 0.9
48 | 1 | 0.00086325 | 0.00021635 | 0 | 0 | 1 | 0.97884 | -0.40616 | 0.4 | 1 | 1.1 | 0.9
49 | 1 | 0.00083623 | 0.00020958 | 0 | 0 | 1 | 0.97893 | -0.40444 | 0.4 | 1 | 1.1 | 0.9
250 | 1 | 0.0016131 | 0.00040429 | 0 | 0 | 1 | 0.97902 | -0.40266 | 0.4 | 1 | 1.1 | 0.9
54 | 1 | 0 | 0 | 0 | 0 | 1 | 0.97961 | -0.39109 | 0.4 | 1 | 1.1 | 0.9
50 | 1 | 0.0014252 | 0.00035719 | 0 | 0 | 1 | 0.9799 | -0.38543 | 0.4 | 1 | 1.1 | 0.9
52 | 1 | 0.0014236 | 0.00035678 | 0 | 0 | 1 | 0.97983 | -0.38679 | 0.4 | 1 | 1.1 | 0.9
55 | 1 | 0.0030563 | 0.00076599 | 0 | 0 | 1 | 0.97106 | -0.55852 | 0.4 | 1 | 1.1 | 0.9
56 | 1 | 0.0016366 | 0.00041018 | 0 | 0 | 1 | 0.97108 | -0.55823 | 0.4 | 1 | 1.1 | 0.9
58 | 1 | 0.00086676 | 0.00021723 | 0 | 0 | 1 | 0.97114 | -0.55699 | 0.4 | 1 | 1.1 | 0.9
62 | 1 | 0.00091948 | 0.00023044 | 0 | 0 | 1 | 0.97122 | -0.55534 | 0.4 | 1 | 1.1 | 0.9
63 | 1 | 0.0019843 | 0.00049731 | 0 | 0 | 1 | 0.97122 | -0.5553 | 0.4 | 1 | 1.1 | 0.9
188 | 1 | 0.0012517 | 0.00031369 | 0 | 0 | 1 | 0.97083 | -0.56307 | 0.4 | 1 | 1.1 | 0.9
187 | 1 | 0.0014507 | 0.00036359 | 0 | 0 | 1 | 0.97086 | -0.56258 | 0.4 | 1 | 1.1 | 0.9
89 | 1 | 0.0024099 | 0.00060398 | 0 | 0 | 1 | 0.98085 | -0.36662 | 0.4 | 1 | 1.1 | 0.9
175 | 1 | 0.0025702 | 0.00064414 | 0 | 0 | 1 | 0.9809 | -0.36559 | 0.4 | 1 | 1.1 | 0.9
88 | 1 | 0.0018496 | 0.00046354 | 0 | 0 | 1 | 0.9809 | -0.36568 | 0.4 | 1 | 1.1 | 0.9
87 | 1 | 0.001838 | 0.00046064 | 0 | 0 | 1 | 0.98091 | -0.36533 | 0.4 | 1 | 1.1 | 0.9
90 | 1 | 0.0015256 | 0.00038236 | 0 | 0 | 1 | 0.98342 | -0.31684 | 0.4 | 1 | 1.1 | 0.9
91 | 1 | 0 | 0 | 0 | 0 | 1 | 0.98345 | -0.31615 | 0.4 | 1 | 1.1 | 0.9
64 | 1 | 0.0011655 | 0.0002921 | 0 | 0 | 1 | 0.97134 | -0.55295 | 0.4 | 1 | 1.1 | 0.9
65 | 1 | 0.001671 | 0.00041879 | 0 | 0 | 1 | 0.97137 | -0.55244 | 0.4 | 1 | 1.1 | 0.9
66 | 1 | 0.0017036 | 0.00042696 | 0 | 0 | 1 | 0.97154 | -0.54909 | 0.4 | 1 | 1.1 | 0.9
67 | 1 | 0.001058 | 0.00026516 | 0 | 0 | 1 | 0.97156 | -0.54858 | 0.4 | 1 | 1.1 | 0.9
68 | 1 | 0.00071109 | 0.00017821 | 0 | 0 | 1 | 0.97171 | -0.54564 | 0.4 | 1 | 1.1 | 0.9
69 | 1 | 0.0016108 | 0.00040371 | 0 | 0 | 1 | 0.97181 | -0.54378 | 0.4 | 1 | 1.1 | 0.9
70 | 1 | 0.0013964 | 0.00034996 | 0 | 0 | 1 | 0.97189 | -0.54211 | 0.4 | 1 | 1.1 | 0.9
71 | 1 | 0.0012222 | 0.00030631 | 0 | 0 | 1 | 0.97192 | -0.54147 | 0.4 | 1 | 1.1 | 0.9
72 | 1 | 0.0016921 | 0.00042408 | 0 | 0 | 1 | 0.97218 | -0.53633 | 0.4 | 1 | 1.1 | 0.9
73 | 1 | 0.0013697 | 0.00034328 | 0 | 0 | 1 | 0.97234 | -0.5333 | 0.4 | 1 | 1.1 | 0.9
176 | 1 | 0.00095193 | 0.00023858 | 0 | 0 | 1 | 0.97252 | -0.52967 | 0.4 | 1 | 1.1 | 0.9
77 | 1 | 0 | 0 | 0 | 0 | 1 | 0.97271 | -0.52596 | 0.4 | 1 | 1.1 | 0.9
74 | 1 | 0.0020308 | 0.00050897 | 0 | 0 | 1 | 0.98166 | -0.3508 | 0.4 | 1 | 1.1 | 0.9
75 | 1 | 0.005575 | 0.0013972 | 0 | 0 | 1 | 0.9816 | -0.35196 | 0.4 | 1 | 1.1 | 0.9
76 | 1 | 0.0060503 | 0.0015163 | 0 | 0 | 1 | 0.9818 | -0.34787 | 0.4 | 1 | 1.1 | 0.9
78 | 1 | 0 | 0 | 0 | 0 | 1 | 0.98201 | -0.34389 | 0.4 | 1 | 1.1 | 0.9
177 | 1 | 0.0024488 | 0.00061374 | 0 | 0 | 1 | 0.9723 | -0.53398 | 0.4 | 1 | 1.1 | 0.9
178 | 1 | 0.0033051 | 0.00082835 | 0 | 0 | 1 | 0.97421 | -0.49641 | 0.4 | 1 | 1.1 | 0.9
82 | 1 | 0 | 0 | 0 | 0 | 1 | 0.98312 | -0.3221 | 0.4 | 1 | 1.1 | 0.9
79 | 1 | 0.0017294 | 0.00043343 | 0 | 0 | 1 | 0.98145 | -0.3548 | 0.4 | 1 | 1.1 | 0.9
179 | 1 | 0.0017761 | 0.00044513 | 0 | 0 | 1 | 0.97228 | -0.53443 | 0.4 | 1 | 1.1 | 0.9
193 | 1 | 0.0013813 | 0.00034618 | 0 | 0 | 1 | 0.9743 | -0.49463 | 0.4 | 1 | 1.1 | 0.9
171 | 1 | 0.002212 | 0.00055439 | 0 | 0 | 1 | 0.98407 | -0.30372 | 0.4 | 1 | 1.1 | 0.9
170 | 1 | 0.0035587 | 0.0008919 | 0 | 0 | 1 | 0.98234 | -0.33723 | 0.4 | 1 | 1.1 | 0.9
80 | 1 | 0.0028947 | 0.00072548 | 0 | 0 | 1 | 0.98137 | -0.3564 | 0.4 | 1 | 1.1 | 0.9
81 | 1 | 0 | 0 | 0 | 0 | 1 | 0.98112 | -0.36133 | 0.4 | 1 | 1.1 | 0.9
86 | 1 | 0.0027426 | 0.00068736 | 0 | 0 | 1 | 0.98097 | -0.36419 | 0.4 | 1 | 1.1 | 0.9
83 | 1 | 0.0018328 | 0.00045935 | 0 | 0 | 1 | 0.98106 | -0.36239 | 0.4 | 1 | 1.1 | 0.9
84 | 1 | 0.0018863 | 0.00047275 | 0 | 0 | 1 | 0.98101 | -0.36351 | 0.4 | 1 | 1.1 | 0.9
174 | 1 | 0.0017013 | 0.00042638 | 0 | 0 | 1 | 0.98456 | -0.29429 | 0.4 | 1 | 1.1 | 0.9
169 | 1 | 0.0037738 | 0.00094581 | 0 | 0 | 1 | 0.98202 | -0.34351 | 0.4 | 1 | 1.1 | 0.9
85 | 1 | 0.0017548 | 0.00043981 | 0 | 0 | 1 | 0.98095 | -0.36457 | 0.4 | 1 | 1.1 | 0.9
92 | 1 | 0.0031055 | 0.00077831 | 0 | 0 | 1 | 0.98346 | -0.31606 | 0.4 | 1 | 1.1 | 0.9
93 | 1 | 0.0018317 | 0.00045906 | 0 | 0 | 1 | 0.98354 | -0.31442 | 0.4 | 1 | 1.1 | 0.9
94 | 1 | 0 | 0 | 0 | 0 | 1 | 0.98369 | -0.31147 | 0.4 | 1 | 1.1 | 0.9
95 | 1 | 0 | 0 | 0 | 0 | 1 | 0.98348 | -0.31564 | 0.4 | 1 | 1.1 | 0.9
96 | 1 | 0.0021362 | 0.00053537 | 0 | 0 | 1 | 0.9841 | -0.30361 | 0.4 | 1 | 1.1 | 0.9
99 | 1 | 0.002461 | 0.00061679 | 0 | 0 | 1 | 0.98324 | -0.32037 | 0.4 | 1 | 1.1 | 0.9
97 | 1 | 0.0019282 | 0.00048325 | 0 | 0 | 1 | 0.98461 | -0.29361 | 0.4 | 1 | 1.1 | 0.9
100 | 1 | 0.0014606 | 0.00036607 | 0 | 0 | 1 | 0.98303 | -0.32438 | 0.4 | 1 | 1.1 | 0.9
98 | 1 | 0.0058024 | 0.0014542 | 0 | 0 | 1 | 0.98493 | -0.2874 | 0.4 | 1 | 1.1 | 0.9
102 | 1 | 0.0025111 | 0.00062934 | 0 | 0 | 1 | 0.98522 | -0.28169 | 0.4 | 1 | 1.1 | 0.9
104 | 1 | 0.0017738 | 0.00044455 | 0 | 0 | 1 | 0.98536 | -0.27888 | 0.4 | 1 | 1.1 | 0.9
101 | 1 | 0.0031002 | 0.00077699 | 0 | 0 | 1 | 0.98285 | -0.328 | 0.4 | 1 | 1.1 | 0.9
105 | 1 | 0.0021758 | 0.00054529 | 0 | 0 | 1 | 0.98546 | -0.27708 | 0.4 | 1 | 1.1 | 0.9
127 | 1 | 0 | 0 | 0 | 0 | 1 | 0.98672 | -0.25261 | 0.4 | 1 | 1.1 | 0.9
172 | 1 | 0.0051713 | 0.0012961 | 0 | 0 | 1 | 0.98514 | -0.28307 | 0.4 | 1 | 1.1 | 0.9
111 | 1 | 0 | 0 | 0 | 0 | 1 | 0.98751 | -0.23725 | 0.4 | 1 | 1.1 | 0.9
107 | 1 | 0.0016704 | 0.00041864 | 0 | 0 | 1 | 0.98575 | -0.27131 | 0.4 | 1 | 1.1 | 0.9
108 | 1 | 0.0020503 | 0.00051386 | 0 | 0 | 1 | 0.98558 | -0.27446 | 0.4 | 1 | 1.1 | 0.9
109 | 1 | 0 | 0 | 0 | 0 | 1 | 0.98607 | -0.26499 | 0.4 | 1 | 1.1 | 0.9
112 | 1 | 0.0045309 | 0.0011355 | 0 | 0 | 1 | 0.98511 | -0.28349 | 0.4 | 1 | 1.1 | 0.9
124 | 1 | 0.0058157 | 0.0014576 | 0 | 0 | 1 | 0.99031 | -0.18355 | 0.4 | 1 | 1.1 | 0.9
119 | 1 | 0.0034321 | 0.00086017 | 0 | 0 | 1 | 0.98495 | -0.28671 | 0.4 | 1 | 1.1 | 0.9
125 | 1 | 0.006904 | 0.0017303 | 0 | 0 | 1 | 0.99458 | -0.10214 | 0.4 | 1 | 1.1 | 0.9
120 | 1 | 0.0025076 | 0.00062845 | 0 | 0 | 1 | 0.98417 | -0.30166 | 0.4 | 1 | 1.1 | 0.9
121 | 1 | 0.0024607 | 0.0006167 | 0 | 0 | 1 | 0.9841 | -0.30309 | 0.4 | 1 | 1.1 | 0.9
122 | 1 | 0.0024298 | 0.00060897 | 0 | 0 | 1 | 0.98335 | -0.31748 | 0.4 | 1 | 1.1 | 0.9
123 | 1 | 0.0026183 | 0.00065622 | 0 | 0 | 1 | 0.98287 | -0.32693 | 0.4 | 1 | 1.1 | 0.9
132 | 1 | 0.0025517 | 0.00063952 | 0 | 0 | 1 | 0.98254 | -0.33334 | 0.4 | 1 | 1.1 | 0.9
133 | 1 | 0.0027359 | 0.00068569 | 0 | 0 | 1 | 0.98175 | -0.34853 | 0.4 | 1 | 1.1 | 0.9
126 | 1 | 0 | 0 | 0 | 0 | 1 | 0.99933 | -0.012597 | 0.4 | 1 | 1.1 | 0.9
128 | 3 | 0 | 0 | 0 | 0 | 1 | 1 | 0 | 0.4 | 1 | 1.1 | 0.9
129 | 1 | 0.0071509 | 0.0017922 | 0 | 0 | 1 | 0.99925 | -0.014117 | 0.4 | 1 | 1.1 | 0.9
130 | 1 | 0.0069004 | 0.0017294 | 0 | 0 | 1 | 0.99989 | -0.0020512 | 0.4 | 1 | 1.1 | 0.9
173 | 1 | 0.0015491 | 0.00038824 | 0 | 0 | 1 | 0.98457 | -0.29397 | 0.4 | 1 | 1.1 | 0.9
131 | 1 | 0.0068726 | 0.0017224 | 0 | 0 | 1 | 0.97618 | -0.45742 | 0.4 | 1 | 1.1 | 0.9
137 | 1 | 0 | 0 | 0 | 0 | 1 | 0.97633 | -0.45441 | 0.4 | 1 | 1.1 | 0.9
156 | 1 | 0 | 0 | 0 | 0 | 1 | 0.97561 | -0.46856 | 0.4 | 1 | 1.1 | 0.9
135 | 1 | 0 | 0 | 0 | 0 | 1 | 0.97771 | -0.42731 | 0.4 | 1 | 1.1 | 0.9
138 | 1 | 0.0036559 | 0.00091625 | 0 | 0 | 1 | 0.9817 | -0.34964 | 0.4 | 1 | 1.1 | 0.9
139 | 1 | 0.002683 | 0.00067241 | 0 | 0 | 1 | 0.98098 | -0.36359 | 0.4 | 1 | 1.1 | 0.9
134 | 1 | 0.0072619 | 0.00182 | 0 | 0 | 1 | 0.97755 | -0.43052 | 0.4 | 1 | 1.1 | 0.9
136 | 1 | 0 | 0 | 0 | 0 | 1 | 0.97936 | -0.39515 | 0.4 | 1 | 1.1 | 0.9
141 | 1 | 0.0014321 | 0.00035891 | 0 | 0 | 1 | 0.979 | -0.40208 | 0.4 | 1 | 1.1 | 0.9
142 | 1 | 0.0014129 | 0.00035411 | 0 | 0 | 1 | 0.97833 | -0.41523 | 0.4 | 1 | 1.1 | 0.9
140 | 1 | 0.0045018 | 0.0011283 | 0 | 0 | 1 | 0.98087 | -0.36571 | 0.4 | 1 | 1.1 | 0.9
236 | 1 | 0.0091777 | 0.0023001 | 0 | 0 | 1 | 0.97689 | -0.44342 | 0.4 | 1 | 1.1 | 0.9
152 | 1 | 0.0024162 | 0.00060557 | 0 | 0 | 1 | 0.97739 | -0.43358 | 0.4 | 1 | 1.1 | 0.9
231 | 1 | 0.0065443 | 0.0016402 | 0 | 0 | 1 | 0.97471 | -0.48631 | 0.4 | 1 | 1.1 | 0.9
154 | 1 | 0 | 0 | 0 | 0 | 1 | 0.97555 | -0.46974 | 0.4 | 1 | 1.1 | 0.9
235 | 1 | 0.0036217 | 0.00090768 | 0 | 0 | 1 | 0.97637 | -0.45367 | 0.4 | 1 | 1.1 | 0.9
151 | 1 | 0.0055777 | 0.0013979 | 0 | 0 | 1 | 0.97675 | -0.4461 | 0.4 | 1 | 1.1 | 0.9
145 | 1 | 0.0017647 | 0.00044227 | 0 | 0 | 1 | 0.97476 | -0.48534 | 0.4 | 1 | 1.1 | 0.9
146 | 1 | 0.0044796 | 0.0011227 | 0 | 0 | 1 | 0.97489 | -0.48281 | 0.4 | 1 | 1.1 | 0.9
150 | 1 | 0.0025568 | 0.00064079 | 0 | 0 | 1 | 0.97037 | -0.57178 | 0.4 | 1 | 1.1 | 0.9
239 | 1 | 0.0067855 | 0.0017006 | 0 | 0 | 1 | 0.97038 | -0.57174 | 0.4 | 1 | 1.1 | 0.9
237 | 1 | 0.0034418 | 0.00086259 | 0 | 0 | 1 | 0.9706 | -0.5673 | 0.4 | 1 | 1.1 | 0.9
153 | 1 | 0.0069726 | 0.0017475 | 0 | 0 | 1 | 0.9754 | -0.47279 | 0.4 | 1 | 1.1 | 0.9
155 | 1 | 0 | 0 | 0 | 0 | 1 | 0.97838 | -0.41459 | 0.4 | 1 | 1.1 | 0.9
165 | 1 | 0.0072851 | 0.0018258 | 0 | 0 | 1 | 0.97768 | -0.42823 | 0.4 | 1 | 1.1 | 0.9
159 | 1 | 0.0026931 | 0.00067495 | 0 | 0 | 1 | 0.97879 | -0.40647 | 0.4 | 1 | 1.1 | 0.9
220 | 1 | 0.0024299 | 0.00060899 | 0 | 0 | 1 | 0.97745 | -0.43276 | 0.4 | 1 | 1.1 | 0.9
157 | 1 | 0.0038844 | 0.00097353 | 0 | 0 | 1 | 0.97889 | -0.4045 | 0.4 | 1 | 1.1 | 0.9
230 | 1 | 0.0059825 | 0.0014994 | 0 | 0 | 1 | 0.97468 | -0.4869 | 0.4 | 1 | 1.1 | 0.9
158 | 1 | 0.0038426 | 0.00096305 | 0 | 0 | 1 | 0.97927 | -0.39705 | 0.4 | 1 | 1.1 | 0.9
160 | 1 | 0.0039883 | 0.00099956 | 0 | 0 | 1 | 0.97965 | -0.38965 | 0.4 | 1 | 1.1 | 0.9
162 | 1 | 0.0028738 | 0.00072024 | 0 | 0 | 1 | 0.97994 | -0.38399 | 0.4 | 1 | 1.1 | 0.9
161 | 1 | 0.0027114 | 0.00067954 | 0 | 0 | 1 | 0.98018 | -0.37931 | 0.4 | 1 | 1.1 | 0.9
163 | 1 | 0.0038838 | 0.00097338 | 0 | 0 | 1 | 0.98048 | -0.37344 | 0.4 | 1 | 1.1 | 0.9
164 | 1 | 0.0045774 | 0.0011472 | 0 | 0 | 1 | 0.9809 | -0.36534 | 0.4 | 1 | 1.1 | 0.9
167 | 1 | 0.0038167 | 0.00095657 | 0 | 0 | 1 | 0.98133 | -0.35697 | 0.4 | 1 | 1.1 | 0.9
168 | 1 | 0.0022647 | 0.00056758 | 0 | 0 | 1 | 0.98147 | -0.35427 | 0.4 | 1 | 1.1 | 0.9
218 | 1 | 0 | 0 | 0 | 0 | 1 | 0.9769 | -0.44349 | 0.4 | 1 | 1.1 | 0.9
180 | 1 | 0 | 0 | 0 | 0 | 1 | 0.97166 | -0.54672 | 0.4 | 1 | 1.1 | 0.9
192 | 1 | 0.0014489 | 0.00036313 | 0 | 0 | 1 | 0.97438 | -0.49305 | 0.4 | 1 | 1.1 | 0.9
181 | 1 | 0.0013057 | 0.00032723 | 0 | 0 | 1 | 0.97128 | -0.55421 | 0.4 | 1 | 1.1 | 0.9
182 | 1 | 0.0013656 | 0.00034226 | 0 | 0 | 1 | 0.97144 | -0.55104 | 0.4 | 1 | 1.1 | 0.9
183 | 1 | 0.0011725 | 0.00029385 | 0 | 0 | 1 | 0.97118 | -0.55627 | 0.4 | 1 | 1.1 | 0.9
190 | 1 | 0.0013852 | 0.00034717 | 0 | 0 | 1 | 0.97133 | -0.55325 | 0.4 | 1 | 1.1 | 0.9
184 | 1 | 0.0012222 | 0.00030632 | 0 | 0 | 1 | 0.97106 | -0.55849 | 0.4 | 1 | 1.1 | 0.9
185 | 1 | 0.0014968 | 0.00037513 | 0 | 0 | 1 | 0.97097 | -0.56031 | 0.4 | 1 | 1.1 | 0.9
186 | 1 | 0.00115 | 0.00028822 | 0 | 0 | 1 | 0.97091 | -0.56162 | 0.4 | 1 | 1.1 | 0.9
194 | 1 | 0.0014106 | 0.00035354 | 0 | 0 | 1 | 0.97471 | -0.48649 | 0.4 | 1 | 1.1 | 0.9
195 | 1 | 0.0013819 | 0.00034634 | 0 | 0 | 1 | 0.97473 | -0.4862 | 0.4 | 1 | 1.1 | 0.9
198 | 1 | 0.0013606 | 0.00034099 | 0 | 0 | 1 | 0.97477 | -0.48532 | 0.4 | 1 | 1.1 | 0.9
197 | 1 | 0.0013798 | 0.00034581 | 0 | 0 | 1 | 0.97479 | -0.48502 | 0.4 | 1 | 1.1 | 0.9
199 | 1 | 0.0013846 | 0.00034702 | 0 | 0 | 1 | 0.97495 | -0.48178 | 0.4 | 1 | 1.1 | 0.9
200 | 1 | 0.0013657 | 0.00034228 | 0 | 0 | 1 | 0.975 | -0.48086 | 0.4 | 1 | 1.1 | 0.9
201 | 1 | 0.0013059 | 0.00032728 | 0 | 0 | 1 | 0.97502 | -0.4805 | 0.4 | 1 | 1.1 | 0.9
202 | 1 | 0 | 0 | 0 | 0 | 1 | 0.97511 | -0.47864 | 0.4 | 1 | 1.1 | 0.9
203 | 1 | 0 | 0 | 0 | 0 | 1 | 0.97522 | -0.47645 | 0.4 | 1 | 1.1 | 0.9
204 | 1 | 0.001595 | 0.00039974 | 0 | 0 | 1 | 0.97508 | -0.47919 | 0.4 | 1 | 1.1 | 0.9
221 | 1 | 0.0013021 | 0.00032634 | 0 | 0 | 1 | 0.9752 | -0.47695 | 0.4 | 1 | 1.1 | 0.9
214 | 1 | 0.0017198 | 0.00043102 | 0 | 0 | 1 | 0.97539 | -0.47317 | 0.4 | 1 | 1.1 | 0.9
222 | 1 | 0.0018948 | 0.00047488 | 0 | 0 | 1 | 0.97515 | -0.47785 | 0.4 | 1 | 1.1 | 0.9
213 | 1 | 0.0019164 | 0.0004803 | 0 | 0 | 1 | 0.97566 | -0.46784 | 0.4 | 1 | 1.1 | 0.9
206 | 1 | 0.0017484 | 0.00043818 | 0 | 0 | 1 | 0.97534 | -0.47405 | 0.4 | 1 | 1.1 | 0.9
208 | 1 | 0 | 0 | 0 | 0 | 1 | 0.97589 | -0.46339 | 0.4 | 1 | 1.1 | 0.9
215 | 1 | 0.0026595 | 0.00066654 | 0 | 0 | 1 | 0.97591 | -0.46299 | 0.4 | 1 | 1.1 | 0.9
212 | 1 | 0.0010672 | 0.00026747 | 0 | 0 | 1 | 0.97573 | -0.46645 | 0.4 | 1 | 1.1 | 0.9
217 | 1 | 0.0068189 | 0.001709 | 0 | 0 | 1 | 0.97635 | -0.45434 | 0.4 | 1 | 1.1 | 0.9
216 | 1 | 0.0019203 | 0.00048126 | 0 | 0 | 1 | 0.97655 | -0.4503 | 0.4 | 1 | 1.1 | 0.9
219 | 1 | 0.0028592 | 0.00071658 | 0 | 0 | 1 | 0.97684 | -0.44467 | 0.4 | 1 | 1.1 | 0.9
226 | 1 | 0.0077556 | 0.0019437 | 0 | 0 | 1 | 0.97296 | -0.52101 | 0.4 | 1 | 1.1 | 0.9
229 | 1 | 0.0080869 | 0.0020268 | 0 | 0 | 1 | 0.97368 | -0.50656 | 0.4 | 1 | 1.1 | 0.9
233 | 1 | 0.00366 | 0.00091729 | 0 | 0 | 1 | 0.97536 | -0.47347 | 0.4 | 1 | 1.1 | 0.9
238 | 1 | 0.0051697 | 0.0012956 | 0 | 0 | 1 | 0.97076 | -0.56408 | 0.4 | 1 | 1.1 | 0.9
240 | 1 | 0.0058108 | 0.0014563 | 0 | 0 | 1 | 0.97127 | -0.55405 | 0.4 | 1 | 1.1 | 0.9
244 | 1 | 0 | 0 | 0 | 0 | 1 | 0.97157 | -0.54813 | 0.4 | 1 | 1.1 | 0.9
243 | 1 | 0.0035534 | 0.00089056 | 0 | 0 | 1 | 0.97235 | -0.53265 | 0.4 | 1 | 1.1 | 0.9
245 | 1 | 0.0022053 | 0.0005527 | 0 | 0 | 1 | 0.9724 | -0.53177 | 0.4 | 1 | 1.1 | 0.9
247 | 1 | 0.0011132 | 0.000279 | 0 | 0 | 1 | 0.97243 | -0.53124 | 0.4 | 1 | 1.1 | 0.9
249 | 1 | 0.001833 | 0.0004594 | 0 | 0 | 1 | 0.97258 | -0.52823 | 0.4 | 1 | 1.1 | 0.9
261 | 1 | 0.0019467 | 0.0004879 | 0 | 0 | 1 | 0.97287 | -0.52248 | 0.4 | 1 | 1.1 | 0.9
262 | 1 | 0 | 0 | 0 | 0 | 1 | 0.97299 | -0.52008 | 0.4 | 1 | 1.1 | 0.9
252 | 1 | 0.00070044 | 0.00017555 | 0 | 0 | 1 | 0.97172 | -0.54527 | 0.4 | 1 | 1.1 | 0.9
253 | 1 | 0.00095789 | 0.00024007 | 0 | 0 | 1 | 0.97173 | -0.54515 | 0.4 | 1 | 1.1 | 0.9
254 | 1 | 0.0028467 | 0.00071344 | 0 | 0 | 1 | 0.97169 | -0.54581 | 0.4 | 1 | 1.1 | 0.9
255 | 1 | 0.00077748 | 0.00019485 | 0 | 0 | 1 | 0.97175 | -0.54458 | 0.4 | 1 | 1.1 | 0.9
266 | 1 | 0.0012251 | 0.00030703 | 0 | 0 | 1 | 0.97292 | -0.52148 | 0.4 | 1 | 1.1 | 0.9
263 | 1 | 0.0011888 | 0.00029793 | 0 | 0 | 1 | 0.97325 | -0.51496 | 0.4 | 1 | 1.1 | 0.9
270 | 1 | 0.0023655 | 0.00059285 | 0 | 0 | 1 | 0.97292 | -0.52151 | 0.4 | 1 | 1.1 | 0.9
264 | 1 | 0.0017028 | 0.00042676 | 0 | 0 | 1 | 0.97347 | -0.51061 | 0.4 | 1 | 1.1 | 0.9
265 | 1 | 0.0017845 | 0.00044725 | 0 | 0 | 1 | 0.97373 | -0.5056 | 0.4 | 1 | 1.1 | 0.9
271 | 1 | 0.0027043 | 0.00067777 | 0 | 0 | 1 | 0.97291 | -0.52167 | 0.4 | 1 | 1.1 | 0.9

## generator_data
GEN_BUS | PG | QG | QMAX | QMIN | VG | MBASE | GEN_STATUS | PMAX | PMIN
128 | 0.5857 | 0.15134 | 10 | -10 | 1 | 100 | 1 | 10 | 0

## branch_data
F_BUS | T_BUS | BR_R | BR_X | BR_B | RATE_A | RATE_B | RATE_C | TAP | SHIFT | BR_STATUS | ANGMIN | ANGMAX | P_in | Q_in | P_out | Q_out
1 | 2 | 2.2341 | 1.4298 | 3.7516e-09 | 0 | 0 | 0 | 0 | 0 | 1 | -90 | 90 | -0.0058138 | -0.0014566 | 0.0058146 | 0.0014568
1 | 3 | 0.50441 | 0.32282 | 8.4704e-10 | 0 | 0 | 0 | 0 | 0 | 1 | -90 | 90 | 0.0043598 | 0.0010922 | -0.0043596 | -0.0010922
2 | 4 | 0.81117 | 0.51915 | 1.3622e-09 | 0 | 0 | 0 | 0 | 0 | 1 | -90 | 90 | -0.013716 | -0.003437 | 0.013717 | 0.0034379
3 | 5 | 0.50424 | 0.32272 | 8.4676e-10 | 0 | 0 | 0 | 0 | 0 | 1 | -90 | 90 | 0.0029064 | 0.00072796 | -0.0029063 | -0.00072801
4 | 223 | 1.244 | 0.79614 | 2.089e-09 | 0 | 0 | 0 | 0 | 0 | 1 | -90 | 90 | -0.016451 | -0.004123 | 0.016454 | 0.0041252
5 | 9 | 0.63148 | 0.40414 | 1.0604e-09 | 0 | 0 | 0 | 0 | 0 | 1 | -90 | 90 | 0.0014547 | 0.0003642 | -0.0014547 | -0.00036429
223 | 166 | 0.98023 | 0.62734 | 1.6461e-09 | 0 | 0 | 0 | 0 | 0 | 1 | -90 | 90 | -0.018392 | -0.0046108 | 0.018396 | 0.004613
9 | 15 | 0.81852 | 0.52385 | 1.3745e-09 | 0 | 0 | 0 | 0 | 0 | 1 | -90 | 90 | 0.0014547 | 0.00036429 | -0.0014547 | -0.00036441
166 | 155 | 1.9251 | 1.2321 | 3.2328e-09 | 0 | 0 | 0 | 0 | 0 | 1 | -90 | 90 | -0.024776 | -0.006212 | 0.024789 | 0.0062201
15 | 17 | 1.1014 | 0.70488 | 1.8495e-09 | 0 | 0 | 0 | 0 | 0 | 1 | -90 | 90 | 0.0014547 | 0.00036441 | -0.0014546 | -0.00036457
6 | 7 | 2.1871 | 1.3997 | 3.6727e-09 | 0 | 0 | 0 | 0 | 0 | 1 | -90 | 90 | -0.00084516 | -0.00021182 | 0.00084518 | 0.00021148
7 | 8 | 0.59135 | 0.37847 | 9.9304e-10 | 0 | 0 | 0 | 0 | 0 | 1 | -90 | 90 | -0.0016913 | -0.00042353 | 0.0016913 | 0.00042344
8 | 16 | 2.3031 | 1.474 | 3.8676e-09 | 0 | 0 | 0 | 0 | 0 | 1 | -90 | 90 | -0.0026978 | -0.00067571 | 0.002698 | 0.00067546
16 | 21 | 1.7107 | 1.0949 | 2.8727e-09 | 0 | 0 | 0 | 0 | 0 | 1 | -90 | 90 | -0.002698 | -0.00067546 | 0.0026981 | 0.00067528
21 | 205 | 1.7626 | 1.128 | 2.9598e-09 | 0 | 0 | 0 | 0 | 0 | 1 | -90 | 90 | -0.0026981 | -0.00067528 | 0.0026983 | 0.00067509
10 | 11 | 0.2731 | 0.17479 | 4.5861e-10 | 0 | 0 | 0 | 0 | 0 | 1 | -90 | 90 | 0.017981 | 0.0045105 | -0.01798 | -0.0045099
10 | 12 | 0.35768 | 0.22891 | 6.0064e-10 | 0 | 0 | 0 | 0 | 0 | 1 | -90 | 90 | -0.018827 | -0.0047225 | 0.018828 | 0.0047234
11 | 13 | 1.5459 | 0.98935 | 2.5959e-09 | 0 | 0 | 0 | 0 | 0 | 1 | -90 | 90 | 0.016077 | 0.004033 | -0.016073 | -0.0040304
12 | 14 | 1.2158 | 0.77812 | 2.0417e-09 | 0 | 0 | 0 | 0 | 0 | 1 | -90 | 90 | -0.02 | -0.0050172 | 0.020006 | 0.0050205
13 | 225 | 1.9566 | 1.2522 | 3.2857e-09 | 0 | 0 | 0 | 0 | 0 | 1 | -90 | 90 | 0.014173 | 0.0035542 | -0.014168 | -0.0035517
14 | 209 | 1.8059 | 1.1558 | 3.0326e-09 | 0 | 0 | 0 | 0 | 0 | 1 | -90 | 90 | -0.021982 | -0.0055157 | 0.021992 | 0.0055217
225 | 224 | 1.6029 | 1.0258 | 2.6916e-09 | 0 | 0 | 0 | 0 | 0 | 1 | -90 | 90 | 0.012204 | 0.0030596 | -0.012202 | -0.0030581
209 | 211 | 1.1813 | 0.75601 | 1.9837e-09 | 0 | 0 | 0 | 0 | 0 | 1 | -90 | 90 | 0.0081041 | 0.0020299 | -0.0081032 | -0.0020296
209 | 207 | 1.6311 | 1.0439 | 2.739e-09 | 0 | 0 | 0 | 0 | 0 | 1 | -90 | 90 | -0.030096 | -0.0075516 | 0.030112 | 0.0075619
224 | 226 | 0.69002 | 0.44162 | 1.1587e-09 | 0 | 0 | 0 | 0 | 0 | 1 | -90 | 90 | 0.0077561 | 0.0019439 | -0.0077556 | -0.0019437
211 | 210 | 0.061695 | 0.039485 | 1.036e-10 | 0 | 0 | 0 | 0 | 0 | 1 | -90 | 90 | 0.0063009 | 0.0015779 | -0.0063009 | -0.0015779
207 | 208 | 1.3546 | 0.86695 | 2.2748e-09 | 0 | 0 | 0 | 0 | 0 | 1 | -90 | 90 | -0.031861 | -0.0079999 | 0.031876 | 0.0080096
207 | 206 | 1.3486 | 0.86313 | 2.2647e-09 | 0 | 0 | 0 | 0 | 0 | 1 | -90 | 90 | 0.0017484 | 0.000438 | -0.0017484 | -0.00043818
205 | 210 | 1.3397 | 0.85744 | 2.2498e-09 | 0 | 0 | 0 | 0 | 0 | 1 | -90 | 90 | -0.0041844 | -0.0010475 | 0.0041847 | 0.0010475
19 | 228 | 0.0086197 | 0.0055166 | 1.4475e-11 | 0 | 0 | 0 | 0 | 0 | 1 | -90 | 90 | -0.0064142 | -0.0016075 | 0.0064142 | 0.0016075
228 | 227 | 3.0005 | 1.9203 | 5.0386e-09 | 0 | 0 | 0 | 0 | 0 | 1 | -90 | 90 | -0.012204 | -0.0030585 | 0.012209 | 0.0030612
20 | 241 | 1.5725 | 1.0064 | 2.6407e-09 | 0 | 0 | 0 | 0 | 0 | 1 | -90 | 90 | 0.030312 | 0.0076207 | -0.030296 | -0.0076106
20 | 234 | 2.1291 | 1.3626 | 3.5753e-09 | 0 | 0 | 0 | 0 | 0 | 1 | -90 | 90 | -0.030312 | -0.0076207 | 0.030334 | 0.0076344
241 | 242 | 0.34948 | 0.22367 | 5.8687e-10 | 0 | 0 | 0 | 0 | 0 | 1 | -90 | 90 | 0.030296 | 0.0076106 | -0.030292 | -0.0076083
234 | 232 | 0.21051 | 0.13472 | 3.535e-10 | 0 | 0 | 0 | 0 | 0 | 1 | -90 | 90 | -0.037574 | -0.0094491 | 0.037578 | 0.0094512
227 | 229 | 0.13371 | 0.085572 | 2.2453e-10 | 0 | 0 | 0 | 0 | 0 | 1 | -90 | 90 | -0.019567 | -0.0049055 | 0.019568 | 0.0049058
242 | 243 | 1.1369 | 0.72764 | 1.9092e-09 | 0 | 0 | 0 | 0 | 0 | 1 | -90 | 90 | 0.027364 | 0.0068746 | -0.027355 | -0.0068686
232 | 233 | 1.9903 | 1.2738 | 3.3423e-09 | 0 | 0 | 0 | 0 | 0 | 1 | -90 | 90 | -0.045354 | -0.0114 | 0.045399 | 0.011429
196 | 191 | 1.7139 | 1.0969 | 2.8782e-09 | 0 | 0 | 0 | 0 | 0 | 1 | -90 | 90 | -0.0023914 | -0.00059933 | 0.0023915 | 0.00059913
191 | 190 | 1.6 | 1.024 | 2.6868e-09 | 0 | 0 | 0 | 0 | 0 | 1 | -90 | 90 | -0.003737 | -0.00093635 | 0.0037373 | 0.00093626
22 | 23 | 0.15691 | 0.10042 | 2.6349e-10 | 0 | 0 | 0 | 0 | 0 | 1 | -90 | 90 | 0.0055835 | 0.0013988 | -0.0055835 | -0.0013988
22 | 24 | 0.68364 | 0.43753 | 1.148e-09 | 0 | 0 | 0 | 0 | 0 | 1 | -90 | 90 | -0.0072209 | -0.0018092 | 0.0072213 | 0.0018094
23 | 25 | 0.55701 | 0.35649 | 9.3537e-10 | 0 | 0 | 0 | 0 | 0 | 1 | -90 | 90 | 0.0046253 | 0.0011587 | -0.0046252 | -0.0011587
24 | 26 | 1.2141 | 0.77703 | 2.0388e-09 | 0 | 0 | 0 | 0 | 0 | 1 | -90 | 90 | -0.01546 | -0.0038741 | 0.015463 | 0.003876
24 | 27 | 0.62532 | 0.4002 | 1.0501e-09 | 0 | 0 | 0 | 0 | 0 | 1 | -90 | 90 | 0.0082385 | 0.0020647 | -0.0082381 | -0.0020645
25 | 257 | 0.9386 | 0.60071 | 1.5762e-09 | 0 | 0 | 0 | 0 | 0 | 1 | -90 | 90 | 0.0038616 | 0.00096733 | -0.0038615 | -0.00096737
26 | 248 | 0.5223 | 0.33427 | 8.7709e-10 | 0 | 0 | 0 | 0 | 0 | 1 | -90 | 90 | -0.016339 | -0.0040955 | 0.01634 | 0.0040964
27 | 260 | 0.33711 | 0.21575 | 5.6609e-10 | 0 | 0 | 0 | 0 | 0 | 1 | -90 | 90 | 0.0073719 | 0.0018474 | -0.0073717 | -0.0018474
257 | 256 | 0.52234 | 0.3343 | 8.7715e-10 | 0 | 0 | 0 | 0 | 0 | 1 | -90 | 90 | 0.003079 | 0.00077127 | -0.003079 | -0.00077131
248 | 246 | 0.52679 | 0.33715 | 8.8462e-10 | 0 | 0 | 0 | 0 | 0 | 1 | -90 | 90 | -0.017175 | -0.0043055 | 0.017176 | 0.0043065
260 | 259 | 0.28326 | 0.18129 | 4.7568e-10 | 0 | 0 | 0 | 0 | 0 | 1 | -90 | 90 | 0.0065832 | 0.0016498 | -0.0065831 | -0.0016497
256 | 37 | 0.7123 | 0.45587 | 1.1962e-09 | 0 | 0 | 0 | 0 | 0 | 1 | -90 | 90 | 0.002301 | 0.00057633 | -0.0023009 | -0.00057641
246 | 245 | 0.40341 | 0.25818 | 6.7744e-10 | 0 | 0 | 0 | 0 | 0 | 1 | -90 | 90 | -0.018054 | -0.0045263 | 0.018055 | 0.0045272
259 | 255 | 0.21576 | 0.13809 | 3.6232e-10 | 0 | 0 | 0 | 0 | 0 | 1 | -90 | 90 | 0.0052827 | 0.0013238 | -0.0052827 | -0.0013238
28 | 29 | 1.377 | 0.88125 | 2.3123e-09 | 0 | 0 | 0 | 0 | 0 | 1 | -90 | 90 | -0.021671 | -0.0054345 | 0.021678 | 0.0054388
28 | 30 | 0.51708 | 0.33093 | 8.6831e-10 | 0 | 0 | 0 | 0 | 0 | 1 | -90 | 90 | 0.020605 | 0.0051672 | -0.020602 | -0.0051658
29 | 31 | 0.6418 | 0.41075 | 1.0778e-09 | 0 | 0 | 0 | 0 | 0 | 1 | -90 | 90 | -0.022596 | -0.0056688 | 0.022599 | 0.005671
30 | 32 | 0.12442 | 0.079628 | 2.0893e-10 | 0 | 0 | 0 | 0 | 0 | 1 | -90 | 90 | 0.018087 | 0.0045355 | -0.018087 | -0.0045353
31 | 45 | 1.2517 | 0.8011 | 2.102e-09 | 0 | 0 | 0 | 0 | 0 | 1 | -90 | 90 | -0.023871 | -0.0059898 | 0.023879 | 0.0059946
32 | 53 | 0.23078 | 0.1477 | 3.8754e-10 | 0 | 0 | 0 | 0 | 0 | 1 | -90 | 90 | 0.017039 | 0.0042725 | -0.017038 | -0.0042721
45 | 42 | 1.436 | 0.91903 | 2.4114e-09 | 0 | 0 | 0 | 0 | 0 | 1 | -90 | 90 | -0.026025 | -0.0065324 | 0.026036 | 0.0065391
53 | 51 | 0.87379 | 0.55923 | 1.4673e-09 | 0 | 0 | 0 | 0 | 0 | 1 | -90 | 90 | 0.016125 | 0.0040434 | -0.016123 | -0.0040419
42 | 44 | 1.9742 | 1.2635 | 3.3152e-09 | 0 | 0 | 0 | 0 | 0 | 1 | -90 | 90 | 0.0021987 | 0.00055045 | -0.0021986 | -0.0005507
42 | 251 | 0.36759 | 0.23526 | 6.1729e-10 | 0 | 0 | 0 | 0 | 0 | 1 | -90 | 90 | -0.028234 | -0.0070895 | 0.028237 | 0.0070915
51 | 50 | 1.151 | 0.73665 | 1.9329e-09 | 0 | 0 | 0 | 0 | 0 | 1 | -90 | 90 | 0.010577 | 0.0026521 | -0.010576 | -0.0026513
33 | 34 | 0.030901 | 0.019777 | 5.1891e-11 | 0 | 0 | 0 | 0 | 0 | 1 | -90 | 90 | -0.0031272 | -0.00078374 | 0.0031272 | 0.00078374
34 | 36 | 0.62033 | 0.39701 | 1.0417e-09 | 0 | 0 | 0 | 0 | 0 | 1 | -90 | 90 | -0.0039648 | -0.00099368 | 0.0039649 | 0.00099365
36 | 39 | 1.9474 | 1.2463 | 3.2702e-09 | 0 | 0 | 0 | 0 | 0 | 1 | -90 | 90 | -0.0048971 | -0.0012273 | 0.0048977 | 0.0012273
39 | 38 | 1.1615 | 0.74335 | 1.9504e-09 | 0 | 0 | 0 | 0 | 0 | 1 | -90 | 90 | -0.0048977 | -0.0012273 | 0.004898 | 0.0012273
37 | 258 | 1.8434 | 1.1798 | 3.0956e-09 | 0 | 0 | 0 | 0 | 0 | 1 | -90 | 90 | 0.0023009 | 0.00057641 | -0.0023008 | -0.00057664
38 | 40 | 2.0554 | 1.3154 | 3.4515e-09 | 0 | 0 | 0 | 0 | 0 | 1 | -90 | 90 | -0.03437 | -0.0086336 | 0.034396 | 0.0086504
38 | 251 | 1.5525 | 0.99358 | 2.607e-09 | 0 | 0 | 0 | 0 | 0 | 1 | -90 | 90 | 0.029472 | 0.0074063 | -0.029457 | -0.0073971
40 | 43 | 1.9269 | 1.2332 | 3.2359e-09 | 0 | 0 | 0 | 0 | 0 | 1 | -90 | 90 | -0.034396 | -0.0086504 | 0.034421 | 0.0086662
43 | 118 | 1.8745 | 1.1997 | 3.1478e-09 | 0 | 0 | 0 | 0 | 0 | 1 | -90 | 90 | -0.034421 | -0.0086662 | 0.034446 | 0.0086815
41 | 269 | 1.7702 | 1.1329 | 2.9726e-09 | 0 | 0 | 0 | 0 | 0 | 1 | -90 | 90 | 0.0023343 | 0.00058479 | -0.0023342 | -0.000585
41 | 148 | 2.1973 | 1.4063 | 3.6899e-09 | 0 | 0 | 0 | 0 | 0 | 1 | -90 | 90 | -0.04247 | -0.010668 | 0.042514 | 0.010696
41 | 267 | 0.27848 | 0.17822 | 4.6764e-10 | 0 | 0 | 0 | 0 | 0 | 1 | -90 | 90 | 0.040136 | 0.010083 | -0.040131 | -0.01008
148 | 149 | 0.97506 | 0.62404 | 1.6374e-09 | 0 | 0 | 0 | 0 | 0 | 1 | -90 | 90 | -0.056198 | -0.014127 | 0.056233 | 0.014149
148 | 147 | 3.1634 | 2.0246 | 5.3122e-09 | 0 | 0 | 0 | 0 | 0 | 1 | -90 | 90 | 0.013684 | 0.0034317 | -0.013677 | -0.003428
267 | 268 | 0.57955 | 0.37091 | 9.7322e-10 | 0 | 0 | 0 | 0 | 0 | 1 | -90 | 90 | 0.037538 | 0.0094298 | -0.037529 | -0.009424
44 | 272 | 2.233 | 1.4291 | 3.7498e-09 | 0 | 0 | 0 | 0 | 0 | 1 | -90 | 90 | 0.0021986 | 0.0005507 | -0.0021985 | -0.00055099
118 | 110 | 0.23009 | 0.14726 | 3.8639e-10 | 0 | 0 | 0 | 0 | 0 | 1 | -90 | 90 | -0.037513 | -0.0094503 | 0.037517 | 0.0094525
149 | 151 | 0.89589 | 0.57337 | 1.5044e-09 | 0 | 0 | 0 | 0 | 0 | 1 | -90 | 90 | -0.058854 | -0.014806 | 0.058889 | 0.014828
147 | 146 | 0.51798 | 0.33151 | 8.6983e-10 | 0 | 0 | 0 | 0 | 0 | 1 | -90 | 90 | 0.011895 | 0.0029814 | -0.011894 | -0.0029809
106 | 114 | 0.58029 | 0.37139 | 9.7447e-10 | 0 | 0 | 0 | 0 | 0 | 1 | -90 | 90 | 0.0098962 | 0.0024803 | -0.0098956 | -0.00248
106 | 103 | 1.9959 | 1.2774 | 3.3517e-09 | 0 | 0 | 0 | 0 | 0 | 1 | -90 | 90 | -0.0098962 | -0.0024803 | 0.0098984 | 0.0024813
114 | 113 | 1.0417 | 0.66666 | 1.7492e-09 | 0 | 0 | 0 | 0 | 0 | 1 | -90 | 90 | 0.0067074 | 0.001681 | -0.0067069 | -0.0016808
103 | 101 | 2.5698 | 1.6447 | 4.3153e-09 | 0 | 0 | 0 | 0 | 0 | 1 | -90 | 90 | -0.0098984 | -0.0024813 | 0.0099011 | 0.0024827
115 | 116 | 0.17338 | 0.11097 | 2.9116e-10 | 0 | 0 | 0 | 0 | 0 | 1 | -90 | 90 | 0.003444 | 0.00086314 | -0.003444 | -0.00086315
115 | 113 | 0.81914 | 0.52425 | 1.3755e-09 | 0 | 0 | 0 | 0 | 0 | 1 | -90 | 90 | -0.003444 | -0.00086314 | 0.0034441 | 0.00086307
143 | 144 | 1.1987 | 0.76714 | 2.0129e-09 | 0 | 0 | 0 | 0 | 0 | 1 | -90 | 90 | -0.0013908 | -0.00034857 | 0.0013908 | 0.00034839
144 | 145 | 0.51024 | 0.32655 | 8.5683e-10 | 0 | 0 | 0 | 0 | 0 | 1 | -90 | 90 | -0.005649 | -0.0014156 | 0.0056492 | 0.0014156
268 | 265 | 0.56281 | 0.3602 | 9.451e-10 | 0 | 0 | 0 | 0 | 0 | 1 | -90 | 90 | 0.036169 | 0.0090832 | -0.03616 | -0.009078
110 | 108 | 1.4729 | 0.94263 | 2.4733e-09 | 0 | 0 | 0 | 0 | 0 | 1 | -90 | 90 | -0.040969 | -0.010318 | 0.040996 | 0.010335
46 | 47 | 0.13493 | 0.086356 | 2.2658e-10 | 0 | 0 | 0 | 0 | 0 | 1 | -90 | 90 | 0.0022963 | 0.00057548 | -0.0022963 | -0.0005755
46 | 48 | 1.694 | 1.0842 | 2.8447e-09 | 0 | 0 | 0 | 0 | 0 | 1 | -90 | 90 | -0.0044067 | -0.0011044 | 0.0044071 | 0.0011044
48 | 49 | 1.3981 | 0.89476 | 2.3477e-09 | 0 | 0 | 0 | 0 | 0 | 1 | -90 | 90 | -0.0052703 | -0.0013207 | 0.0052708 | 0.0013208
49 | 250 | 1.2536 | 0.8023 | 2.1051e-09 | 0 | 0 | 0 | 0 | 0 | 1 | -90 | 90 | -0.006107 | -0.0015304 | 0.0061075 | 0.0015305
250 | 54 | 6.4389 | 4.1209 | 1.0813e-08 | 0 | 0 | 0 | 0 | 0 | 1 | -90 | 90 | -0.0077206 | -0.0019348 | 0.0077249 | 0.0019365
54 | 52 | 2.3967 | 1.5339 | 4.0246e-09 | 0 | 0 | 0 | 0 | 0 | 1 | -90 | 90 | -0.0077249 | -0.0019365 | 0.0077265 | 0.0019371
50 | 52 | 0.63755 | 0.40803 | 1.0706e-09 | 0 | 0 | 0 | 0 | 0 | 1 | -90 | 90 | 0.0091507 | 0.0022941 | -0.0091501 | -0.0022939
55 | 56 | 0.40761 | 0.26087 | 6.8449e-10 | 0 | 0 | 0 | 0 | 0 | 1 | -90 | 90 | -0.0030563 | -0.00076599 | 0.0030564 | 0.00076595
56 | 58 | 1.1196 | 0.71652 | 1.88e-09 | 0 | 0 | 0 | 0 | 0 | 1 | -90 | 90 | -0.004693 | -0.0011761 | 0.0046933 | 0.0011761
58 | 62 | 1.2526 | 0.80167 | 2.1035e-09 | 0 | 0 | 0 | 0 | 0 | 1 | -90 | 90 | -0.00556 | -0.0013934 | 0.0055605 | 0.0013934
62 | 63 | 0.025772 | 0.016494 | 4.3278e-11 | 0 | 0 | 0 | 0 | 0 | 1 | -90 | 90 | -0.00648 | -0.0016239 | 0.00648 | 0.0016239
63 | 64 | 1.171 | 0.74946 | 1.9665e-09 | 0 | 0 | 0 | 0 | 0 | 1 | -90 | 90 | -0.0084642 | -0.0021212 | 0.0084652 | 0.0021216
188 | 187 | 1.6622 | 1.0638 | 2.7913e-09 | 0 | 0 | 0 | 0 | 0 | 1 | -90 | 90 | -0.0012517 | -0.00031369 | 0.0012517 | 0.00031345
187 | 186 | 1.5053 | 0.96339 | 2.5278e-09 | 0 | 0 | 0 | 0 | 0 | 1 | -90 | 90 | -0.0027024 | -0.00067704 | 0.0027025 | 0.00067688
89 | 175 | 1.8367 | 1.1755 | 3.0842e-09 | 0 | 0 | 0 | 0 | 0 | 1 | -90 | 90 | -0.0024099 | -0.00060398 | 0.00241 | 0.00060376
175 | 86 | 1.2144 | 0.7772 | 2.0393e-09 | 0 | 0 | 0 | 0 | 0 | 1 | -90 | 90 | -0.0049802 | -0.0012479 | 0.0049805 | 0.0012479
88 | 87 | 0.81969 | 0.5246 | 1.3765e-09 | 0 | 0 | 0 | 0 | 0 | 1 | -90 | 90 | -0.0018496 | -0.00046354 | 0.0018496 | 0.00046343
87 | 85 | 0.87925 | 0.56272 | 1.4765e-09 | 0 | 0 | 0 | 0 | 0 | 1 | -90 | 90 | -0.0036876 | -0.00092407 | 0.0036877 | 0.00092401
90 | 91 | 1.9617 | 1.2555 | 3.2943e-09 | 0 | 0 | 0 | 0 | 0 | 1 | -90 | 90 | -0.0015256 | -0.00038236 | 0.0015257 | 0.00038207
91 | 92 | 0.26056 | 0.16676 | 4.3755e-10 | 0 | 0 | 0 | 0 | 0 | 1 | -90 | 90 | -0.0015257 | -0.00038207 | 0.0015257 | 0.00038204
64 | 65 | 0.22706 | 0.14532 | 3.8129e-10 | 0 | 0 | 0 | 0 | 0 | 1 | -90 | 90 | -0.0096307 | -0.0024137 | 0.0096309 | 0.0024138
65 | 66 | 1.2541 | 0.80262 | 2.106e-09 | 0 | 0 | 0 | 0 | 0 | 1 | -90 | 90 | -0.011302 | -0.0028326 | 0.011304 | 0.0028336
66 | 67 | 0.16623 | 0.10639 | 2.7915e-10 | 0 | 0 | 0 | 0 | 0 | 1 | -90 | 90 | -0.013007 | -0.0032605 | 0.013008 | 0.0032607
67 | 68 | 0.88224 | 0.56464 | 1.4815e-09 | 0 | 0 | 0 | 0 | 0 | 1 | -90 | 90 | -0.014066 | -0.0035259 | 0.014068 | 0.003527
68 | 69 | 0.53375 | 0.3416 | 8.9632e-10 | 0 | 0 | 0 | 0 | 0 | 1 | -90 | 90 | -0.014779 | -0.0037052 | 0.01478 | 0.003706
69 | 70 | 0.43122 | 0.27598 | 7.2414e-10 | 0 | 0 | 0 | 0 | 0 | 1 | -90 | 90 | -0.016391 | -0.0041097 | 0.016392 | 0.0041104
70 | 71 | 0.15178 | 0.097138 | 2.5488e-10 | 0 | 0 | 0 | 0 | 0 | 1 | -90 | 90 | -0.017788 | -0.0044604 | 0.017789 | 0.0044607
71 | 72 | 1.1462 | 0.73359 | 1.9248e-09 | 0 | 0 | 0 | 0 | 0 | 1 | -90 | 90 | -0.019011 | -0.004767 | 0.019016 | 0.0047698
72 | 73 | 0.6193 | 0.39635 | 1.04e-09 | 0 | 0 | 0 | 0 | 0 | 1 | -90 | 90 | -0.020708 | -0.0051939 | 0.020711 | 0.0051957
73 | 176 | 0.69785 | 0.44662 | 1.1719e-09 | 0 | 0 | 0 | 0 | 0 | 1 | -90 | 90 | -0.022081 | -0.005539 | 0.022084 | 0.0055413
176 | 77 | 0.68339 | 0.43737 | 1.1476e-09 | 0 | 0 | 0 | 0 | 0 | 1 | -90 | 90 | -0.023036 | -0.0057799 | 0.02304 | 0.0057824
77 | 177 | 1.72 | 1.1008 | 2.8884e-09 | 0 | 0 | 0 | 0 | 0 | 1 | -90 | 90 | 0.019787 | 0.0049648 | -0.019779 | -0.0049602
77 | 178 | 2.9332 | 1.8772 | 4.9256e-09 | 0 | 0 | 0 | 0 | 0 | 1 | -90 | 90 | -0.042828 | -0.010747 | 0.042888 | 0.010785
74 | 75 | 0.89679 | 0.57395 | 1.506e-09 | 0 | 0 | 0 | 0 | 0 | 1 | -90 | 90 | 0.0055753 | 0.0013973 | -0.005575 | -0.0013972
74 | 76 | 1.6619 | 1.0636 | 2.7908e-09 | 0 | 0 | 0 | 0 | 0 | 1 | -90 | 90 | -0.0076061 | -0.0019062 | 0.0076072 | 0.0019067
76 | 78 | 1.2592 | 0.80587 | 2.1145e-09 | 0 | 0 | 0 | 0 | 0 | 1 | -90 | 90 | -0.013657 | -0.003423 | 0.01366 | 0.0034244
78 | 82 | 2.6818 | 1.7164 | 4.5035e-09 | 0 | 0 | 0 | 0 | 0 | 1 | -90 | 90 | -0.035188 | -0.0088254 | 0.035224 | 0.0088484
78 | 79 | 2.19 | 1.4016 | 3.6776e-09 | 0 | 0 | 0 | 0 | 0 | 1 | -90 | 90 | 0.021528 | 0.005401 | -0.021517 | -0.0053942
177 | 179 | 0.10933 | 0.069969 | 1.8359e-10 | 0 | 0 | 0 | 0 | 0 | 1 | -90 | 90 | 0.017331 | 0.0043465 | -0.01733 | -0.0043462
178 | 193 | 0.16406 | 0.105 | 2.755e-10 | 0 | 0 | 0 | 0 | 0 | 1 | -90 | 90 | -0.046193 | -0.011614 | 0.046197 | 0.011616
82 | 171 | 0.35313 | 0.22601 | 2.965e-09 | 0 | 0 | 0 | 0 | 0 | 1 | -90 | 90 | -0.22696 | -0.0574 | 0.22716 | 0.057528
82 | 170 | 0.34402 | 0.22018 | 2.8885e-09 | 0 | 0 | 0 | 0 | 0 | 1 | -90 | 90 | 0.19174 | 0.048551 | -0.1916 | -0.048463
79 | 80 | 0.34822 | 0.22286 | 5.8476e-10 | 0 | 0 | 0 | 0 | 0 | 1 | -90 | 90 | 0.019787 | 0.0049607 | -0.019786 | -0.0049598
179 | 180 | 3.3463 | 2.1416 | 5.6193e-09 | 0 | 0 | 0 | 0 | 0 | 1 | -90 | 90 | 0.015554 | 0.0039011 | -0.015545 | -0.0038958
193 | 192 | 0.14159 | 0.090616 | 2.3776e-10 | 0 | 0 | 0 | 0 | 0 | 1 | -90 | 90 | -0.047578 | -0.011962 | 0.047582 | 0.011965
171 | 174 | 0.17989 | 0.11513 | 1.5104e-09 | 0 | 0 | 0 | 0 | 0 | 1 | -90 | 90 | -0.22938 | -0.058082 | 0.22948 | 0.058149
170 | 169 | 0.14522 | 0.092942 | 1.2193e-09 | 0 | 0 | 0 | 0 | 0 | 1 | -90 | 90 | 0.18804 | 0.047571 | -0.18799 | -0.047535
80 | 81 | 1.2614 | 0.80727 | 2.1182e-09 | 0 | 0 | 0 | 0 | 0 | 1 | -90 | 90 | 0.016891 | 0.0042343 | -0.016887 | -0.004232
81 | 86 | 1.5948 | 1.0207 | 2.6781e-09 | 0 | 0 | 0 | 0 | 0 | 1 | -90 | 90 | 0.0077242 | 0.0019357 | -0.0077231 | -0.0019353
81 | 83 | 0.49769 | 0.31852 | 8.3576e-10 | 0 | 0 | 0 | 0 | 0 | 1 | -90 | 90 | 0.0091628 | 0.0022963 | -0.0091623 | -0.0022961
83 | 84 | 0.65888 | 0.42168 | 1.1064e-09 | 0 | 0 | 0 | 0 | 0 | 1 | -90 | 90 | 0.0073295 | 0.0018368 | -0.0073291 | -0.0018366
84 | 85 | 0.84536 | 0.54103 | 1.4196e-09 | 0 | 0 | 0 | 0 | 0 | 1 | -90 | 90 | 0.0054428 | 0.0013639 | -0.0054425 | -0.0013638
174 | 173 | 0.0060201 | 0.0038529 | 5.0547e-11 | 0 | 0 | 0 | 0 | 0 | 1 | -90 | 90 | -0.23118 | -0.058575 | 0.23119 | 0.058577
169 | 168 | 0.25371 | 0.16237 | 2.1302e-09 | 0 | 0 | 0 | 0 | 0 | 1 | -90 | 90 | 0.18421 | 0.046589 | -0.18412 | -0.046528
92 | 93 | 1.5371 | 0.98374 | 2.5812e-09 | 0 | 0 | 0 | 0 | 0 | 1 | -90 | 90 | -0.0046312 | -0.0011603 | 0.0046315 | 0.0011603
93 | 94 | 1.982 | 1.2685 | 3.3284e-09 | 0 | 0 | 0 | 0 | 0 | 1 | -90 | 90 | -0.0064632 | -0.0016194 | 0.0064641 | 0.0016196
94 | 95 | 1.0705 | 0.6851 | 1.7976e-09 | 0 | 0 | 0 | 0 | 0 | 1 | -90 | 90 | 0.016935 | 0.0042496 | -0.016932 | -0.0042476
94 | 96 | 1.4566 | 0.93221 | 2.446e-09 | 0 | 0 | 0 | 0 | 0 | 1 | -90 | 90 | -0.023399 | -0.0058692 | 0.023408 | 0.0058746
95 | 99 | 1.2107 | 0.77483 | 2.0331e-09 | 0 | 0 | 0 | 0 | 0 | 1 | -90 | 90 | 0.016932 | 0.0042476 | -0.016928 | -0.0042454
96 | 97 | 1.7023 | 1.0894 | 2.8585e-09 | 0 | 0 | 0 | 0 | 0 | 1 | -90 | 90 | -0.025544 | -0.00641 | 0.025556 | 0.0064175
99 | 100 | 1.2018 | 0.76914 | 2.0181e-09 | 0 | 0 | 0 | 0 | 0 | 1 | -90 | 90 | 0.014467 | 0.0036286 | -0.014464 | -0.003627
97 | 98 | 0.98338 | 0.62936 | 1.6514e-09 | 0 | 0 | 0 | 0 | 0 | 1 | -90 | 90 | -0.027485 | -0.0069008 | 0.027493 | 0.0069058
100 | 101 | 1.2057 | 0.77162 | 2.0246e-09 | 0 | 0 | 0 | 0 | 0 | 1 | -90 | 90 | 0.013004 | 0.0032609 | -0.013001 | -0.0032597
98 | 102 | 0.74742 | 0.47835 | 1.2551e-09 | 0 | 0 | 0 | 0 | 0 | 1 | -90 | 90 | -0.033295 | -0.00836 | 0.033304 | 0.0083657
102 | 104 | 0.34086 | 0.21815 | 5.7239e-10 | 0 | 0 | 0 | 0 | 0 | 1 | -90 | 90 | -0.035815 | -0.008995 | 0.03582 | 0.0089981
104 | 105 | 0.20897 | 0.13374 | 3.5091e-10 | 0 | 0 | 0 | 0 | 0 | 1 | -90 | 90 | -0.037594 | -0.0094426 | 0.037597 | 0.0094446
105 | 127 | 2.686 | 1.7191 | 4.5106e-09 | 0 | 0 | 0 | 0 | 0 | 1 | -90 | 90 | -0.039773 | -0.0099899 | 0.039819 | 0.010019
127 | 172 | 0.5618 | 0.35955 | 4.717e-09 | 0 | 0 | 0 | 0 | 0 | 1 | -90 | 90 | 0.23838 | 0.060562 | -0.23803 | -0.060339
127 | 111 | 0.243 | 0.15552 | 2.0403e-09 | 0 | 0 | 0 | 0 | 0 | 1 | -90 | 90 | -0.2782 | -0.070582 | 0.2784 | 0.070713
172 | 173 | 0.20502 | 0.13121 | 1.7214e-09 | 0 | 0 | 0 | 0 | 0 | 1 | -90 | 90 | 0.23286 | 0.059043 | -0.23273 | -0.058965
111 | 124 | 0.43013 | 0.27528 | 3.6115e-09 | 0 | 0 | 0 | 0 | 0 | 1 | -90 | 90 | -0.55244 | -0.14048 | 0.55387 | 0.1414
111 | 109 | 0.44639 | 0.28569 | 3.7481e-09 | 0 | 0 | 0 | 0 | 0 | 1 | -90 | 90 | 0.27404 | 0.069767 | -0.27367 | -0.069534
107 | 108 | 0.32 | 0.2048 | 5.3737e-10 | 0 | 0 | 0 | 0 | 0 | 1 | -90 | 90 | 0.043052 | 0.010853 | -0.043046 | -0.010849
107 | 109 | 0.61745 | 0.39517 | 1.0369e-09 | 0 | 0 | 0 | 0 | 0 | 1 | -90 | 90 | -0.044723 | -0.011271 | 0.044736 | 0.01128
109 | 112 | 0.35529 | 0.22738 | 2.9831e-09 | 0 | 0 | 0 | 0 | 0 | 1 | -90 | 90 | 0.22894 | 0.058254 | -0.22873 | -0.058123
112 | 119 | 0.063129 | 0.040403 | 5.3005e-10 | 0 | 0 | 0 | 0 | 0 | 1 | -90 | 90 | 0.2242 | 0.056988 | -0.22417 | -0.056966
124 | 125 | 0.64991 | 0.41594 | 5.4569e-09 | 0 | 0 | 0 | 0 | 0 | 1 | -90 | 90 | -0.55969 | -0.14285 | 0.5619 | 0.14427
119 | 120 | 0.29692 | 0.19003 | 2.493e-09 | 0 | 0 | 0 | 0 | 0 | 1 | -90 | 90 | 0.22074 | 0.056106 | -0.22058 | -0.056004
125 | 126 | 0.7124 | 0.45593 | 5.9815e-09 | 0 | 0 | 0 | 0 | 0 | 1 | -90 | 90 | -0.5688 | -0.146 | 0.57129 | 0.14759
120 | 121 | 0.028817 | 0.018443 | 2.4195e-10 | 0 | 0 | 0 | 0 | 0 | 1 | -90 | 90 | 0.21807 | 0.055376 | -0.21805 | -0.055366
121 | 122 | 0.29188 | 0.1868 | 2.4507e-09 | 0 | 0 | 0 | 0 | 0 | 1 | -90 | 90 | 0.21559 | 0.054749 | -0.21544 | -0.054654
122 | 123 | 0.19378 | 0.12402 | 1.627e-09 | 0 | 0 | 0 | 0 | 0 | 1 | -90 | 90 | 0.21301 | 0.054045 | -0.21292 | -0.053983
123 | 132 | 0.13291 | 0.085063 | 1.116e-09 | 0 | 0 | 0 | 0 | 0 | 1 | -90 | 90 | 0.2103 | 0.053327 | -0.21023 | -0.053286
132 | 133 | 0.31872 | 0.20398 | 2.676e-09 | 0 | 0 | 0 | 0 | 0 | 1 | -90 | 90 | 0.20768 | 0.052646 | -0.20753 | -0.05255
133 | 138 | 0.023463 | 0.015016 | 1.97e-10 | 0 | 0 | 0 | 0 | 0 | 1 | -90 | 90 | 0.2048 | 0.051864 | -0.20478 | -0.051857
126 | 128 | 0.0995 | 0.06368 | 8.3544e-10 | 0 | 0 | 0 | 0 | 0 | 1 | -90 | 90 | -0.57844 | -0.14938 | 0.5788 | 0.14961
126 | 129 | 0.95105 | 0.60867 | 1.5971e-09 | 0 | 0 | 0 | 0 | 0 | 1 | -90 | 90 | 0.0071514 | 0.0017924 | -0.0071509 | -0.0017922
128 | 130 | 1.3322 | 0.85262 | 2.2372e-09 | 0 | 0 | 0 | 0 | 0 | 1 | -90 | 90 | 0.006901 | 0.0017296 | -0.0069004 | -0.0017294
131 | 137 | 1.8707 | 1.1973 | 3.1414e-09 | 0 | 0 | 0 | 0 | 0 | 1 | -90 | 90 | -0.0068726 | -0.0017224 | 0.0068736 | 0.0017228
137 | 156 | 1.2815 | 0.82015 | 2.152e-09 | 0 | 0 | 0 | 0 | 0 | 1 | -90 | 90 | 0.047248 | 0.011879 | -0.047216 | -0.011858
137 | 135 | 2.1459 | 1.3734 | 3.6035e-09 | 0 | 0 | 0 | 0 | 0 | 1 | -90 | 90 | -0.054122 | -0.013601 | 0.054192 | 0.013646
156 | 231 | 1.8832 | 1.2052 | 3.1624e-09 | 0 | 0 | 0 | 0 | 0 | 1 | -90 | 90 | 0.040242 | 0.01011 | -0.040208 | -0.010089
156 | 154 | 0.7218 | 0.46195 | 1.2121e-09 | 0 | 0 | 0 | 0 | 0 | 1 | -90 | 90 | 0.006974 | 0.001748 | -0.0069736 | -0.0017478
135 | 136 | 2.2526 | 1.4417 | 3.7827e-09 | 0 | 0 | 0 | 0 | 0 | 1 | -90 | 90 | -0.061455 | -0.015466 | 0.06155 | 0.015526
135 | 134 | 1.8879 | 1.2083 | 3.1703e-09 | 0 | 0 | 0 | 0 | 0 | 1 | -90 | 90 | 0.007263 | 0.0018204 | -0.0072619 | -0.00182
138 | 139 | 0.30147 | 0.19294 | 2.5312e-09 | 0 | 0 | 0 | 0 | 0 | 1 | -90 | 90 | 0.20113 | 0.050941 | -0.20099 | -0.050855
139 | 140 | 0.046357 | 0.029668 | 3.8923e-10 | 0 | 0 | 0 | 0 | 0 | 1 | -90 | 90 | 0.19831 | 0.050182 | -0.19829 | -0.05017
136 | 141 | 0.4719 | 0.30202 | 7.9245e-10 | 0 | 0 | 0 | 0 | 0 | 1 | -90 | 90 | 0.063507 | 0.01605 | -0.063486 | -0.016037
136 | 142 | 1.2661 | 0.81031 | 2.1261e-09 | 0 | 0 | 0 | 0 | 0 | 1 | -90 | 90 | 0.068459 | 0.01729 | -0.068393 | -0.017248
136 | 140 | 0.65825 | 0.42128 | 2.2107e-09 | 0 | 0 | 0 | 0 | 0 | 1 | -90 | 90 | -0.19352 | -0.048867 | 0.19379 | 0.049041
141 | 236 | 2.8707 | 1.8372 | 4.8207e-09 | 0 | 0 | 0 | 0 | 0 | 1 | -90 | 90 | 0.062054 | 0.015678 | -0.061931 | -0.0156
142 | 152 | 1.1791 | 0.75465 | 1.9801e-09 | 0 | 0 | 0 | 0 | 0 | 1 | -90 | 90 | 0.06698 | 0.016894 | -0.066921 | -0.016856
236 | 235 | 0.83375 | 0.5336 | 1.4001e-09 | 0 | 0 | 0 | 0 | 0 | 1 | -90 | 90 | 0.052753 | 0.0133 | -0.052728 | -0.013283
152 | 151 | 0.83303 | 0.53314 | 1.3989e-09 | 0 | 0 | 0 | 0 | 0 | 1 | -90 | 90 | 0.064505 | 0.016251 | -0.064466 | -0.016226
231 | 230 | 0.07393 | 0.047315 | 1.2415e-10 | 0 | 0 | 0 | 0 | 0 | 1 | -90 | 90 | 0.033664 | 0.0084487 | -0.033663 | -0.0084481
154 | 153 | 1.8666 | 1.1946 | 3.1345e-09 | 0 | 0 | 0 | 0 | 0 | 1 | -90 | 90 | 0.0069736 | 0.0017478 | -0.0069726 | -0.0017475
235 | 233 | 1.7272 | 1.1054 | 2.9004e-09 | 0 | 0 | 0 | 0 | 0 | 1 | -90 | 90 | 0.049106 | 0.012376 | -0.049059 | -0.012346
145 | 146 | 1.4531 | 0.92995 | 2.4401e-09 | 0 | 0 | 0 | 0 | 0 | 1 | -90 | 90 | -0.0074139 | -0.0018579 | 0.0074148 | 0.0018582
150 | 239 | 0.067561 | 0.043239 | 1.1345e-10 | 0 | 0 | 0 | 0 | 0 | 1 | -90 | 90 | -0.0025568 | -0.00064079 | 0.0025568 | 0.00064079
239 | 237 | 2.004 | 1.2826 | 3.3653e-09 | 0 | 0 | 0 | 0 | 0 | 1 | -90 | 90 | -0.0093423 | -0.0023414 | 0.0093443 | 0.0023423
237 | 238 | 1.0633 | 0.6805 | 1.7855e-09 | 0 | 0 | 0 | 0 | 0 | 1 | -90 | 90 | -0.012786 | -0.0032049 | 0.012788 | 0.003206
155 | 165 | 0.47204 | 0.3021 | 3.9634e-09 | 0 | 0 | 0 | 0 | 0 | 1 | -90 | 90 | 0.12431 | 0.031349 | -0.12423 | -0.031298
155 | 159 | 0.23463 | 0.15016 | 1.97e-09 | 0 | 0 | 0 | 0 | 0 | 1 | -90 | 90 | -0.1491 | -0.037569 | 0.14916 | 0.037606
165 | 220 | 0.16677 | 0.10673 | 1.4002e-09 | 0 | 0 | 0 | 0 | 0 | 1 | -90 | 90 | 0.11695 | 0.029472 | -0.11692 | -0.029456
159 | 157 | 0.055857 | 0.035749 | 4.69e-10 | 0 | 0 | 0 | 0 | 0 | 1 | -90 | 90 | -0.15186 | -0.038281 | 0.15187 | 0.03829
220 | 218 | 0.40228 | 0.25746 | 3.3777e-09 | 0 | 0 | 0 | 0 | 0 | 1 | -90 | 90 | 0.11449 | 0.028847 | -0.11443 | -0.028809
157 | 158 | 0.20631 | 0.13204 | 1.7323e-09 | 0 | 0 | 0 | 0 | 0 | 1 | -90 | 90 | -0.15575 | -0.039264 | 0.15581 | 0.039299
230 | 229 | 3.0249 | 1.9359 | 5.0796e-09 | 0 | 0 | 0 | 0 | 0 | 1 | -90 | 90 | 0.027681 | 0.0069487 | -0.027655 | -0.0069326
158 | 160 | 0.20026 | 0.12817 | 1.6814e-09 | 0 | 0 | 0 | 0 | 0 | 1 | -90 | 90 | -0.15965 | -0.040262 | 0.15971 | 0.040298
160 | 162 | 0.14934 | 0.095579 | 1.2539e-09 | 0 | 0 | 0 | 0 | 0 | 1 | -90 | 90 | -0.1637 | -0.041298 | 0.16374 | 0.041326
162 | 161 | 0.12143 | 0.077715 | 1.0196e-09 | 0 | 0 | 0 | 0 | 0 | 1 | -90 | 90 | -0.16661 | -0.042046 | 0.16665 | 0.04207
161 | 163 | 0.14998 | 0.095986 | 1.2593e-09 | 0 | 0 | 0 | 0 | 0 | 1 | -90 | 90 | -0.16936 | -0.04275 | 0.16941 | 0.04278
163 | 164 | 0.20249 | 0.12959 | 1.7002e-09 | 0 | 0 | 0 | 0 | 0 | 1 | -90 | 90 | -0.1733 | -0.043753 | 0.17336 | 0.043796
164 | 167 | 0.20401 | 0.13057 | 1.7129e-09 | 0 | 0 | 0 | 0 | 0 | 1 | -90 | 90 | -0.17794 | -0.044943 | 0.17801 | 0.044989
167 | 168 | 0.064602 | 0.041346 | 5.4242e-10 | 0 | 0 | 0 | 0 | 0 | 1 | -90 | 90 | -0.18183 | -0.045946 | 0.18185 | 0.045961
218 | 219 | 1.7653 | 1.1298 | 2.9644e-09 | 0 | 0 | 0 | 0 | 0 | 1 | -90 | 90 | 0.0028593 | 0.0007164 | -0.0028592 | -0.00071658
218 | 216 | 0.26178 | 0.16754 | 2.198e-09 | 0 | 0 | 0 | 0 | 0 | 1 | -90 | 90 | 0.11158 | 0.028093 | -0.11154 | -0.02807
180 | 181 | 3.5028 | 2.2418 | 5.8821e-09 | 0 | 0 | 0 | 0 | 0 | 1 | -90 | 90 | 0.0090551 | 0.0022697 | -0.0090519 | -0.0022682
180 | 182 | 2.8211 | 1.8055 | 4.7373e-09 | 0 | 0 | 0 | 0 | 0 | 1 | -90 | 90 | 0.00649 | 0.0016262 | -0.0064887 | -0.0016257
192 | 194 | 0.57115 | 0.36553 | 1.9182e-09 | 0 | 0 | 0 | 0 | 0 | 1 | -90 | 90 | -0.049031 | -0.012328 | 0.049046 | 0.012337
181 | 183 | 1.1237 | 0.71915 | 1.8869e-09 | 0 | 0 | 0 | 0 | 0 | 1 | -90 | 90 | 0.0077462 | 0.0019409 | -0.0077454 | -0.0019406
182 | 190 | 1.8246 | 1.1678 | 3.064e-09 | 0 | 0 | 0 | 0 | 0 | 1 | -90 | 90 | 0.005123 | 0.0012835 | -0.0051225 | -0.0012834
183 | 184 | 1.4251 | 0.91207 | 2.3931e-09 | 0 | 0 | 0 | 0 | 0 | 1 | -90 | 90 | 0.006573 | 0.0016468 | -0.0065723 | -0.0016465
184 | 185 | 1.4386 | 0.92069 | 2.4158e-09 | 0 | 0 | 0 | 0 | 0 | 1 | -90 | 90 | 0.00535 | 0.0013402 | -0.0053496 | -0.0013402
185 | 186 | 1.434 | 0.91777 | 2.4081e-09 | 0 | 0 | 0 | 0 | 0 | 1 | -90 | 90 | 0.0038528 | 0.00096502 | -0.0038525 | -0.0009651
194 | 195 | 0.024078 | 0.01541 | 2.0217e-10 | 0 | 0 | 0 | 0 | 0 | 1 | -90 | 90 | -0.050457 | -0.012691 | 0.050457 | 0.012691
195 | 198 | 0.072848 | 0.046623 | 6.1166e-10 | 0 | 0 | 0 | 0 | 0 | 1 | -90 | 90 | -0.051839 | -0.013038 | 0.051842 | 0.013039
198 | 197 | 0.024008 | 0.015365 | 2.0158e-10 | 0 | 0 | 0 | 0 | 0 | 1 | -90 | 90 | -0.053202 | -0.01338 | 0.053203 | 0.013381
197 | 199 | 0.25373 | 0.16239 | 2.1304e-09 | 0 | 0 | 0 | 0 | 0 | 1 | -90 | 90 | -0.054583 | -0.013726 | 0.054591 | 0.013732
199 | 200 | 0.070115 | 0.044874 | 5.8871e-10 | 0 | 0 | 0 | 0 | 0 | 1 | -90 | 90 | -0.055976 | -0.014079 | 0.055978 | 0.01408
200 | 201 | 0.02679 | 0.017145 | 2.2493e-10 | 0 | 0 | 0 | 0 | 0 | 1 | -90 | 90 | -0.057344 | -0.014422 | 0.057345 | 0.014423
201 | 202 | 0.13541 | 0.086663 | 1.137e-09 | 0 | 0 | 0 | 0 | 0 | 1 | -90 | 90 | -0.058651 | -0.01475 | 0.058656 | 0.014754
202 | 203 | 0.15511 | 0.09927 | 1.3024e-09 | 0 | 0 | 0 | 0 | 0 | 1 | -90 | 90 | -0.060251 | -0.015153 | 0.060257 | 0.015157
202 | 204 | 1.4644 | 0.93723 | 2.4592e-09 | 0 | 0 | 0 | 0 | 0 | 1 | -90 | 90 | 0.001595 | 0.00039953 | -0.001595 | -0.00039974
203 | 221 | 0.67099 | 0.42943 | 1.1268e-09 | 0 | 0 | 0 | 0 | 0 | 1 | -90 | 90 | 0.0031971 | 0.0008009 | -0.003197 | -0.00080095
203 | 214 | 0.22098 | 0.14143 | 1.8555e-09 | 0 | 0 | 0 | 0 | 0 | 1 | -90 | 90 | -0.063454 | -0.015958 | 0.063464 | 0.015964
221 | 222 | 2.017 | 1.2909 | 3.3872e-09 | 0 | 0 | 0 | 0 | 0 | 1 | -90 | 90 | 0.0018949 | 0.00047461 | -0.0018948 | -0.00047488
214 | 213 | 0.34964 | 0.22377 | 2.9357e-09 | 0 | 0 | 0 | 0 | 0 | 1 | -90 | 90 | -0.065184 | -0.016395 | 0.065201 | 0.016405
213 | 212 | 0.088265 | 0.05649 | 7.4111e-10 | 0 | 0 | 0 | 0 | 0 | 1 | -90 | 90 | -0.067117 | -0.016886 | 0.067122 | 0.016888
208 | 215 | 0.017262 | 0.011047 | 1.4493e-10 | 0 | 0 | 0 | 0 | 0 | 1 | -90 | 90 | -0.10007 | -0.025172 | 0.10008 | 0.025173
208 | 212 | 0.19191 | 0.12282 | 1.6114e-09 | 0 | 0 | 0 | 0 | 0 | 1 | -90 | 90 | 0.068199 | 0.017162 | -0.068189 | -0.017156
215 | 217 | 0.36058 | 0.23077 | 3.0276e-09 | 0 | 0 | 0 | 0 | 0 | 1 | -90 | 90 | -0.10274 | -0.025839 | 0.10278 | 0.025866
217 | 216 | 0.15792 | 0.10107 | 1.3259e-09 | 0 | 0 | 0 | 0 | 0 | 1 | -90 | 90 | -0.1096 | -0.027575 | 0.10962 | 0.027589
238 | 240 | 2.361 | 1.511 | 3.9647e-09 | 0 | 0 | 0 | 0 | 0 | 1 | -90 | 90 | -0.017958 | -0.0045017 | 0.017966 | 0.0045068
240 | 244 | 1.0531 | 0.67398 | 1.7684e-09 | 0 | 0 | 0 | 0 | 0 | 1 | -90 | 90 | -0.023777 | -0.0059631 | 0.023784 | 0.0059673
244 | 243 | 2.7581 | 1.7652 | 4.6316e-09 | 0 | 0 | 0 | 0 | 0 | 1 | -90 | 90 | -0.023784 | -0.0059673 | 0.023801 | 0.0059781
245 | 247 | 0.11023 | 0.070547 | 1.851e-10 | 0 | 0 | 0 | 0 | 0 | 1 | -90 | 90 | -0.02026 | -0.0050799 | 0.020261 | 0.0050802
247 | 249 | 0.59706 | 0.38212 | 1.0026e-09 | 0 | 0 | 0 | 0 | 0 | 1 | -90 | 90 | -0.021374 | -0.0053592 | 0.021377 | 0.0053611
249 | 261 | 1.0516 | 0.67304 | 1.766e-09 | 0 | 0 | 0 | 0 | 0 | 1 | -90 | 90 | -0.02321 | -0.0058205 | 0.023217 | 0.0058244
261 | 262 | 0.40447 | 0.25886 | 6.7922e-10 | 0 | 0 | 0 | 0 | 0 | 1 | -90 | 90 | -0.025163 | -0.0063123 | 0.025166 | 0.0063141
262 | 266 | 0.94289 | 0.60345 | 1.5834e-09 | 0 | 0 | 0 | 0 | 0 | 1 | -90 | 90 | 0.0062953 | 0.0015777 | -0.0062949 | -0.0015776
262 | 263 | 0.69172 | 0.4427 | 1.1616e-09 | 0 | 0 | 0 | 0 | 0 | 1 | -90 | 90 | -0.031462 | -0.0078918 | 0.031469 | 0.0078966
252 | 253 | 0.13758 | 0.088051 | 2.3103e-10 | 0 | 0 | 0 | 0 | 0 | 1 | -90 | 90 | -0.0035472 | -0.0008889 | 0.0035472 | 0.00088889
252 | 254 | 0.81073 | 0.51887 | 1.3614e-09 | 0 | 0 | 0 | 0 | 0 | 1 | -90 | 90 | 0.0028467 | 0.00071336 | -0.0028467 | -0.00071344
253 | 255 | 0.53581 | 0.34292 | 8.9977e-10 | 0 | 0 | 0 | 0 | 0 | 1 | -90 | 90 | -0.0045051 | -0.001129 | 0.0045052 | 0.001129
266 | 270 | 0.026054 | 0.016675 | 4.3752e-11 | 0 | 0 | 0 | 0 | 0 | 1 | -90 | 90 | 0.0050699 | 0.0012706 | -0.0050698 | -0.0012706
263 | 264 | 0.56614 | 0.36233 | 9.507e-10 | 0 | 0 | 0 | 0 | 0 | 1 | -90 | 90 | -0.032658 | -0.0081946 | 0.032665 | 0.0081988
270 | 271 | 0.24587 | 0.15736 | 4.1288e-10 | 0 | 0 | 0 | 0 | 0 | 1 | -90 | 90 | 0.0027044 | 0.00067774 | -0.0027043 | -0.00067777
264 | 265 | 0.61951 | 0.39649 | 1.0403e-09 | 0 | 0 | 0 | 0 | 0 | 1 | -90 | 90 | -0.034368 | -0.0086256 | 0.034376 | 0.0086307