## bus_data
BUS_I | BUS_TYPE | Pd | Qd | Gs | Bs | area | Vm | Va | baseKV | zone | Vmax | Vmin
14 | 1 | 0.060157 | 0.015077 | 0 | 0 | 1 | 0.99432 | -0.10849 | 0.4 | 1 | 1.1 | 0.9
15 | 3 | 0.096424 | 0.024166 | 0 | 0 | 1 | 1 | 0 | 0.4 | 1 | 1.1 | 0.9
16 | 1 | 0 | 0 | 0 | 0 | 1 | 0.9911 | -0.17049 | 0.4 | 1 | 1.1 | 0.9
18 | 1 | 0.092302 | 0.023133 | 0 | 0 | 1 | 0.98771 | -0.23625 | 0.4 | 1 | 1.1 | 0.9
19 | 1 | 0 | 0 | 0 | 0 | 1 | 0.98937 | -0.20412 | 0.4 | 1 | 1.1 | 0.9
20 | 1 | 0 | 0 | 0 | 0 | 1 | 0.9883 | -0.22482 | 0.4 | 1 | 1.1 | 0.9
17 | 1 | 0 | 0 | 0 | 0 | 1 | 0.98721 | -0.246 | 0.4 | 1 | 1.1 | 0.9
22 | 1 | 0 | 0 | 0 | 0 | 1 | 0.98431 | -0.30249 | 0.4 | 1 | 1.1 | 0.9
51 | 1 | 0.012088 | 0.0030295 | 0 | 0 | 1 | 0.98916 | -0.20822 | 0.4 | 1 | 1.1 | 0.9
63 | 1 | 0.00061275 | 0.00015357 | 0 | 0 | 1 | 0.98782 | -0.23419 | 0.4 | 1 | 1.1 | 0.9
73 | 1 | 0.0024533 | 0.00061485 | 0 | 0 | 1 | 0.98417 | -0.30523 | 0.4 | 1 | 1.1 | 0.9
71 | 1 | 0.0020413 | 0.00051161 | 0 | 0 | 1 | 0.98415 | -0.30563 | 0.4 | 1 | 1.1 | 0.9
27 | 1 | 0 | 0 | 0 | 0 | 1 | 0.98308 | -0.3266 | 0.4 | 1 | 1.1 | 0.9
28 | 1 | 0 | 0 | 0 | 0 | 1 | 0.98178 | -0.35213 | 0.4 | 1 | 1.1 | 0.9
29 | 1 | 0 | 0 | 0 | 0 | 1 | 0.98324 | -0.32351 | 0.4 | 1 | 1.1 | 0.9
65 | 1 | 0.00063745 | 0.00015976 | 0 | 0 | 1 | 0.98171 | -0.35339 | 0.4 | 1 | 1.1 | 0.9
31 | 1 | 0.0013411 | 0.00033612 | 0 | 0 | 1 | 0.98325 | -0.32331 | 0.4 | 1 | 1.1 | 0.9
32 | 1 | 0 | 0 | 0 | 0 | 1 | 0.9834 | -0.32039 | 0.4 | 1 | 1.1 | 0.9
33 | 1 | 0 | 0 | 0 | 0 | 1 | 0.98389 | -0.31065 | 0.4 | 1 | 1.1 | 0.9
70 | 1 | 0.0015994 | 0.00040085 | 0 | 0 | 1 | 0.98404 | -0.3078 | 0.4 | 1 | 1.1 | 0.9
59 | 1 | 0.0017214 | 0.00043141 | 0 | 0 | 1 | 0.9871 | -0.24816 | 0.4 | 1 | 1.1 | 0.9
60 | 1 | 0.00050939 | 0.00012767 | 0 | 0 | 1 | 0.98709 | -0.24824 | 0.4 | 1 | 1.1 | 0.9
61 | 1 | 0 | 0 | 0 | 0 | 1 | 0.98715 | -0.24708 | 0.4 | 1 | 1.1 | 0.9
62 | 1 | 0.021324 | 0.0053443 | 0 | 0 | 1 | 0.98633 | -0.26309 | 0.4 | 1 | 1.1 | 0.9
66 | 1 | 0.0024969 | 0.00062577 | 0 | 0 | 1 | 0.98167 | -0.35424 | 0.4 | 1 | 1.1 | 0.9
67 | 1 | 0 | 0 | 0 | 0 | 1 | 0.98162 | -0.3551 | 0.4 | 1 | 1.1 | 0.9
69 | 1 | 0 | 0 | 0 | 0 | 1 | 0.98157 | -0.35615 | 0.4 | 1 | 1.1 | 0.9
68 | 1 | 0 | 0 | 0 | 0 | 1 | 0.98386 | -0.31124 | 0.4 | 1 | 1.1 | 0.9
72 | 1 | 0 | 0 | 0 | 0 | 1 | 0.984 | -0.30854 | 0.4 | 1 | 1.1 | 0.9
74 | 1 | 0.0028791 | 0.00072158 | 0 | 0 | 1 | 0.9835 | -0.31845 | 0.4 | 1 | 1.1 | 0.9
75 | 1 | 0.0024034 | 0.00060236 | 0 | 0 | 1 | 0.98149 | -0.35767 | 0.4 | 1 | 1.1 | 0.9

## generator_data
GEN_BUS | PG | QG | QMAX | QMIN | VG | MBASE | GEN_STATUS | PMAX | PMIN
15 | 0.30303 | 0.07672 | 10 | -10 | 1 | 100 | 1 | 10 | 0

## branch_data
F_BUS | T_BUS | BR_R | BR_X | BR_B | RATE_A | RATE_B | RATE_C | TAP | SHIFT | BR_STATUS | ANGMIN | ANGMAX | P_in | Q_in | P_out | Q_out
14 | 15 | 2.3631 | 1.5124 | 7.9367e-09 | 0 | 0 | 0 | 0 | 0 | 1 | -90 | 90 | -0.20553 | -0.051868 | 0.20661 | 0.052554
14 | 16 | 1.8957 | 1.2133 | 6.3669e-09 | 0 | 0 | 0 | 0 | 0 | 1 | -90 | 90 | 0.14538 | 0.036791 | -0.14494 | -0.036516
16 | 18 | 2.667 | 1.7069 | 4.4785e-09 | 0 | 0 | 0 | 0 | 0 | 1 | -90 | 90 | 0.10856 | 0.027354 | -0.10822 | -0.027137
16 | 19 | 12.2247 | 7.8238 | 2.0529e-08 | 0 | 0 | 0 | 0 | 0 | 1 | -90 | 90 | 0.01211 | 0.0030412 | -0.01209 | -0.0030308
16 | 20 | 9.8678 | 6.3154 | 1.6571e-08 | 0 | 0 | 0 | 0 | 0 | 1 | -90 | 90 | 0.024272 | 0.0061206 | -0.024209 | -0.0060819
18 | 17 | 2.6837 | 1.7176 | 4.5067e-09 | 0 | 0 | 0 | 0 | 0 | 1 | -90 | 90 | 0.015921 | 0.0040035 | -0.015913 | -0.0039992
19 | 51 | 1.4897 | 0.95339 | 2.5016e-09 | 0 | 0 | 0 | 0 | 0 | 1 | -90 | 90 | 0.01209 | 0.0030308 | -0.012088 | -0.0030295
20 | 63 | 1.6962 | 1.0855 | 2.8483e-09 | 0 | 0 | 0 | 0 | 0 | 1 | -90 | 90 | 0.024209 | 0.006082 | -0.024198 | -0.0060753
17 | 22 | 15.4909 | 9.9141 | 2.6013e-08 | 0 | 0 | 0 | 0 | 0 | 1 | -90 | 90 | 0.015913 | 0.0039992 | -0.015871 | -0.0039743
22 | 73 | 2.2338 | 1.4296 | 3.7511e-09 | 0 | 0 | 0 | 0 | 0 | 1 | -90 | 90 | 0.0053349 | 0.0013345 | -0.0053342 | -0.0013344
22 | 71 | 1.2945 | 0.8285 | 2.1739e-09 | 0 | 0 | 0 | 0 | 0 | 1 | -90 | 90 | 0.010536 | 0.0026399 | -0.010534 | -0.0026391
63 | 61 | 2.3923 | 1.5311 | 4.0173e-09 | 0 | 0 | 0 | 0 | 0 | 1 | -90 | 90 | 0.023585 | 0.0059217 | -0.023571 | -0.0059129
73 | 72 | 4.9788 | 3.1864 | 8.3607e-09 | 0 | 0 | 0 | 0 | 0 | 1 | -90 | 90 | 0.0028809 | 0.00071951 | -0.0028805 | -0.00072003
71 | 70 | 1.1086 | 0.70948 | 1.8616e-09 | 0 | 0 | 0 | 0 | 0 | 1 | -90 | 90 | 0.0084927 | 0.0021275 | -0.0084919 | -0.0021271
27 | 28 | 19.923 | 12.7507 | 3.3456e-08 | 0 | 0 | 0 | 0 | 0 | 1 | -90 | 90 | 0.0055454 | 0.0013883 | -0.0055386 | -0.0013872
27 | 29 | 2.4101 | 1.5425 | 4.0472e-09 | 0 | 0 | 0 | 0 | 0 | 1 | -90 | 90 | -0.0055454 | -0.0013883 | 0.0055462 | 0.0013884
28 | 65 | 0.98262 | 0.62888 | 1.6501e-09 | 0 | 0 | 0 | 0 | 0 | 1 | -90 | 90 | 0.0055386 | 0.0013872 | -0.0055383 | -0.0013872
29 | 31 | 0.15393 | 0.098514 | 2.5849e-10 | 0 | 0 | 0 | 0 | 0 | 1 | -90 | 90 | -0.0055462 | -0.0013884 | 0.0055462 | 0.0013884
65 | 66 | 0.74564 | 0.47721 | 1.2521e-09 | 0 | 0 | 0 | 0 | 0 | 1 | -90 | 90 | 0.0049008 | 0.0012274 | -0.0049007 | -0.0012274
31 | 32 | 1.8365 | 1.1753 | 3.0839e-09 | 0 | 0 | 0 | 0 | 0 | 1 | -90 | 90 | -0.0068874 | -0.0017246 | 0.0068883 | 0.0017249
32 | 33 | 6.1301 | 3.9232 | 1.0294e-08 | 0 | 0 | 0 | 0 | 0 | 1 | -90 | 90 | -0.0068883 | -0.0017249 | 0.0068915 | 0.0017259
33 | 70 | 1.7961 | 1.1495 | 3.0162e-09 | 0 | 0 | 0 | 0 | 0 | 1 | -90 | 90 | -0.0068915 | -0.0017259 | 0.0068924 | 0.0017262
59 | 60 | 0.68339 | 0.43737 | 1.1476e-09 | 0 | 0 | 0 | 0 | 0 | 1 | -90 | 90 | 0.00050939 | 0.00012756 | -0.00050939 | -0.00012767
59 | 61 | 2.1157 | 1.3541 | 3.5529e-09 | 0 | 0 | 0 | 0 | 0 | 1 | -90 | 90 | -0.0022307 | -0.00055897 | 0.0022309 | 0.0005587
61 | 62 | 3.2767 | 2.0971 | 5.5025e-09 | 0 | 0 | 0 | 0 | 0 | 1 | -90 | 90 | 0.02134 | 0.0053542 | -0.021324 | -0.0053443
66 | 67 | 1.5389 | 0.98487 | 2.5842e-09 | 0 | 0 | 0 | 0 | 0 | 1 | -90 | 90 | 0.0024038 | 0.00060162 | -0.0024037 | -0.0006018
67 | 69 | 1.881 | 1.2038 | 3.1587e-09 | 0 | 0 | 0 | 0 | 0 | 1 | -90 | 90 | 0.0024037 | 0.0006018 | -0.0024036 | -0.00060203
69 | 75 | 2.7407 | 1.7541 | 4.6024e-09 | 0 | 0 | 0 | 0 | 0 | 1 | -90 | 90 | 0.0024036 | 0.00060203 | -0.0024034 | -0.00060236
68 | 72 | 4.0614 | 2.5993 | 6.8202e-09 | 0 | 0 | 0 | 0 | 0 | 1 | -90 | 90 | -0.0028801 | -0.00072045 | 0.0028805 | 0.00072003
68 | 74 | 10.8515 | 6.945 | 1.8223e-08 | 0 | 0 | 0 | 0 | 0 | 1 | -90 | 90 | 0.0028801 | 0.00072045 | -0.0028791 | -0.00072158