## bus_data
BUS_I | BUS_TYPE | Pd | Qd | Gs | Bs | area | Vm | Va | baseKV | zone | Vmax | Vmin
1 | 1 | 0.064698 | 0.016215 | 0 | 0 | 1 | 0.97422 | -0.49584 | 0.4 | 1 | 1.1 | 0.9
2 | 1 | 0.0015195 | 0.00038082 | 0 | 0 | 1 | 0.97387 | -0.50274 | 0.4 | 1 | 1.1 | 0.9
3 | 1 | 0 | 0 | 0 | 0 | 1 | 0.97511 | -0.47825 | 0.4 | 1 | 1.1 | 0.9
4 | 1 | 0 | 0 | 0 | 0 | 1 | 0.97334 | -0.51318 | 0.4 | 1 | 1.1 | 0.9
5 | 1 | 0.0024019 | 0.00060197 | 0 | 0 | 1 | 0.97472 | -0.48609 | 0.4 | 1 | 1.1 | 0.9
6 | 1 | 0.001698 | 0.00042556 | 0 | 0 | 1 | 0.97617 | -0.45751 | 0.4 | 1 | 1.1 | 0.9
76 | 1 | 0.003072 | 0.0007699 | 0 | 0 | 1 | 0.97307 | -0.51845 | 0.4 | 1 | 1.1 | 0.9
48 | 1 | 0 | 0 | 0 | 0 | 1 | 0.97195 | -0.54062 | 0.4 | 1 | 1.1 | 0.9
83 | 1 | 0.0054513 | 0.0013662 | 0 | 0 | 1 | 0.97458 | -0.48878 | 0.4 | 1 | 1.1 | 0.9
39 | 1 | 0 | 0 | 0 | 0 | 1 | 0.97684 | -0.44424 | 0.4 | 1 | 1.1 | 0.9
75 | 1 | 0.0017528 | 0.00043928 | 0 | 0 | 1 | 0.97283 | -0.5233 | 0.4 | 1 | 1.1 | 0.9
46 | 1 | 0.0011227 | 0.00028137 | 0 | 0 | 1 | 0.97169 | -0.54578 | 0.4 | 1 | 1.1 | 0.9
82 | 1 | 0.0021411 | 0.0005366 | 0 | 0 | 1 | 0.97426 | -0.49507 | 0.4 | 1 | 1.1 | 0.9
85 | 1 | 0.001165 | 0.00029197 | 0 | 0 | 1 | 0.97821 | -0.41743 | 0.4 | 1 | 1.1 | 0.9
56 | 1 | 0.0055169 | 0.0013827 | 0 | 0 | 1 | 0.97644 | -0.45228 | 0.4 | 1 | 1.1 | 0.9
7 | 1 | 0.00817 | 0.0020476 | 0 | 0 | 1 | 0.98512 | -0.2837 | 0.4 | 1 | 1.1 | 0.9
8 | 1 | 0 | 0 | 0 | 0 | 1 | 0.98894 | -0.20999 | 0.4 | 1 | 1.1 | 0.9
9 | 1 | 0 | 0 | 0 | 0 | 1 | 0.98315 | -0.32186 | 0.4 | 1 | 1.1 | 0.9
10 | 1 | 0 | 0 | 0 | 0 | 1 | 0.9894 | -0.20118 | 0.4 | 1 | 1.1 | 0.9
12 | 1 | 0 | 0 | 0 | 0 | 1 | 0.98221 | -0.34019 | 0.4 | 1 | 1.1 | 0.9
13 | 1 | 0 | 0 | 0 | 0 | 1 | 0.98297 | -0.32547 | 0.4 | 1 | 1.1 | 0.9
118 | 1 | 0.0018618 | 0.00046661 | 0 | 0 | 1 | 0.98565 | -0.27302 | 0.4 | 1 | 1.1 | 0.9
35 | 1 | 0.0037937 | 0.0009508 | 0 | 0 | 1 | 0.9901 | -0.18772 | 0.4 | 1 | 1.1 | 0.9
11 | 1 | 0 | 0 | 0 | 0 | 1 | 0.97091 | -0.56107 | 0.4 | 1 | 1.1 | 0.9
122 | 1 | 0.0036029 | 0.00090297 | 0 | 0 | 1 | 0.97083 | -0.56257 | 0.4 | 1 | 1.1 | 0.9
123 | 1 | 0.00076113 | 0.00019076 | 0 | 0 | 1 | 0.97056 | -0.56806 | 0.4 | 1 | 1.1 | 0.9
120 | 1 | 0.0019066 | 0.00047785 | 0 | 0 | 1 | 0.97119 | -0.55559 | 0.4 | 1 | 1.1 | 0.9
144 | 1 | 0.0030374 | 0.00076125 | 0 | 0 | 1 | 0.98218 | -0.34075 | 0.4 | 1 | 1.1 | 0.9
142 | 1 | 0.0037249 | 0.00093356 | 0 | 0 | 1 | 0.98112 | -0.36142 | 0.4 | 1 | 1.1 | 0.9
42 | 1 | 0 | 0 | 0 | 0 | 1 | 0.98276 | -0.32964 | 0.4 | 1 | 1.1 | 0.9
139 | 1 | 0.0013112 | 0.00032861 | 0 | 0 | 1 | 0.98289 | -0.32699 | 0.4 | 1 | 1.1 | 0.9
84 | 1 | 0 | 0 | 0 | 0 | 1 | 0.98366 | -0.31152 | 0.4 | 1 | 1.1 | 0.9
33 | 1 | 0.02065 | 0.0051753 | 0 | 0 | 1 | 0.99181 | -0.15507 | 0.4 | 1 | 1.1 | 0.9
104 | 1 | 0.0019955 | 0.00050012 | 0 | 0 | 1 | 0.97038 | -0.57156 | 0.4 | 1 | 1.1 | 0.9
121 | 1 | 0.0036887 | 0.00092448 | 0 | 0 | 1 | 0.97149 | -0.5496 | 0.4 | 1 | 1.1 | 0.9
143 | 1 | 0 | 0 | 0 | 0 | 1 | 0.97931 | -0.3968 | 0.4 | 1 | 1.1 | 0.9
41 | 1 | 0.0069447 | 0.0017405 | 0 | 0 | 1 | 0.98255 | -0.33372 | 0.4 | 1 | 1.1 | 0.9
140 | 1 | 0 | 0 | 0 | 0 | 1 | 0.98288 | -0.32716 | 0.4 | 1 | 1.1 | 0.9
14 | 1 | 0.0011007 | 0.00027585 | 0 | 0 | 1 | 0.97792 | -0.42417 | 0.4 | 1 | 1.1 | 0.9
15 | 1 | 0.004168 | 0.0010446 | 0 | 0 | 1 | 0.97764 | -0.42955 | 0.4 | 1 | 1.1 | 0.9
16 | 1 | 0.0046905 | 0.0011755 | 0 | 0 | 1 | 0.97796 | -0.42324 | 0.4 | 1 | 1.1 | 0.9
17 | 1 | 0 | 0 | 0 | 0 | 1 | 0.97759 | -0.43062 | 0.4 | 1 | 1.1 | 0.9
18 | 1 | 0.030939 | 0.007754 | 0 | 0 | 1 | 0.97822 | -0.41826 | 0.4 | 1 | 1.1 | 0.9
40 | 1 | 0.0024001 | 0.00060151 | 0 | 0 | 1 | 0.97744 | -0.43355 | 0.4 | 1 | 1.1 | 0.9
25 | 1 | 0 | 0 | 0 | 0 | 1 | 0.97747 | -0.43302 | 0.4 | 1 | 1.1 | 0.9
19 | 1 | 0.00082734 | 0.00020735 | 0 | 0 | 1 | 0.97822 | -0.41819 | 0.4 | 1 | 1.1 | 0.9
44 | 1 | 0.000478 | 0.0001198 | 0 | 0 | 1 | 0.97744 | -0.43356 | 0.4 | 1 | 1.1 | 0.9
24 | 1 | 0 | 0 | 0 | 0 | 1 | 0.97656 | -0.45089 | 0.4 | 1 | 1.1 | 0.9
20 | 1 | 0 | 0 | 0 | 0 | 1 | 0.97872 | -0.40845 | 0.4 | 1 | 1.1 | 0.9
21 | 1 | 0 | 0 | 0 | 0 | 1 | 0.97924 | -0.39832 | 0.4 | 1 | 1.1 | 0.9
146 | 1 | 0.068326 | 0.017124 | 0 | 0 | 1 | 0.97807 | -0.42122 | 0.4 | 1 | 1.1 | 0.9
22 | 1 | 0.0035771 | 0.0008965 | 0 | 0 | 1 | 0.97565 | -0.46867 | 0.4 | 1 | 1.1 | 0.9
23 | 1 | 0.0236 | 0.0059147 | 0 | 0 | 1 | 0.97469 | -0.4877 | 0.4 | 1 | 1.1 | 0.9
80 | 1 | 0.0023863 | 0.00059806 | 0 | 0 | 1 | 0.9758 | -0.46484 | 0.4 | 1 | 1.1 | 0.9
79 | 1 | 0.0024719 | 0.00061952 | 0 | 0 | 1 | 0.97585 | -0.46376 | 0.4 | 1 | 1.1 | 0.9
28 | 1 | 0.013814 | 0.0034621 | 0 | 0 | 1 | 0.9965 | -0.065991 | 0.4 | 1 | 1.1 | 0.9
29 | 1 | 0.0060732 | 0.0015221 | 0 | 0 | 1 | 0.99551 | -0.084848 | 0.4 | 1 | 1.1 | 0.9
30 | 1 | 0.010862 | 0.0027223 | 0 | 0 | 1 | 0.99669 | -0.062439 | 0.4 | 1 | 1.1 | 0.9
31 | 1 | 0.02062 | 0.0051678 | 0 | 0 | 1 | 0.99422 | -0.10922 | 0.4 | 1 | 1.1 | 0.9
32 | 3 | 0.0025357 | 0.00063551 | 0 | 0 | 1 | 1 | 0 | 0.4 | 1 | 1.1 | 0.9
37 | 1 | 0.016906 | 0.0042371 | 0 | 0 | 1 | 0.99414 | -0.11089 | 0.4 | 1 | 1.1 | 0.9
130 | 1 | 0.011946 | 0.002994 | 0 | 0 | 1 | 0.99999 | -0.00020116 | 0.4 | 1 | 1.1 | 0.9
36 | 1 | 0.015552 | 0.0038978 | 0 | 0 | 1 | 0.99389 | -0.11562 | 0.4 | 1 | 1.1 | 0.9
34 | 1 | 0.0065198 | 0.001634 | 0 | 0 | 1 | 0.99255 | -0.14111 | 0.4 | 1 | 1.1 | 0.9
127 | 1 | 0 | 0 | 0 | 0 | 1 | 0.98138 | -0.35568 | 0.4 | 1 | 1.1 | 0.9
124 | 1 | 0.0030648 | 0.0007681 | 0 | 0 | 1 | 0.97921 | -0.39791 | 0.4 | 1 | 1.1 | 0.9
54 | 1 | 0.0016409 | 0.00041125 | 0 | 0 | 1 | 0.97614 | -0.45811 | 0.4 | 1 | 1.1 | 0.9
45 | 1 | 0.0031113 | 0.00077978 | 0 | 0 | 1 | 0.97163 | -0.54695 | 0.4 | 1 | 1.1 | 0.9
47 | 1 | 0.0011227 | 0.00028137 | 0 | 0 | 1 | 0.97133 | -0.55296 | 0.4 | 1 | 1.1 | 0.9
49 | 1 | 0.0011243 | 0.00028179 | 0 | 0 | 1 | 0.97122 | -0.55498 | 0.4 | 1 | 1.1 | 0.9
86 | 1 | 0 | 0 | 0 | 0 | 1 | 0.97103 | -0.55872 | 0.4 | 1 | 1.1 | 0.9
87 | 1 | 0.0015851 | 0.00039726 | 0 | 0 | 1 | 0.97101 | -0.55922 | 0.4 | 1 | 1.1 | 0.9
88 | 1 | 0.0017821 | 0.00044663 | 0 | 0 | 1 | 0.9709 | -0.56142 | 0.4 | 1 | 1.1 | 0.9
50 | 1 | 0.0023335 | 0.00058483 | 0 | 0 | 1 | 0.98262 | -0.33235 | 0.4 | 1 | 1.1 | 0.9
51 | 1 | 0 | 0 | 0 | 0 | 1 | 0.98275 | -0.32973 | 0.4 | 1 | 1.1 | 0.9
52 | 1 | 0 | 0 | 0 | 0 | 1 | 0.98281 | -0.3285 | 0.4 | 1 | 1.1 | 0.9
53 | 1 | 0.00090556 | 0.00022696 | 0 | 0 | 1 | 0.98273 | -0.33018 | 0.4 | 1 | 1.1 | 0.9
141 | 1 | 0.00063791 | 0.00015988 | 0 | 0 | 1 | 0.98283 | -0.32822 | 0.4 | 1 | 1.1 | 0.9
55 | 1 | 0.0016424 | 0.00041161 | 0 | 0 | 1 | 0.97607 | -0.45939 | 0.4 | 1 | 1.1 | 0.9
57 | 1 | 0.00164 | 0.00041102 | 0 | 0 | 1 | 0.97602 | -0.46046 | 0.4 | 1 | 1.1 | 0.9
77 | 1 | 0.0016423 | 0.00041161 | 0 | 0 | 1 | 0.97598 | -0.46131 | 0.4 | 1 | 1.1 | 0.9
58 | 1 | 0.001276 | 0.0003198 | 0 | 0 | 1 | 0.9723 | -0.53363 | 0.4 | 1 | 1.1 | 0.9
59 | 1 | 0.0022308 | 0.0005591 | 0 | 0 | 1 | 0.97232 | -0.5333 | 0.4 | 1 | 1.1 | 0.9
61 | 1 | 0.0019851 | 0.0004975 | 0 | 0 | 1 | 0.97233 | -0.53307 | 0.4 | 1 | 1.1 | 0.9
70 | 1 | 0.0022545 | 0.00056503 | 0 | 0 | 1 | 0.9724 | -0.53174 | 0.4 | 1 | 1.1 | 0.9
68 | 1 | 0.0019395 | 0.00048609 | 0 | 0 | 1 | 0.97243 | -0.53121 | 0.4 | 1 | 1.1 | 0.9
73 | 1 | 0.00164 | 0.00041102 | 0 | 0 | 1 | 0.97368 | -0.50648 | 0.4 | 1 | 1.1 | 0.9
67 | 1 | 0.0015885 | 0.00039813 | 0 | 0 | 1 | 0.97369 | -0.50638 | 0.4 | 1 | 1.1 | 0.9
63 | 1 | 0.0016392 | 0.00041082 | 0 | 0 | 1 | 0.97373 | -0.50551 | 0.4 | 1 | 1.1 | 0.9
64 | 1 | 0.0019136 | 0.00047959 | 0 | 0 | 1 | 0.97374 | -0.5053 | 0.4 | 1 | 1.1 | 0.9
65 | 1 | 0.0016423 | 0.00041161 | 0 | 0 | 1 | 0.9737 | -0.50615 | 0.4 | 1 | 1.1 | 0.9
66 | 1 | 0.0016415 | 0.00041141 | 0 | 0 | 1 | 0.97378 | -0.50445 | 0.4 | 1 | 1.1 | 0.9
72 | 1 | 0.00111 | 0.00027819 | 0 | 0 | 1 | 0.97399 | -0.50045 | 0.4 | 1 | 1.1 | 0.9
81 | 1 | 0.0027966 | 0.00070089 | 0 | 0 | 1 | 0.97401 | -0.50003 | 0.4 | 1 | 1.1 | 0.9
69 | 1 | 0.002363 | 0.00059221 | 0 | 0 | 1 | 0.97255 | -0.52884 | 0.4 | 1 | 1.1 | 0.9
71 | 1 | 0.0015506 | 0.00038862 | 0 | 0 | 1 | 0.9726 | -0.52787 | 0.4 | 1 | 1.1 | 0.9
74 | 1 | 0.0025008 | 0.00062675 | 0 | 0 | 1 | 0.97275 | -0.52483 | 0.4 | 1 | 1.1 | 0.9
89 | 1 | 0.0017791 | 0.00044589 | 0 | 0 | 1 | 0.97101 | -0.55922 | 0.4 | 1 | 1.1 | 0.9
138 | 1 | 0.0026097 | 0.00065405 | 0 | 0 | 1 | 0.98134 | -0.35644 | 0.4 | 1 | 1.1 | 0.9
137 | 1 | 0.0017032 | 0.00042686 | 0 | 0 | 1 | 0.98025 | -0.37773 | 0.4 | 1 | 1.1 | 0.9
126 | 1 | 0.0015375 | 0.00038533 | 0 | 0 | 1 | 0.98088 | -0.36551 | 0.4 | 1 | 1.1 | 0.9
125 | 1 | 0.0026466 | 0.00066331 | 0 | 0 | 1 | 0.97921 | -0.39786 | 0.4 | 1 | 1.1 | 0.9
90 | 1 | 0.0017802 | 0.00044617 | 0 | 0 | 1 | 0.97084 | -0.5626 | 0.4 | 1 | 1.1 | 0.9
91 | 1 | 0.0021749 | 0.00054508 | 0 | 0 | 1 | 0.97082 | -0.56289 | 0.4 | 1 | 1.1 | 0.9
92 | 1 | 0.0020312 | 0.00050907 | 0 | 0 | 1 | 0.97082 | -0.563 | 0.4 | 1 | 1.1 | 0.9
93 | 1 | 0.0017813 | 0.00044644 | 0 | 0 | 1 | 0.97081 | -0.56324 | 0.4 | 1 | 1.1 | 0.9
94 | 1 | 0.0017826 | 0.00044676 | 0 | 0 | 1 | 0.9708 | -0.56346 | 0.4 | 1 | 1.1 | 0.9
95 | 1 | 0.0015081 | 0.00037797 | 0 | 0 | 1 | 0.97305 | -0.51888 | 0.4 | 1 | 1.1 | 0.9
96 | 1 | 0.0019902 | 0.0004988 | 0 | 0 | 1 | 0.97291 | -0.52152 | 0.4 | 1 | 1.1 | 0.9
97 | 1 | 0.0015451 | 0.00038725 | 0 | 0 | 1 | 0.97357 | -0.50848 | 0.4 | 1 | 1.1 | 0.9
98 | 1 | 0.0016728 | 0.00041925 | 0 | 0 | 1 | 0.97258 | -0.52812 | 0.4 | 1 | 1.1 | 0.9
99 | 1 | 0.0016322 | 0.00040908 | 0 | 0 | 1 | 0.97421 | -0.49591 | 0.4 | 1 | 1.1 | 0.9
110 | 1 | 0.00277 | 0.00069422 | 0 | 0 | 1 | 0.97231 | -0.53334 | 0.4 | 1 | 1.1 | 0.9
107 | 1 | 0.0025705 | 0.00064422 | 0 | 0 | 1 | 0.97472 | -0.48597 | 0.4 | 1 | 1.1 | 0.9
105 | 1 | 0.0016198 | 0.00040597 | 0 | 0 | 1 | 0.97419 | -0.49642 | 0.4 | 1 | 1.1 | 0.9
108 | 1 | 0.0012337 | 0.0003092 | 0 | 0 | 1 | 0.9721 | -0.53764 | 0.4 | 1 | 1.1 | 0.9
132 | 1 | 0 | 0 | 0 | 0 | 1 | 0.97493 | -0.48173 | 0.4 | 1 | 1.1 | 0.9
100 | 1 | 0.0032686 | 0.00081918 | 0 | 0 | 1 | 0.97011 | -0.57702 | 0.4 | 1 | 1.1 | 0.9
101 | 1 | 0.0015369 | 0.00038519 | 0 | 0 | 1 | 0.97008 | -0.57743 | 0.4 | 1 | 1.1 | 0.9
102 | 1 | 0.0028673 | 0.00071861 | 0 | 0 | 1 | 0.97021 | -0.57503 | 0.4 | 1 | 1.1 | 0.9
134 | 1 | 0.0037716 | 0.00094524 | 0 | 0 | 1 | 0.97486 | -0.48316 | 0.4 | 1 | 1.1 | 0.9
131 | 1 | 0.0023067 | 0.00057812 | 0 | 0 | 1 | 0.97518 | -0.47684 | 0.4 | 1 | 1.1 | 0.9
109 | 1 | 0.0023801 | 0.00059651 | 0 | 0 | 1 | 0.97203 | -0.53898 | 0.4 | 1 | 1.1 | 0.9
111 | 1 | 0 | 0 | 0 | 0 | 1 | 0.97179 | -0.5437 | 0.4 | 1 | 1.1 | 0.9
128 | 1 | 0.0015967 | 0.00040017 | 0 | 0 | 1 | 0.97177 | -0.54402 | 0.4 | 1 | 1.1 | 0.9
112 | 1 | 0.0012501 | 0.00031329 | 0 | 0 | 1 | 0.97737 | -0.43396 | 0.4 | 1 | 1.1 | 0.9
113 | 1 | 0.0018932 | 0.00047449 | 0 | 0 | 1 | 0.97762 | -0.42902 | 0.4 | 1 | 1.1 | 0.9
114 | 1 | 0.00099229 | 0.00024869 | 0 | 0 | 1 | 0.97664 | -0.44818 | 0.4 | 1 | 1.1 | 0.9
115 | 1 | 0.0011793 | 0.00029557 | 0 | 0 | 1 | 0.97824 | -0.41692 | 0.4 | 1 | 1.1 | 0.9
116 | 1 | 0.0014298 | 0.00035835 | 0 | 0 | 1 | 0.97586 | -0.46351 | 0.4 | 1 | 1.1 | 0.9
117 | 1 | 0.0018863 | 0.00047276 | 0 | 0 | 1 | 0.97855 | -0.4108 | 0.4 | 1 | 1.1 | 0.9
129 | 1 | 0 | 0 | 0 | 0 | 1 | 0.97568 | -0.46707 | 0.4 | 1 | 1.1 | 0.9
119 | 1 | 0.0016854 | 0.00042241 | 0 | 0 | 1 | 0.97919 | -0.3984 | 0.4 | 1 | 1.1 | 0.9
133 | 1 | 0.0039957 | 0.0010014 | 0 | 0 | 1 | 0.97556 | -0.46949 | 0.4 | 1 | 1.1 | 0.9
135 | 1 | 0.001675 | 0.0004198 | 0 | 0 | 1 | 0.97921 | -0.39802 | 0.4 | 1 | 1.1 | 0.9
136 | 1 | 0.0012761 | 0.00031981 | 0 | 0 | 1 | 0.98017 | -0.37916 | 0.4 | 1 | 1.1 | 0.9

## generator_data
GEN_BUS | PG | QG | QMAX | QMIN | VG | MBASE | GEN_STATUS | PMAX | PMIN
32 | 0.53501 | 0.13778 | 10 | -10 | 1 | 100 | 1 | 10 | 0

## branch_data
F_BUS | T_BUS | BR_R | BR_X | BR_B | RATE_A | RATE_B | RATE_C | TAP | SHIFT | BR_STATUS | ANGMIN | ANGMAX | P_in | Q_in | P_out | Q_out
1 | 2 | 0.67302 | 0.43073 | 1.1302e-09 | 0 | 0 | 0 | 0 | 0 | 1 | -90 | 90 | 0.043718 | 0.01099 | -0.043703 | -0.010981
1 | 3 | 0.69106 | 0.44228 | 2.321e-09 | 0 | 0 | 0 | 0 | 0 | 1 | -90 | 90 | -0.10842 | -0.027205 | 0.10851 | 0.027263
2 | 4 | 1.0529 | 0.67383 | 1.768e-09 | 0 | 0 | 0 | 0 | 0 | 1 | -90 | 90 | 0.042184 | 0.0106 | -0.042163 | -0.010587
3 | 5 | 1.3919 | 0.89083 | 2.3374e-09 | 0 | 0 | 0 | 0 | 0 | 1 | -90 | 90 | 0.023989 | 0.0060195 | -0.02398 | -0.006014
3 | 6 | 0.66887 | 0.42808 | 3.3696e-09 | 0 | 0 | 0 | 0 | 0 | 1 | -90 | 90 | -0.1325 | -0.033283 | 0.13263 | 0.033366
4 | 76 | 1.0689 | 0.68412 | 1.795e-09 | 0 | 0 | 0 | 0 | 0 | 1 | -90 | 90 | 0.02094 | 0.0052525 | -0.020934 | -0.0052493
4 | 48 | 5.4946 | 3.5165 | 9.2268e-09 | 0 | 0 | 0 | 0 | 0 | 1 | -90 | 90 | 0.021223 | 0.0053346 | -0.021195 | -0.0053177
5 | 83 | 0.53128 | 0.34002 | 8.9216e-10 | 0 | 0 | 0 | 0 | 0 | 1 | -90 | 90 | 0.021578 | 0.0054121 | -0.021575 | -0.0054104
6 | 39 | 0.42345 | 0.27101 | 3.5555e-09 | 0 | 0 | 0 | 0 | 0 | 1 | -90 | 90 | -0.13432 | -0.033792 | 0.13441 | 0.033846
76 | 75 | 1.1539 | 0.73851 | 1.9377e-09 | 0 | 0 | 0 | 0 | 0 | 1 | -90 | 90 | 0.017862 | 0.0044794 | -0.017858 | -0.004477
48 | 46 | 1.0301 | 0.65924 | 1.7297e-09 | 0 | 0 | 0 | 0 | 0 | 1 | -90 | 90 | 0.021195 | 0.0053177 | -0.02119 | -0.0053145
83 | 82 | 1.661 | 1.063 | 2.7892e-09 | 0 | 0 | 0 | 0 | 0 | 1 | -90 | 90 | 0.016124 | 0.0040442 | -0.016119 | -0.0040413
39 | 85 | 0.76074 | 0.48687 | 6.3874e-09 | 0 | 0 | 0 | 0 | 0 | 1 | -90 | 90 | -0.15136 | -0.038098 | 0.15156 | 0.038222
39 | 56 | 2.0287 | 1.2984 | 3.4068e-09 | 0 | 0 | 0 | 0 | 0 | 1 | -90 | 90 | 0.016952 | 0.0042516 | -0.016946 | -0.0042478
75 | 74 | 0.40388 | 0.25848 | 6.7822e-10 | 0 | 0 | 0 | 0 | 0 | 1 | -90 | 90 | 0.016106 | 0.0040377 | -0.016104 | -0.004037
46 | 45 | 0.24861 | 0.15911 | 4.1748e-10 | 0 | 0 | 0 | 0 | 0 | 1 | -90 | 90 | 0.020067 | 0.0050331 | -0.020066 | -0.0050324
82 | 81 | 1.5121 | 0.96777 | 2.5393e-09 | 0 | 0 | 0 | 0 | 0 | 1 | -90 | 90 | 0.013978 | 0.0035047 | -0.013975 | -0.0035028
85 | 124 | 0.55089 | 0.35257 | 4.6255e-09 | 0 | 0 | 0 | 0 | 0 | 1 | -90 | 90 | -0.15272 | -0.038514 | 0.15286 | 0.038604
56 | 54 | 2.18 | 1.3952 | 3.6608e-09 | 0 | 0 | 0 | 0 | 0 | 1 | -90 | 90 | 0.011429 | 0.0028651 | -0.011426 | -0.0028634
7 | 8 | 1.9249 | 1.2319 | 1.6162e-08 | 0 | 0 | 0 | 0 | 0 | 1 | -90 | 90 | -0.16823 | -0.042563 | 0.16883 | 0.042944
7 | 9 | 1.0418 | 0.66677 | 8.7475e-09 | 0 | 0 | 0 | 0 | 0 | 1 | -90 | 90 | 0.16006 | 0.040516 | -0.15977 | -0.040329
8 | 10 | 0.23127 | 0.14801 | 1.9418e-09 | 0 | 0 | 0 | 0 | 0 | 1 | -90 | 90 | -0.16883 | -0.042944 | 0.1689 | 0.04299
9 | 12 | 0.54014 | 0.34569 | 4.5352e-09 | 0 | 0 | 0 | 0 | 0 | 1 | -90 | 90 | 0.14763 | 0.037288 | -0.1475 | -0.037205
9 | 13 | 1.2866 | 0.8234 | 2.1605e-09 | 0 | 0 | 0 | 0 | 0 | 1 | -90 | 90 | 0.012139 | 0.0030417 | -0.012137 | -0.0030405
10 | 118 | 1.3711 | 0.87753 | 1.1513e-08 | 0 | 0 | 0 | 0 | 0 | 1 | -90 | 90 | 0.23228 | 0.05947 | -0.23147 | -0.058955
10 | 35 | 0.14908 | 0.09541 | 1.2517e-09 | 0 | 0 | 0 | 0 | 0 | 1 | -90 | 90 | -0.40117 | -0.10246 | 0.40144 | 0.10263
12 | 144 | 0.80148 | 0.51295 | 1.3459e-09 | 0 | 0 | 0 | 0 | 0 | 1 | -90 | 90 | 0.0030375 | 0.00076117 | -0.0030374 | -0.00076125
12 | 142 | 0.63759 | 0.40805 | 5.3534e-09 | 0 | 0 | 0 | 0 | 0 | 1 | -90 | 90 | 0.14446 | 0.036444 | -0.14431 | -0.036351
13 | 42 | 2.6039 | 1.6665 | 4.3727e-09 | 0 | 0 | 0 | 0 | 0 | 1 | -90 | 90 | 0.0069475 | 0.0017414 | -0.0069461 | -0.001741
13 | 139 | 1.2723 | 0.81428 | 2.1366e-09 | 0 | 0 | 0 | 0 | 0 | 1 | -90 | 90 | 0.0051893 | 0.0012991 | -0.0051889 | -0.0012991
118 | 84 | 0.73634 | 0.47126 | 6.1826e-09 | 0 | 0 | 0 | 0 | 0 | 1 | -90 | 90 | 0.22961 | 0.058489 | -0.22918 | -0.058217
35 | 33 | 0.35928 | 0.22994 | 3.0166e-09 | 0 | 0 | 0 | 0 | 0 | 1 | -90 | 90 | -0.40523 | -0.10358 | 0.40587 | 0.10399
11 | 122 | 1.7584 | 1.1254 | 2.9529e-09 | 0 | 0 | 0 | 0 | 0 | 1 | -90 | 90 | 0.0036032 | 0.00090286 | -0.0036029 | -0.00090297
11 | 123 | 2.8294 | 1.8108 | 4.7514e-09 | 0 | 0 | 0 | 0 | 0 | 1 | -90 | 90 | 0.010436 | 0.0026168 | -0.010433 | -0.002615
11 | 120 | 1.6487 | 1.0552 | 2.7686e-09 | 0 | 0 | 0 | 0 | 0 | 1 | -90 | 90 | -0.014039 | -0.0035197 | 0.014043 | 0.0035217
123 | 104 | 1.5306 | 0.97959 | 2.5703e-09 | 0 | 0 | 0 | 0 | 0 | 1 | -90 | 90 | 0.0096717 | 0.0024243 | -0.0096701 | -0.0024235
120 | 121 | 1.5901 | 1.0177 | 2.6702e-09 | 0 | 0 | 0 | 0 | 0 | 1 | -90 | 90 | -0.01595 | -0.0039996 | 0.015954 | 0.0040023
142 | 143 | 1.0872 | 0.69581 | 9.1285e-09 | 0 | 0 | 0 | 0 | 0 | 1 | -90 | 90 | 0.14059 | 0.035417 | -0.14035 | -0.035266
42 | 41 | 2.5386 | 1.6247 | 4.263e-09 | 0 | 0 | 0 | 0 | 0 | 1 | -90 | 90 | 0.0069461 | 0.001741 | -0.0069447 | -0.0017405
139 | 140 | 0.1845 | 0.11808 | 3.0983e-10 | 0 | 0 | 0 | 0 | 0 | 1 | -90 | 90 | 0.0038777 | 0.00097046 | -0.0038777 | -0.00097047
84 | 127 | 0.84112 | 0.53832 | 7.0624e-09 | 0 | 0 | 0 | 0 | 0 | 1 | -90 | 90 | 0.22918 | 0.058217 | -0.2287 | -0.057907
33 | 34 | 0.14641 | 0.093701 | 1.2293e-09 | 0 | 0 | 0 | 0 | 0 | 1 | -90 | 90 | -0.42652 | -0.10916 | 0.42681 | 0.10935
104 | 102 | 1.9072 | 1.2206 | 3.2027e-09 | 0 | 0 | 0 | 0 | 0 | 1 | -90 | 90 | 0.0076746 | 0.0019234 | -0.0076733 | -0.0019228
121 | 111 | 1.2706 | 0.81318 | 2.1337e-09 | 0 | 0 | 0 | 0 | 0 | 1 | -90 | 90 | -0.019643 | -0.0049267 | 0.019649 | 0.0049301
143 | 21 | 0.046734 | 0.02991 | 3.924e-10 | 0 | 0 | 0 | 0 | 0 | 1 | -90 | 90 | 0.14035 | 0.035266 | -0.14034 | -0.03526
140 | 141 | 1.1839 | 0.75767 | 1.988e-09 | 0 | 0 | 0 | 0 | 0 | 1 | -90 | 90 | 0.0038777 | 0.00097047 | -0.0038775 | -0.00097054
14 | 15 | 0.67316 | 0.43082 | 5.652e-09 | 0 | 0 | 0 | 0 | 0 | 1 | -90 | 90 | 0.034305 | 0.0086258 | -0.034296 | -0.0086207
14 | 16 | 0.11285 | 0.072225 | 9.4754e-10 | 0 | 0 | 0 | 0 | 0 | 1 | -90 | 90 | -0.035405 | -0.0089017 | 0.035407 | 0.0089026
15 | 17 | 0.15212 | 0.097356 | 1.2772e-09 | 0 | 0 | 0 | 0 | 0 | 1 | -90 | 90 | 0.030128 | 0.0075761 | -0.030127 | -0.0075753
16 | 18 | 0.53351 | 0.34144 | 4.4795e-09 | 0 | 0 | 0 | 0 | 0 | 1 | -90 | 90 | -0.040098 | -0.010078 | 0.040107 | 0.010084
17 | 40 | 4.3635 | 2.7927 | 7.3275e-09 | 0 | 0 | 0 | 0 | 0 | 1 | -90 | 90 | 0.0028785 | 0.00072086 | -0.0028781 | -0.0007213
17 | 25 | 0.3785 | 0.24224 | 3.178e-09 | 0 | 0 | 0 | 0 | 0 | 1 | -90 | 90 | 0.027248 | 0.0068544 | -0.027245 | -0.0068527
18 | 19 | 0.0046411 | 0.0029703 | 3.8968e-11 | 0 | 0 | 0 | 0 | 0 | 1 | -90 | 90 | -0.071046 | -0.017838 | 0.071046 | 0.017838
40 | 44 | 0.050852 | 0.032546 | 8.5395e-11 | 0 | 0 | 0 | 0 | 0 | 1 | -90 | 90 | 0.000478 | 0.00011979 | -0.000478 | -0.0001198
25 | 24 | 2.8126 | 1.8001 | 9.4464e-09 | 0 | 0 | 0 | 0 | 0 | 1 | -90 | 90 | 0.027245 | 0.0068527 | -0.027222 | -0.0068387
19 | 20 | 0.58232 | 0.37268 | 4.8893e-09 | 0 | 0 | 0 | 0 | 0 | 1 | -90 | 90 | -0.071874 | -0.018045 | 0.071907 | 0.018066
24 | 22 | 2.7935 | 1.7878 | 4.6911e-09 | 0 | 0 | 0 | 0 | 0 | 1 | -90 | 90 | 0.027222 | 0.0068387 | -0.027199 | -0.0068244
20 | 21 | 0.60597 | 0.38782 | 5.0879e-09 | 0 | 0 | 0 | 0 | 0 | 1 | -90 | 90 | -0.071907 | -0.018066 | 0.071942 | 0.018088
21 | 146 | 1.4388 | 0.92085 | 2.4162e-09 | 0 | 0 | 0 | 0 | 0 | 1 | -90 | 90 | 0.0684 | 0.017172 | -0.068326 | -0.017124
22 | 23 | 3.4377 | 2.2001 | 5.7728e-09 | 0 | 0 | 0 | 0 | 0 | 1 | -90 | 90 | 0.023622 | 0.0059279 | -0.0236 | -0.0059147
80 | 79 | 1.9481 | 1.2468 | 3.2714e-09 | 0 | 0 | 0 | 0 | 0 | 1 | -90 | 90 | -0.0023863 | -0.00059806 | 0.0023864 | 0.00059783
79 | 77 | 2.1508 | 1.3765 | 3.6118e-09 | 0 | 0 | 0 | 0 | 0 | 1 | -90 | 90 | -0.0048583 | -0.0012173 | 0.0048589 | 0.0012174
28 | 29 | 0.1724 | 0.11034 | 1.4475e-09 | 0 | 0 | 0 | 0 | 0 | 1 | -90 | 90 | 0.49418 | 0.1269 | -0.49373 | -0.12661
28 | 30 | 0.031618 | 0.020236 | 2.6548e-10 | 0 | 0 | 0 | 0 | 0 | 1 | -90 | 90 | -0.508 | -0.13036 | 0.50809 | 0.13041
29 | 31 | 0.22512 | 0.14407 | 1.8902e-09 | 0 | 0 | 0 | 0 | 0 | 1 | -90 | 90 | 0.48766 | 0.12508 | -0.48708 | -0.12472
30 | 32 | 0.54583 | 0.34933 | 4.583e-09 | 0 | 0 | 0 | 0 | 0 | 1 | -90 | 90 | -0.51895 | -0.13314 | 0.52052 | 0.13415
31 | 37 | 0.016069 | 0.010284 | 1.3492e-10 | 0 | 0 | 0 | 0 | 0 | 1 | -90 | 90 | 0.46646 | 0.11955 | -0.46643 | -0.11952
32 | 130 | 0.075475 | 0.048304 | 1.2674e-10 | 0 | 0 | 0 | 0 | 0 | 1 | -90 | 90 | 0.011946 | 0.0029941 | -0.011946 | -0.002994
37 | 36 | 0.047305 | 0.030275 | 3.9719e-10 | 0 | 0 | 0 | 0 | 0 | 1 | -90 | 90 | 0.44952 | 0.11529 | -0.44942 | -0.11522
36 | 34 | 0.26389 | 0.16889 | 2.2157e-09 | 0 | 0 | 0 | 0 | 0 | 1 | -90 | 90 | 0.43386 | 0.11132 | -0.43333 | -0.11098
127 | 138 | 1.2589 | 0.8057 | 2.114e-09 | 0 | 0 | 0 | 0 | 0 | 1 | -90 | 90 | 0.0026098 | 0.00065391 | -0.0026097 | -0.00065405
127 | 137 | 1.458 | 0.9331 | 2.4483e-09 | 0 | 0 | 0 | 0 | 0 | 1 | -90 | 90 | 0.065651 | 0.016626 | -0.065582 | -0.016582
127 | 126 | 0.26609 | 0.1703 | 2.2342e-09 | 0 | 0 | 0 | 0 | 0 | 1 | -90 | 90 | 0.16044 | 0.040627 | -0.16036 | -0.040578
124 | 125 | 0.0015638 | 0.0010008 | 1.313e-11 | 0 | 0 | 0 | 0 | 0 | 1 | -90 | 90 | -0.15593 | -0.039373 | 0.15593 | 0.039373
54 | 55 | 0.55893 | 0.35771 | 9.3859e-10 | 0 | 0 | 0 | 0 | 0 | 1 | -90 | 90 | 0.0097849 | 0.0024522 | -0.0097843 | -0.0024519
45 | 47 | 1.5006 | 0.96038 | 2.5199e-09 | 0 | 0 | 0 | 0 | 0 | 1 | -90 | 90 | 0.016955 | 0.0042527 | -0.01695 | -0.0042498
47 | 49 | 0.53931 | 0.34516 | 9.0565e-10 | 0 | 0 | 0 | 0 | 0 | 1 | -90 | 90 | 0.015827 | 0.0039684 | -0.015826 | -0.0039675
49 | 86 | 1.0745 | 0.68767 | 1.8043e-09 | 0 | 0 | 0 | 0 | 0 | 1 | -90 | 90 | 0.014701 | 0.0036857 | -0.014699 | -0.0036842
86 | 87 | 0.63453 | 0.4061 | 1.0655e-09 | 0 | 0 | 0 | 0 | 0 | 1 | -90 | 90 | 0.0033643 | 0.0008431 | -0.0033642 | -0.00084315
86 | 88 | 1.0063 | 0.64401 | 1.6898e-09 | 0 | 0 | 0 | 0 | 0 | 1 | -90 | 90 | 0.011335 | 0.0028411 | -0.011333 | -0.0028404
87 | 89 | 0.001034 | 0.00066175 | 1.7363e-12 | 0 | 0 | 0 | 0 | 0 | 1 | -90 | 90 | 0.0017791 | 0.00044589 | -0.0017791 | -0.00044589
88 | 90 | 0.52371 | 0.33518 | 8.7945e-10 | 0 | 0 | 0 | 0 | 0 | 1 | -90 | 90 | 0.009551 | 0.0023937 | -0.0095504 | -0.0023935
50 | 51 | 4.8731 | 3.1188 | 8.1832e-09 | 0 | 0 | 0 | 0 | 0 | 1 | -90 | 90 | -0.0023335 | -0.00058483 | 0.0023338 | 0.00058423
51 | 52 | 1.6421 | 1.051 | 2.7575e-09 | 0 | 0 | 0 | 0 | 0 | 1 | -90 | 90 | -0.0032394 | -0.00081084 | 0.0032396 | 0.0008107
51 | 53 | 2.1895 | 1.4013 | 3.6767e-09 | 0 | 0 | 0 | 0 | 0 | 1 | -90 | 90 | 0.00090558 | 0.00022661 | -0.00090556 | -0.00022696
52 | 141 | 0.37025 | 0.23696 | 6.2176e-10 | 0 | 0 | 0 | 0 | 0 | 1 | -90 | 90 | -0.0032396 | -0.0008107 | 0.0032396 | 0.00081066
55 | 57 | 0.55874 | 0.35759 | 9.3827e-10 | 0 | 0 | 0 | 0 | 0 | 1 | -90 | 90 | 0.0081419 | 0.0020403 | -0.0081415 | -0.0020401
57 | 77 | 0.55874 | 0.35759 | 9.3827e-10 | 0 | 0 | 0 | 0 | 0 | 1 | -90 | 90 | 0.0065015 | 0.0016291 | -0.0065012 | -0.001629
58 | 59 | 1.0999 | 0.70391 | 1.847e-09 | 0 | 0 | 0 | 0 | 0 | 1 | -90 | 90 | -0.001276 | -0.0003198 | 0.001276 | 0.00031964
59 | 61 | 0.27519 | 0.17612 | 4.6212e-10 | 0 | 0 | 0 | 0 | 0 | 1 | -90 | 90 | -0.0035068 | -0.00087873 | 0.0035069 | 0.00087871
61 | 70 | 1.0269 | 0.65721 | 1.7244e-09 | 0 | 0 | 0 | 0 | 0 | 1 | -90 | 90 | -0.0054919 | -0.0013762 | 0.0054923 | 0.0013763
70 | 68 | 0.28961 | 0.18535 | 4.8633e-10 | 0 | 0 | 0 | 0 | 0 | 1 | -90 | 90 | -0.0077468 | -0.0019413 | 0.007747 | 0.0019414
68 | 69 | 1.0374 | 0.66395 | 1.7421e-09 | 0 | 0 | 0 | 0 | 0 | 1 | -90 | 90 | -0.0096865 | -0.0024275 | 0.0096876 | 0.002428
73 | 67 | 0.26117 | 0.16715 | 4.3858e-10 | 0 | 0 | 0 | 0 | 0 | 1 | -90 | 90 | -0.00164 | -0.00041102 | 0.00164 | 0.00041098
67 | 65 | 0.3028 | 0.19379 | 5.0848e-10 | 0 | 0 | 0 | 0 | 0 | 1 | -90 | 90 | -0.0032285 | -0.00080911 | 0.0032286 | 0.00080908
63 | 64 | 0.13564 | 0.086808 | 2.2777e-10 | 0 | 0 | 0 | 0 | 0 | 1 | -90 | 90 | -0.0065103 | -0.0016315 | 0.0065103 | 0.0016315
63 | 65 | 0.56389 | 0.36089 | 9.4692e-10 | 0 | 0 | 0 | 0 | 0 | 1 | -90 | 90 | 0.0048711 | 0.0012207 | -0.0048709 | -0.0012207
64 | 66 | 0.42828 | 0.2741 | 7.192e-10 | 0 | 0 | 0 | 0 | 0 | 1 | -90 | 90 | -0.0084239 | -0.0021111 | 0.0084242 | 0.0021113
66 | 72 | 1.6875 | 1.08 | 2.8338e-09 | 0 | 0 | 0 | 0 | 0 | 1 | -90 | 90 | -0.010066 | -0.0025227 | 0.010068 | 0.0025236
72 | 81 | 0.16016 | 0.1025 | 2.6895e-10 | 0 | 0 | 0 | 0 | 0 | 1 | -90 | 90 | -0.011178 | -0.0028018 | 0.011178 | 0.002802
69 | 71 | 0.34277 | 0.21937 | 5.7561e-10 | 0 | 0 | 0 | 0 | 0 | 1 | -90 | 90 | -0.012051 | -0.0030202 | 0.012051 | 0.0030205
71 | 74 | 0.94539 | 0.60505 | 1.5876e-09 | 0 | 0 | 0 | 0 | 0 | 1 | -90 | 90 | -0.013602 | -0.0034091 | 0.013604 | 0.0034102
137 | 136 | 0.097411 | 0.062343 | 1.6358e-10 | 0 | 0 | 0 | 0 | 0 | 1 | -90 | 90 | 0.063879 | 0.016155 | -0.063874 | -0.016152
126 | 125 | 0.88245 | 0.56477 | 7.4094e-09 | 0 | 0 | 0 | 0 | 0 | 1 | -90 | 90 | 0.15882 | 0.040193 | -0.15858 | -0.040036
90 | 91 | 0.15578 | 0.0997 | 2.616e-10 | 0 | 0 | 0 | 0 | 0 | 1 | -90 | 90 | 0.0077702 | 0.0019473 | -0.0077701 | -0.0019473
91 | 92 | 0.081951 | 0.052449 | 1.3762e-10 | 0 | 0 | 0 | 0 | 0 | 1 | -90 | 90 | 0.0055952 | 0.0014022 | -0.0055952 | -0.0014022
92 | 93 | 0.28584 | 0.18294 | 4.8e-10 | 0 | 0 | 0 | 0 | 0 | 1 | -90 | 90 | 0.0035639 | 0.0008931 | -0.0035639 | -0.00089312
93 | 94 | 0.52399 | 0.33535 | 8.7991e-10 | 0 | 0 | 0 | 0 | 0 | 1 | -90 | 90 | 0.0017826 | 0.00044668 | -0.0017826 | -0.00044676
95 | 96 | 0.35838 | 0.22937 | 6.0182e-10 | 0 | 0 | 0 | 0 | 0 | 1 | -90 | 90 | 0.031324 | 0.0078676 | -0.03132 | -0.0078651
95 | 97 | 1.3469 | 0.862 | 2.2618e-09 | 0 | 0 | 0 | 0 | 0 | 1 | -90 | 90 | -0.032832 | -0.0082456 | 0.032848 | 0.0082558
96 | 98 | 0.95537 | 0.61144 | 1.6043e-09 | 0 | 0 | 0 | 0 | 0 | 1 | -90 | 90 | 0.029329 | 0.0073663 | -0.02932 | -0.0073606
97 | 99 | 1.5566 | 0.9962 | 2.6139e-09 | 0 | 0 | 0 | 0 | 0 | 1 | -90 | 90 | -0.034393 | -0.008643 | 0.034414 | 0.008656
98 | 110 | 0.80155 | 0.51299 | 1.346e-09 | 0 | 0 | 0 | 0 | 0 | 1 | -90 | 90 | 0.027647 | 0.0069413 | -0.02764 | -0.006937
99 | 107 | 1.125 | 0.72 | 1.8892e-09 | 0 | 0 | 0 | 0 | 0 | 1 | -90 | 90 | -0.037666 | -0.0094709 | 0.037684 | 0.0094821
99 | 105 | 1.3579 | 0.86908 | 2.2803e-09 | 0 | 0 | 0 | 0 | 0 | 1 | -90 | 90 | 0.0016199 | 0.00040578 | -0.0016198 | -0.00040597
110 | 108 | 0.7336 | 0.4695 | 1.2319e-09 | 0 | 0 | 0 | 0 | 0 | 1 | -90 | 90 | 0.02487 | 0.0062428 | -0.024865 | -0.0062397
107 | 132 | 0.45019 | 0.28812 | 7.5598e-10 | 0 | 0 | 0 | 0 | 0 | 1 | -90 | 90 | -0.040254 | -0.010126 | 0.040262 | 0.010131
108 | 109 | 0.24064 | 0.15401 | 4.041e-10 | 0 | 0 | 0 | 0 | 0 | 1 | -90 | 90 | 0.023632 | 0.0059305 | -0.02363 | -0.0059295
132 | 134 | 1.6219 | 1.038 | 2.7236e-09 | 0 | 0 | 0 | 0 | 0 | 1 | -90 | 90 | 0.0037718 | 0.00094515 | -0.0037716 | -0.00094524
132 | 131 | 0.47463 | 0.30376 | 7.9704e-10 | 0 | 0 | 0 | 0 | 0 | 1 | -90 | 90 | -0.044034 | -0.011077 | 0.044045 | 0.011083
100 | 101 | 1.1203 | 0.71702 | 1.8813e-09 | 0 | 0 | 0 | 0 | 0 | 1 | -90 | 90 | 0.001537 | 0.00038504 | -0.0015369 | -0.00038519
100 | 102 | 1.747 | 1.1181 | 2.9337e-09 | 0 | 0 | 0 | 0 | 0 | 1 | -90 | 90 | -0.0048055 | -0.0012042 | 0.004806 | 0.0012042
131 | 129 | 0.90079 | 0.57651 | 1.5127e-09 | 0 | 0 | 0 | 0 | 0 | 1 | -90 | 90 | -0.046351 | -0.011661 | 0.046373 | 0.011675
109 | 111 | 0.94149 | 0.60255 | 1.581e-09 | 0 | 0 | 0 | 0 | 0 | 1 | -90 | 90 | 0.02125 | 0.005333 | -0.021245 | -0.0053301
111 | 128 | 0.8245 | 0.52768 | 1.3846e-09 | 0 | 0 | 0 | 0 | 0 | 1 | -90 | 90 | 0.0015967 | 0.00040006 | -0.0015967 | -0.00040017
112 | 113 | 0.39268 | 0.25132 | 6.5942e-10 | 0 | 0 | 0 | 0 | 0 | 1 | -90 | 90 | -0.054124 | -0.013649 | 0.054137 | 0.013657
112 | 114 | 1.1552 | 0.73934 | 1.9399e-09 | 0 | 0 | 0 | 0 | 0 | 1 | -90 | 90 | 0.052874 | 0.013336 | -0.052838 | -0.013313
113 | 115 | 0.92917 | 0.59467 | 1.5603e-09 | 0 | 0 | 0 | 0 | 0 | 1 | -90 | 90 | -0.05603 | -0.014132 | 0.056062 | 0.014152
114 | 116 | 1.2677 | 0.81132 | 2.1288e-09 | 0 | 0 | 0 | 0 | 0 | 1 | -90 | 90 | 0.051846 | 0.013064 | -0.051808 | -0.01304
115 | 117 | 0.46114 | 0.29513 | 7.7437e-10 | 0 | 0 | 0 | 0 | 0 | 1 | -90 | 90 | -0.057242 | -0.014448 | 0.057258 | 0.014459
116 | 129 | 0.30249 | 0.19359 | 5.0796e-10 | 0 | 0 | 0 | 0 | 0 | 1 | -90 | 90 | 0.050378 | 0.012682 | -0.050369 | -0.012676
117 | 119 | 0.90496 | 0.57918 | 1.5197e-09 | 0 | 0 | 0 | 0 | 0 | 1 | -90 | 90 | -0.059145 | -0.014931 | 0.05918 | 0.014954
129 | 133 | 2.5862 | 1.6551 | 4.3429e-09 | 0 | 0 | 0 | 0 | 0 | 1 | -90 | 90 | 0.0039962 | 0.0010013 | -0.0039957 | -0.0010014
119 | 135 | 0.026542 | 0.016987 | 4.4572e-11 | 0 | 0 | 0 | 0 | 0 | 1 | -90 | 90 | -0.060865 | -0.015376 | 0.060866 | 0.015377
135 | 136 | 1.3038 | 0.83445 | 2.1895e-09 | 0 | 0 | 0 | 0 | 0 | 1 | -90 | 90 | -0.062542 | -0.015797 | 0.062598 | 0.015833