## bus_data
BUS_I | BUS_TYPE | Pd | Qd | Gs | Bs | area | Vm | Va | baseKV | zone | Vmax | Vmin
1 | 1 | 0.0001964 | 4.9221e-05 | 0 | 0 | 1 | 0.97505 | -0.47867 | 0.4 | 1 | 1.1 | 0.9
2 | 1 | 0.0001599 | 4.0075e-05 | 0 | 0 | 1 | 0.97523 | -0.47507 | 0.4 | 1 | 1.1 | 0.9
3 | 1 | 0.0046928 | 0.0011761 | 0 | 0 | 1 | 0.97479 | -0.4838 | 0.4 | 1 | 1.1 | 0.9
4 | 1 | 0.0099509 | 0.0024939 | 0 | 0 | 1 | 0.97565 | -0.46681 | 0.4 | 1 | 1.1 | 0.9
5 | 1 | 0.00017629 | 4.4182e-05 | 0 | 0 | 1 | 0.97471 | -0.48548 | 0.4 | 1 | 1.1 | 0.9
35 | 1 | 0.034189 | 0.0085687 | 0 | 0 | 1 | 0.9887 | -0.21582 | 0.4 | 1 | 1.1 | 0.9
33 | 1 | 0 | 0 | 0 | 0 | 1 | 0.98923 | -0.20559 | 0.4 | 1 | 1.1 | 0.9
6 | 1 | 0.013754 | 0.0034471 | 0 | 0 | 1 | 0.97677 | -0.44472 | 0.4 | 1 | 1.1 | 0.9
7 | 1 | 0.0036696 | 0.00091968 | 0 | 0 | 1 | 0.9741 | -0.49753 | 0.4 | 1 | 1.1 | 0.9
79 | 1 | 0.0019254 | 0.00048256 | 0 | 0 | 1 | 0.97447 | -0.49021 | 0.4 | 1 | 1.1 | 0.9
8 | 1 | 0.081916 | 0.02053 | 0 | 0 | 1 | 0.97358 | -0.50752 | 0.4 | 1 | 1.1 | 0.9
39 | 3 | 0.11666 | 0.029237 | 0 | 0 | 1 | 1 | 0 | 0.4 | 1 | 1.1 | 0.9
40 | 1 | 0.035187 | 0.0088187 | 0 | 0 | 1 | 0.9977 | -0.044141 | 0.4 | 1 | 1.1 | 0.9
30 | 1 | 0 | 0 | 0 | 0 | 1 | 0.99794 | -0.039217 | 0.4 | 1 | 1.1 | 0.9
64 | 1 | 0.0095855 | 0.0024024 | 0 | 0 | 1 | 0.9731 | -0.51701 | 0.4 | 1 | 1.1 | 0.9
9 | 1 | 0.011015 | 0.0027607 | 0 | 0 | 1 | 0.97366 | -0.50831 | 0.4 | 1 | 1.1 | 0.9
10 | 1 | 0 | 0 | 0 | 0 | 1 | 0.97418 | -0.49802 | 0.4 | 1 | 1.1 | 0.9
11 | 1 | 0 | 0 | 0 | 0 | 1 | 0.97364 | -0.50877 | 0.4 | 1 | 1.1 | 0.9
12 | 1 | 0 | 0 | 0 | 0 | 1 | 0.97432 | -0.49526 | 0.4 | 1 | 1.1 | 0.9
13 | 1 | 0 | 0 | 0 | 0 | 1 | 0.97296 | -0.52218 | 0.4 | 1 | 1.1 | 0.9
16 | 1 | 0 | 0 | 0 | 0 | 1 | 0.97345 | -0.51241 | 0.4 | 1 | 1.1 | 0.9
17 | 1 | 0.005815 | 0.0014574 | 0 | 0 | 1 | 0.97409 | -0.49988 | 0.4 | 1 | 1.1 | 0.9
18 | 1 | 0.010259 | 0.0025712 | 0 | 0 | 1 | 0.9758 | -0.46611 | 0.4 | 1 | 1.1 | 0.9
19 | 1 | 0.0096867 | 0.0024277 | 0 | 0 | 1 | 0.97105 | -0.55995 | 0.4 | 1 | 1.1 | 0.9
14 | 1 | 0 | 0 | 0 | 0 | 1 | 0.98218 | -0.34149 | 0.4 | 1 | 1.1 | 0.9
45 | 1 | 0.0019222 | 0.00048176 | 0 | 0 | 1 | 0.98154 | -0.35415 | 0.4 | 1 | 1.1 | 0.9
36 | 1 | 0 | 0 | 0 | 0 | 1 | 0.98871 | -0.21558 | 0.4 | 1 | 1.1 | 0.9
27 | 1 | 0.0027746 | 0.00069539 | 0 | 0 | 1 | 0.97343 | -0.51284 | 0.4 | 1 | 1.1 | 0.9
50 | 1 | 0.010784 | 0.0027027 | 0 | 0 | 1 | 0.974 | -0.50164 | 0.4 | 1 | 1.1 | 0.9
20 | 1 | 0.00055587 | 0.00013931 | 0 | 0 | 1 | 0.97098 | -0.56127 | 0.4 | 1 | 1.1 | 0.9
47 | 1 | 0.00031852 | 7.9828e-05 | 0 | 0 | 1 | 0.98064 | -0.37182 | 0.4 | 1 | 1.1 | 0.9
46 | 1 | 0 | 0 | 0 | 0 | 1 | 0.97973 | -0.3897 | 0.4 | 1 | 1.1 | 0.9
59 | 1 | 0.0008022 | 0.00020105 | 0 | 0 | 1 | 0.9797 | -0.39028 | 0.4 | 1 | 1.1 | 0.9
57 | 1 | 0 | 0 | 0 | 0 | 1 | 0.97975 | -0.38927 | 0.4 | 1 | 1.1 | 0.9
25 | 1 | 0 | 0 | 0 | 0 | 1 | 0.97041 | -0.57276 | 0.4 | 1 | 1.1 | 0.9
82 | 1 | 0.0013802 | 0.0003459 | 0 | 0 | 1 | 0.9704 | -0.57299 | 0.4 | 1 | 1.1 | 0.9
22 | 1 | 0 | 0 | 0 | 0 | 1 | 0.97056 | -0.56979 | 0.4 | 1 | 1.1 | 0.9
24 | 1 | 0.00025984 | 6.5123e-05 | 0 | 0 | 1 | 0.97051 | -0.57077 | 0.4 | 1 | 1.1 | 0.9
21 | 1 | 0 | 0 | 0 | 0 | 1 | 0.97062 | -0.56854 | 0.4 | 1 | 1.1 | 0.9
38 | 1 | 0.00028188 | 7.0645e-05 | 0 | 0 | 1 | 0.9887 | -0.21578 | 0.4 | 1 | 1.1 | 0.9
28 | 1 | 0 | 0 | 0 | 0 | 1 | 0.99586 | -0.079247 | 0.4 | 1 | 1.1 | 0.9
42 | 1 | 0.031738 | 0.0079543 | 0 | 0 | 1 | 0.99644 | -0.067962 | 0.4 | 1 | 1.1 | 0.9
63 | 1 | 0.020502 | 0.0051383 | 0 | 0 | 1 | 0.99556 | -0.084942 | 0.4 | 1 | 1.1 | 0.9
29 | 1 | 0 | 0 | 0 | 0 | 1 | 0.99419 | -0.11051 | 0.4 | 1 | 1.1 | 0.9
37 | 1 | 0.043263 | 0.010843 | 0 | 0 | 1 | 0.99306 | -0.13211 | 0.4 | 1 | 1.1 | 0.9
23 | 1 | 9.7362e-05 | 2.4401e-05 | 0 | 0 | 1 | 0.97043 | -0.57229 | 0.4 | 1 | 1.1 | 0.9
26 | 1 | 0.00018561 | 4.6517e-05 | 0 | 0 | 1 | 0.97044 | -0.57222 | 0.4 | 1 | 1.1 | 0.9
76 | 1 | 0.00010841 | 2.7169e-05 | 0 | 0 | 1 | 0.97049 | -0.57122 | 0.4 | 1 | 1.1 | 0.9
73 | 1 | 0 | 0 | 0 | 0 | 1 | 0.97044 | -0.57211 | 0.4 | 1 | 1.1 | 0.9
77 | 1 | 7.786e-05 | 1.9514e-05 | 0 | 0 | 1 | 0.97049 | -0.57122 | 0.4 | 1 | 1.1 | 0.9
74 | 1 | 7.7564e-05 | 1.9439e-05 | 0 | 0 | 1 | 0.97046 | -0.57181 | 0.4 | 1 | 1.1 | 0.9
34 | 1 | 0 | 0 | 0 | 0 | 1 | 0.99255 | -0.14188 | 0.4 | 1 | 1.1 | 0.9
32 | 1 | 0.0010481 | 0.00026268 | 0 | 0 | 1 | 0.99202 | -0.15214 | 0.4 | 1 | 1.1 | 0.9
31 | 1 | 0.00095691 | 0.00023983 | 0 | 0 | 1 | 0.99082 | -0.17503 | 0.4 | 1 | 1.1 | 0.9
44 | 1 | 0.00099613 | 0.00024965 | 0 | 0 | 1 | 0.98868 | -0.21612 | 0.4 | 1 | 1.1 | 0.9
41 | 1 | 0.030647 | 0.007681 | 0 | 0 | 1 | 0.99739 | -0.050271 | 0.4 | 1 | 1.1 | 0.9
43 | 1 | 0.030292 | 0.0075919 | 0 | 0 | 1 | 0.99733 | -0.051333 | 0.4 | 1 | 1.1 | 0.9
48 | 1 | 0.0012213 | 0.00030608 | 0 | 0 | 1 | 0.9806 | -0.37251 | 0.4 | 1 | 1.1 | 0.9
65 | 1 | 0 | 0 | 0 | 0 | 1 | 0.97965 | -0.39115 | 0.4 | 1 | 1.1 | 0.9
60 | 1 | 0 | 0 | 0 | 0 | 1 | 0.97959 | -0.39239 | 0.4 | 1 | 1.1 | 0.9
61 | 1 | 0 | 0 | 0 | 0 | 1 | 0.97954 | -0.39337 | 0.4 | 1 | 1.1 | 0.9
66 | 1 | 0 | 0 | 0 | 0 | 1 | 0.9796 | -0.39213 | 0.4 | 1 | 1.1 | 0.9
81 | 1 | 0 | 0 | 0 | 0 | 1 | 0.97948 | -0.39446 | 0.4 | 1 | 1.1 | 0.9
58 | 1 | 0.00015515 | 3.8885e-05 | 0 | 0 | 1 | 0.97974 | -0.38937 | 0.4 | 1 | 1.1 | 0.9
56 | 1 | 0.0030315 | 0.00075975 | 0 | 0 | 1 | 0.97975 | -0.38912 | 0.4 | 1 | 1.1 | 0.9
49 | 1 | 0.00070211 | 0.00017596 | 0 | 0 | 1 | 0.98024 | -0.37963 | 0.4 | 1 | 1.1 | 0.9
51 | 1 | 0.00019997 | 5.0118e-05 | 0 | 0 | 1 | 0.98022 | -0.37996 | 0.4 | 1 | 1.1 | 0.9
52 | 1 | 0.0016228 | 0.00040671 | 0 | 0 | 1 | 0.98001 | -0.38415 | 0.4 | 1 | 1.1 | 0.9
53 | 1 | 0.0018699 | 0.00046863 | 0 | 0 | 1 | 0.97996 | -0.385 | 0.4 | 1 | 1.1 | 0.9
54 | 1 | 0.00049907 | 0.00012508 | 0 | 0 | 1 | 0.97986 | -0.38699 | 0.4 | 1 | 1.1 | 0.9
55 | 1 | 5.5145e-05 | 1.3821e-05 | 0 | 0 | 1 | 0.97977 | -0.38887 | 0.4 | 1 | 1.1 | 0.9
62 | 1 | 0.0003351 | 8.3983e-05 | 0 | 0 | 1 | 0.97974 | -0.38944 | 0.4 | 1 | 1.1 | 0.9
67 | 1 | 0.0006262 | 0.00015694 | 0 | 0 | 1 | 0.97956 | -0.39298 | 0.4 | 1 | 1.1 | 0.9
68 | 1 | 0 | 0 | 0 | 0 | 1 | 0.97953 | -0.39356 | 0.4 | 1 | 1.1 | 0.9
72 | 1 | 0.00014756 | 3.6981e-05 | 0 | 0 | 1 | 0.97953 | -0.39346 | 0.4 | 1 | 1.1 | 0.9
70 | 1 | 0 | 0 | 0 | 0 | 1 | 0.97952 | -0.39375 | 0.4 | 1 | 1.1 | 0.9
71 | 1 | 8.7542e-05 | 2.194e-05 | 0 | 0 | 1 | 0.97952 | -0.39375 | 0.4 | 1 | 1.1 | 0.9
80 | 1 | 0.00062246 | 0.000156 | 0 | 0 | 1 | 0.97948 | -0.39454 | 0.4 | 1 | 1.1 | 0.9
69 | 1 | 0.00099894 | 0.00025036 | 0 | 0 | 1 | 0.97946 | -0.39492 | 0.4 | 1 | 1.1 | 0.9
75 | 1 | 0.00013921 | 3.4889e-05 | 0 | 0 | 1 | 0.97046 | -0.57172 | 0.4 | 1 | 1.1 | 0.9
78 | 1 | 0.0002035 | 5.1001e-05 | 0 | 0 | 1 | 0.97047 | -0.57143 | 0.4 | 1 | 1.1 | 0.9

## generator_data
GEN_BUS | PG | QG | QMAX | QMIN | VG | MBASE | GEN_STATUS | PMAX | PMIN
39 | 0.54617 | 0.13908 | 10 | -10 | 1 | 100 | 1 | 10 | 0

## branch_data
F_BUS | T_BUS | BR_R | BR_X | BR_B | RATE_A | RATE_B | RATE_C | TAP | SHIFT | BR_STATUS | ANGMIN | ANGMAX | P_in | Q_in | P_out | Q_out
1 | 2 | 1.4374 | 0.91994 | 2.4138e-09 | 0 | 0 | 0 | 0 | 0 | 1 | -90 | 90 | -0.010666 | -0.0026709 | 0.010668 | 0.0026718
1 | 3 | 2.0862 | 1.3351 | 3.5032e-09 | 0 | 0 | 0 | 0 | 0 | 1 | -90 | 90 | 0.01047 | 0.0026217 | -0.010467 | -0.0026204
2 | 4 | 3.2512 | 2.0808 | 5.4597e-09 | 0 | 0 | 0 | 0 | 0 | 1 | -90 | 90 | -0.010828 | -0.0027119 | 0.010832 | 0.0027141
3 | 5 | 1.2381 | 0.7924 | 2.0791e-09 | 0 | 0 | 0 | 0 | 0 | 1 | -90 | 90 | 0.0057743 | 0.0014443 | -0.0057738 | -0.0014442
4 | 6 | 4.5399 | 2.9055 | 7.6236e-09 | 0 | 0 | 0 | 0 | 0 | 1 | -90 | 90 | -0.020783 | -0.0052081 | 0.020805 | 0.0052213
5 | 7 | 13.9662 | 8.9383 | 2.3453e-08 | 0 | 0 | 0 | 0 | 0 | 1 | -90 | 90 | 0.0036717 | 0.00091881 | -0.0036696 | -0.00091968
5 | 79 | 10.4439 | 6.6841 | 1.7538e-08 | 0 | 0 | 0 | 0 | 0 | 1 | -90 | 90 | 0.0019259 | 0.00048117 | -0.0019254 | -0.00048256
35 | 33 | 1.3115 | 0.83935 | 2.2023e-09 | 0 | 0 | 0 | 0 | 0 | 1 | -90 | 90 | -0.034189 | -0.0085687 | 0.034206 | 0.0085791
33 | 36 | 0.62609 | 0.4007 | 1.0514e-09 | 0 | 0 | 0 | 0 | 0 | 1 | -90 | 90 | 0.070835 | 0.018087 | -0.070801 | -0.018065
33 | 31 | 1.2889 | 0.82493 | 4.329e-09 | 0 | 0 | 0 | 0 | 0 | 1 | -90 | 90 | -0.10504 | -0.026666 | 0.1052 | 0.026764
6 | 8 | 2.9252 | 1.8722 | 4.9123e-09 | 0 | 0 | 0 | 0 | 0 | 1 | -90 | 90 | 0.09178 | 0.02311 | -0.091506 | -0.022934
6 | 39 | 15.4469 | 9.886 | 5.1879e-08 | 0 | 0 | 0 | 0 | 0 | 1 | -90 | 90 | -0.12634 | -0.031778 | 0.12909 | 0.033532
8 | 64 | 4.2031 | 2.69 | 7.0581e-09 | 0 | 0 | 0 | 0 | 0 | 1 | -90 | 90 | 0.0095898 | 0.0024045 | -0.0095855 | -0.0024024
39 | 40 | 2.0535 | 1.3143 | 3.4484e-09 | 0 | 0 | 0 | 0 | 0 | 1 | -90 | 90 | 0.096348 | 0.024233 | -0.096146 | -0.024104
39 | 30 | 0.86979 | 0.55667 | 2.9212e-09 | 0 | 0 | 0 | 0 | 0 | 1 | -90 | 90 | 0.20408 | 0.052077 | -0.20369 | -0.051831
40 | 41 | 0.44874 | 0.2872 | 7.5356e-10 | 0 | 0 | 0 | 0 | 0 | 1 | -90 | 90 | 0.060959 | 0.015285 | -0.060941 | -0.015274
30 | 42 | 2.4524 | 1.5696 | 4.1183e-09 | 0 | 0 | 0 | 0 | 0 | 1 | -90 | 90 | 0.052328 | 0.013148 | -0.052257 | -0.013103
30 | 29 | 2.1217 | 1.3579 | 7.1257e-09 | 0 | 0 | 0 | 0 | 0 | 1 | -90 | 90 | 0.15136 | 0.038683 | -0.15084 | -0.038351
9 | 10 | 3.1725 | 2.0304 | 5.3275e-09 | 0 | 0 | 0 | 0 | 0 | 1 | -90 | 90 | -0.013791 | -0.0034554 | 0.013797 | 0.0034592
9 | 11 | 0.69321 | 0.44365 | 1.1641e-09 | 0 | 0 | 0 | 0 | 0 | 1 | -90 | 90 | 0.0027752 | 0.00069467 | -0.0027752 | -0.00069474
10 | 12 | 0.44141 | 0.2825 | 7.4124e-10 | 0 | 0 | 0 | 0 | 0 | 1 | -90 | 90 | -0.026609 | -0.0066749 | 0.026612 | 0.006677
10 | 13 | 8.0212 | 5.1336 | 1.347e-08 | 0 | 0 | 0 | 0 | 0 | 1 | -90 | 90 | 0.012811 | 0.0032157 | -0.012797 | -0.0032075
11 | 16 | 5.571 | 3.5654 | 9.3552e-09 | 0 | 0 | 0 | 0 | 0 | 1 | -90 | 90 | 0.0027752 | 0.00069474 | -0.0027747 | -0.00069532
12 | 17 | 1.1842 | 0.75789 | 1.9886e-09 | 0 | 0 | 0 | 0 | 0 | 1 | -90 | 90 | 0.016604 | 0.0041627 | -0.0166 | -0.0041606
12 | 18 | 2.8765 | 1.841 | 4.8305e-09 | 0 | 0 | 0 | 0 | 0 | 1 | -90 | 90 | -0.043216 | -0.01084 | 0.043276 | 0.010878
13 | 19 | 12.5024 | 8.0015 | 2.0995e-08 | 0 | 0 | 0 | 0 | 0 | 1 | -90 | 90 | 0.012797 | 0.0032075 | -0.012774 | -0.0031948
16 | 27 | 0.65799 | 0.42111 | 1.1049e-09 | 0 | 0 | 0 | 0 | 0 | 1 | -90 | 90 | 0.0027747 | 0.00069532 | -0.0027746 | -0.00069539
17 | 50 | 0.69314 | 0.44361 | 1.164e-09 | 0 | 0 | 0 | 0 | 0 | 1 | -90 | 90 | 0.010785 | 0.0027032 | -0.010784 | -0.0027027
18 | 14 | 10.0152 | 6.4097 | 1.6818e-08 | 0 | 0 | 0 | 0 | 0 | 1 | -90 | 90 | -0.053535 | -0.013449 | 0.053856 | 0.013653
19 | 20 | 1.7943 | 1.1484 | 3.0131e-09 | 0 | 0 | 0 | 0 | 0 | 1 | -90 | 90 | 0.0030869 | 0.00076709 | -0.0030867 | -0.00076725
14 | 45 | 3.5923 | 2.2991 | 6.0325e-09 | 0 | 0 | 0 | 0 | 0 | 1 | -90 | 90 | 0.015247 | 0.0038248 | -0.015238 | -0.0038195
14 | 36 | 7.9777 | 5.1057 | 1.3397e-08 | 0 | 0 | 0 | 0 | 0 | 1 | -90 | 90 | -0.069103 | -0.017477 | 0.069523 | 0.017745
45 | 47 | 5.7244 | 3.6636 | 9.6127e-09 | 0 | 0 | 0 | 0 | 0 | 1 | -90 | 90 | 0.013316 | 0.0033377 | -0.013304 | -0.0033315
36 | 38 | 0.68586 | 0.43895 | 1.1517e-09 | 0 | 0 | 0 | 0 | 0 | 1 | -90 | 90 | 0.001278 | 0.00031996 | -0.001278 | -0.00032006
20 | 21 | 12.0754 | 7.7283 | 2.0278e-08 | 0 | 0 | 0 | 0 | 0 | 1 | -90 | 90 | 0.0025308 | 0.00062793 | -0.00253 | -0.00062929
47 | 48 | 0.23108 | 0.14789 | 3.8804e-10 | 0 | 0 | 0 | 0 | 0 | 1 | -90 | 90 | 0.012986 | 0.0032517 | -0.012986 | -0.0032514
46 | 59 | 0.76507 | 0.48964 | 1.2848e-09 | 0 | 0 | 0 | 0 | 0 | 1 | -90 | 90 | 0.0032855 | 0.00081875 | -0.0032854 | -0.00081881
46 | 57 | 0.55687 | 0.3564 | 9.3514e-10 | 0 | 0 | 0 | 0 | 0 | 1 | -90 | 90 | -0.0032855 | -0.00081875 | 0.0032855 | 0.0008187
59 | 65 | 1.4995 | 0.95965 | 2.518e-09 | 0 | 0 | 0 | 0 | 0 | 1 | -90 | 90 | 0.0024832 | 0.00061776 | -0.0024831 | -0.00061794
57 | 58 | 0.82964 | 0.53097 | 1.3932e-09 | 0 | 0 | 0 | 0 | 0 | 1 | -90 | 90 | 0.00049025 | 0.00012259 | -0.00049025 | -0.00012272
57 | 56 | 0.17049 | 0.10911 | 2.8629e-10 | 0 | 0 | 0 | 0 | 0 | 1 | -90 | 90 | -0.0037758 | -0.00094129 | 0.0037758 | 0.00094128
25 | 82 | 0.70883 | 0.45365 | 1.1903e-09 | 0 | 0 | 0 | 0 | 0 | 1 | -90 | 90 | 0.0013802 | 0.0003458 | -0.0013802 | -0.0003459
25 | 22 | 9.0707 | 5.8053 | 1.5232e-08 | 0 | 0 | 0 | 0 | 0 | 1 | -90 | 90 | -0.0013802 | -0.0003458 | 0.0013804 | 0.00034449
22 | 24 | 3.5926 | 2.2993 | 6.0329e-09 | 0 | 0 | 0 | 0 | 0 | 1 | -90 | 90 | 0.0011494 | 0.00028503 | -0.0011494 | -0.00028556
22 | 21 | 2.071 | 1.3255 | 3.4778e-09 | 0 | 0 | 0 | 0 | 0 | 1 | -90 | 90 | -0.0025298 | -0.00062952 | 0.00253 | 0.00062929
24 | 76 | 2.09 | 1.3376 | 3.5097e-09 | 0 | 0 | 0 | 0 | 0 | 1 | -90 | 90 | 0.00088954 | 0.00022044 | -0.00088953 | -0.00022076
38 | 44 | 1.508 | 0.96514 | 2.5324e-09 | 0 | 0 | 0 | 0 | 0 | 1 | -90 | 90 | 0.00099615 | 0.00024942 | -0.00099613 | -0.00024965
28 | 42 | 2.4481 | 1.5668 | 4.1111e-09 | 0 | 0 | 0 | 0 | 0 | 1 | -90 | 90 | -0.020508 | -0.0051416 | 0.020519 | 0.0051483
28 | 63 | 1.2346 | 0.79013 | 2.0732e-09 | 0 | 0 | 0 | 0 | 0 | 1 | -90 | 90 | 0.020508 | 0.0051416 | -0.020502 | -0.0051383
29 | 37 | 0.6396 | 0.40934 | 2.1481e-09 | 0 | 0 | 0 | 0 | 0 | 1 | -90 | 90 | 0.15084 | 0.038351 | -0.15069 | -0.038251
37 | 34 | 0.40633 | 0.26005 | 1.3647e-09 | 0 | 0 | 0 | 0 | 0 | 1 | -90 | 90 | 0.10742 | 0.027408 | -0.10737 | -0.027375
23 | 26 | 3.0701 | 1.9649 | 5.1555e-09 | 0 | 0 | 0 | 0 | 0 | 1 | -90 | 90 | -9.7362e-05 | -2.4401e-05 | 9.7362e-05 | 2.3916e-05
26 | 73 | 1.6686 | 1.0679 | 2.8021e-09 | 0 | 0 | 0 | 0 | 0 | 1 | -90 | 90 | -0.00028297 | -7.0433e-05 | 0.00028297 | 7.017e-05
76 | 77 | 0.02629 | 0.016825 | 4.4147e-11 | 0 | 0 | 0 | 0 | 0 | 1 | -90 | 90 | 0.00078112 | 0.00019359 | -0.00078112 | -0.00019359
73 | 74 | 4.3721 | 2.7981 | 7.3419e-09 | 0 | 0 | 0 | 0 | 0 | 1 | -90 | 90 | -0.00028297 | -7.017e-05 | 0.00028297 | 6.9482e-05
77 | 78 | 1.2728 | 0.8146 | 2.1374e-09 | 0 | 0 | 0 | 0 | 0 | 1 | -90 | 90 | 0.00070326 | 0.00017408 | -0.00070325 | -0.00017427
74 | 75 | 1.0132 | 0.64846 | 1.7015e-09 | 0 | 0 | 0 | 0 | 0 | 1 | -90 | 90 | -0.00036054 | -8.8921e-05 | 0.00036054 | 8.8762e-05
34 | 32 | 0.42676 | 0.27313 | 1.4333e-09 | 0 | 0 | 0 | 0 | 0 | 1 | -90 | 90 | 0.10737 | 0.027375 | -0.10732 | -0.027342
32 | 31 | 0.959 | 0.61376 | 3.2208e-09 | 0 | 0 | 0 | 0 | 0 | 1 | -90 | 90 | 0.10627 | 0.027079 | -0.10615 | -0.027004
41 | 43 | 0.15621 | 0.099975 | 2.6232e-10 | 0 | 0 | 0 | 0 | 0 | 1 | -90 | 90 | 0.030293 | 0.0075928 | -0.030292 | -0.0075919
48 | 49 | 2.6043 | 1.6667 | 4.3733e-09 | 0 | 0 | 0 | 0 | 0 | 1 | -90 | 90 | 0.011764 | 0.0029453 | -0.01176 | -0.0029432
65 | 66 | 1.6895 | 1.0813 | 2.8372e-09 | 0 | 0 | 0 | 0 | 0 | 1 | -90 | 90 | 0.0024831 | 0.00061794 | -0.0024829 | -0.00061813
60 | 61 | 6.7305 | 4.3075 | 1.1302e-08 | 0 | 0 | 0 | 0 | 0 | 1 | -90 | 90 | 0.00062253 | 0.00015366 | -0.0006225 | -0.00015473
60 | 66 | 1.7323 | 1.1087 | 2.909e-09 | 0 | 0 | 0 | 0 | 0 | 1 | -90 | 90 | -0.00062253 | -0.00015366 | 0.00062253 | 0.00015339
61 | 81 | 7.512 | 4.8077 | 1.2615e-08 | 0 | 0 | 0 | 0 | 0 | 1 | -90 | 90 | 0.0006225 | 0.00015473 | -0.00062247 | -0.00015592
66 | 67 | 1.9416 | 1.2426 | 3.2605e-09 | 0 | 0 | 0 | 0 | 0 | 1 | -90 | 90 | 0.0018604 | 0.00046475 | -0.0018603 | -0.00046501
81 | 80 | 0.54664 | 0.34985 | 9.1796e-10 | 0 | 0 | 0 | 0 | 0 | 1 | -90 | 90 | 0.00062247 | 0.00015592 | -0.00062246 | -0.000156
58 | 62 | 0.915 | 0.5856 | 1.5365e-09 | 0 | 0 | 0 | 0 | 0 | 1 | -90 | 90 | 0.0003351 | 8.3836e-05 | -0.0003351 | -8.3983e-05
56 | 55 | 0.16078 | 0.1029 | 2.6999e-10 | 0 | 0 | 0 | 0 | 0 | 1 | -90 | 90 | -0.0068073 | -0.001701 | 0.0068073 | 0.0017011
49 | 51 | 0.13048 | 0.083506 | 2.1911e-10 | 0 | 0 | 0 | 0 | 0 | 1 | -90 | 90 | 0.011058 | 0.0027673 | -0.011058 | -0.0027672
51 | 52 | 1.6583 | 1.0613 | 2.7848e-09 | 0 | 0 | 0 | 0 | 0 | 1 | -90 | 90 | 0.010858 | 0.002717 | -0.010856 | -0.0027159
52 | 53 | 0.39703 | 0.2541 | 6.6672e-10 | 0 | 0 | 0 | 0 | 0 | 1 | -90 | 90 | 0.0092331 | 0.0023092 | -0.0092327 | -0.002309
53 | 54 | 1.1619 | 0.74362 | 1.9512e-09 | 0 | 0 | 0 | 0 | 0 | 1 | -90 | 90 | 0.0073629 | 0.0018404 | -0.0073622 | -0.0018402
54 | 55 | 1.1717 | 0.7499 | 1.9676e-09 | 0 | 0 | 0 | 0 | 0 | 1 | -90 | 90 | 0.0068631 | 0.0017151 | -0.0068625 | -0.0017149
67 | 72 | 1.6742 | 1.0715 | 2.8114e-09 | 0 | 0 | 0 | 0 | 0 | 1 | -90 | 90 | 0.0012341 | 0.00030807 | -0.0012341 | -0.00030832
68 | 72 | 0.39923 | 0.2555 | 6.7041e-10 | 0 | 0 | 0 | 0 | 0 | 1 | -90 | 90 | -0.0010865 | -0.0002714 | 0.0010866 | 0.00027134
68 | 70 | 0.74711 | 0.47815 | 1.2546e-09 | 0 | 0 | 0 | 0 | 0 | 1 | -90 | 90 | 0.0010865 | 0.0002714 | -0.0010865 | -0.00027152
70 | 69 | 5.0376 | 3.2241 | 8.4595e-09 | 0 | 0 | 0 | 0 | 0 | 1 | -90 | 90 | 0.000999 | 0.00024958 | -0.00099894 | -0.00025036
70 | 71 | 0.021451 | 0.013729 | 3.6022e-11 | 0 | 0 | 0 | 0 | 0 | 1 | -90 | 90 | 8.7542e-05 | 2.1937e-05 | -8.7542e-05 | -2.194e-05
75 | 78 | 2.4122 | 1.5438 | 4.0507e-09 | 0 | 0 | 0 | 0 | 0 | 1 | -90 | 90 | -0.00049975 | -0.00012365 | 0.00049976 | 0.00012327