## bus_data
BUS_I | BUS_TYPE | Pd | Qd | Gs | Bs | area | Vm | Va | baseKV | zone | Vmax | Vmin
1 | 1 | 0.014993 | 0.0037576 | 0 | 0 | 1 | 0.9997 | -0.0057224 | 0.4 | 1 | 1.1 | 0.9
2 | 3 | 0.037323 | 0.0093541 | 0 | 0 | 1 | 1 | 0 | 0.4 | 1 | 1.1 | 0.9
3 | 1 | 0.0010749 | 0.0002694 | 0 | 0 | 1 | 0.99964 | -0.0070065 | 0.4 | 1 | 1.1 | 0.9
4 | 1 | 0 | 0 | 0 | 0 | 1 | 0.99794 | -0.03951 | 0.4 | 1 | 1.1 | 0.9
5 | 1 | 0 | 0 | 0 | 0 | 1 | 0.99792 | -0.039856 | 0.4 | 1 | 1.1 | 0.9
6 | 1 | 0 | 0 | 0 | 0 | 1 | 0.9977 | -0.044136 | 0.4 | 1 | 1.1 | 0.9
12 | 1 | 0.00020901 | 5.2382e-05 | 0 | 0 | 1 | 0.99791 | -0.040192 | 0.4 | 1 | 1.1 | 0.9
7 | 1 | 0.0091762 | 0.0022998 | 0 | 0 | 1 | 0.9958 | -0.0808 | 0.4 | 1 | 1.1 | 0.9
8 | 1 | 0.0020517 | 0.0005142 | 0 | 0 | 1 | 0.99516 | -0.093116 | 0.4 | 1 | 1.1 | 0.9
9 | 1 | 0 | 0 | 0 | 0 | 1 | 0.99485 | -0.099084 | 0.4 | 1 | 1.1 | 0.9
10 | 1 | 0.0085928 | 0.0021536 | 0 | 0 | 1 | 0.99442 | -0.10742 | 0.4 | 1 | 1.1 | 0.9
13 | 1 | 0.00094044 | 0.0002357 | 0 | 0 | 1 | 0.99436 | -0.10848 | 0.4 | 1 | 1.1 | 0.9

## generator_data
GEN_BUS | PG | QG | QMAX | QMIN | VG | MBASE | GEN_STATUS | PMAX | PMIN
2 | 0.07446 | 0.018691 | 10 | -10 | 1 | 100 | 1 | 10 | 0

## branch_data
F_BUS | T_BUS | BR_R | BR_X | BR_B | RATE_A | RATE_B | RATE_C | TAP | SHIFT | BR_STATUS | ANGMIN | ANGMAX | P_in | Q_in | P_out | Q_out
1 | 2 | 1.5956 | 1.0212 | 2.6795e-09 | 0 | 0 | 0 | 0 | 0 | 1 | -90 | 90 | -0.016068 | -0.0040261 | 0.016072 | 0.0040286
1 | 3 | 5.3457 | 3.4213 | 8.9769e-09 | 0 | 0 | 0 | 0 | 0 | 1 | -90 | 90 | 0.001075 | 0.00026855 | -0.0010749 | -0.0002694
2 | 4 | 8.4204 | 5.3891 | 1.414e-08 | 0 | 0 | 0 | 0 | 0 | 1 | -90 | 90 | 0.021064 | 0.0053078 | -0.021024 | -0.0052838
4 | 5 | 7.2168 | 4.6187 | 1.2119e-08 | 0 | 0 | 0 | 0 | 0 | 1 | -90 | 90 | 0.00020901 | 4.9988e-05 | -0.00020901 | -5.1193e-05
4 | 6 | 0.99383 | 0.63605 | 1.6689e-09 | 0 | 0 | 0 | 0 | 0 | 1 | -90 | 90 | 0.020815 | 0.0052338 | -0.020811 | -0.005231
5 | 12 | 7.1227 | 4.5585 | 1.1961e-08 | 0 | 0 | 0 | 0 | 0 | 1 | -90 | 90 | 0.00020901 | 5.1193e-05 | -0.00020901 | -5.2382e-05
6 | 7 | 7.861 | 5.0311 | 1.3201e-08 | 0 | 0 | 0 | 0 | 0 | 1 | -90 | 90 | 0.020811 | 0.005231 | -0.020774 | -0.0052091
7 | 8 | 4.72 | 3.0208 | 7.9261e-09 | 0 | 0 | 0 | 0 | 0 | 1 | -90 | 90 | 0.011598 | 0.0029093 | -0.011591 | -0.0029057
8 | 9 | 2.7769 | 1.7772 | 4.6632e-09 | 0 | 0 | 0 | 0 | 0 | 1 | -90 | 90 | 0.0095398 | 0.0023915 | -0.0095371 | -0.0023902
9 | 10 | 3.8755 | 2.4803 | 6.508e-09 | 0 | 0 | 0 | 0 | 0 | 1 | -90 | 90 | 0.0095371 | 0.0023902 | -0.0095333 | -0.0023885
10 | 13 | 5.0042 | 3.2027 | 8.4033e-09 | 0 | 0 | 0 | 0 | 0 | 1 | -90 | 90 | 0.00094049 | 0.0002349 | -0.00094044 | -0.0002357