## bus_data
BUS_I | BUS_TYPE | Pd | Qd | Gs | Bs | area | Vm | Va | baseKV | zone | Vmax | Vmin
1 | 1 | 0.033914 | 0.0084996 | 0 | 0 | 1 | 0.98804 | -0.22732 | 0.4 | 1 | 1.1 | 0.9
2 | 1 | 0 | 0 | 0 | 0 | 1 | 0.98862 | -0.21601 | 0.4 | 1 | 1.1 | 0.9
3 | 1 | 0 | 0 | 0 | 0 | 1 | 0.97746 | -0.4323 | 0.4 | 1 | 1.1 | 0.9
4 | 3 | 0 | 0 | 0 | 0 | 1 | 1 | 0 | 0.4 | 1 | 1.1 | 0.9
5 | 1 | 0 | 0 | 0 | 0 | 1 | 0.98416 | -0.30225 | 0.4 | 1 | 1.1 | 0.9
98 | 1 | 0.074357 | 0.018636 | 0 | 0 | 1 | 0.97725 | -0.43639 | 0.4 | 1 | 1.1 | 0.9
65 | 1 | 0.022821 | 0.0057194 | 0 | 0 | 1 | 0.99398 | -0.11487 | 0.4 | 1 | 1.1 | 0.9
63 | 1 | 0.059585 | 0.014933 | 0 | 0 | 1 | 0.97865 | -0.40974 | 0.4 | 1 | 1.1 | 0.9
96 | 1 | 0 | 0 | 0 | 0 | 1 | 0.97323 | -0.51526 | 0.4 | 1 | 1.1 | 0.9
49 | 1 | 0.022821 | 0.0057194 | 0 | 0 | 1 | 0.9932 | -0.13001 | 0.4 | 1 | 1.1 | 0.9
6 | 1 | 0.0012973 | 0.00032514 | 0 | 0 | 1 | 0.9891 | -0.20901 | 0.4 | 1 | 1.1 | 0.9
7 | 1 | 0.00052921 | 0.00013263 | 0 | 0 | 1 | 0.98915 | -0.20795 | 0.4 | 1 | 1.1 | 0.9
8 | 1 | 0.00052921 | 0.00013263 | 0 | 0 | 1 | 0.98908 | -0.20939 | 0.4 | 1 | 1.1 | 0.9
9 | 1 | 0.00052921 | 0.00013263 | 0 | 0 | 1 | 0.98915 | -0.20795 | 0.4 | 1 | 1.1 | 0.9
10 | 1 | 0.00052921 | 0.00013263 | 0 | 0 | 1 | 0.98908 | -0.20939 | 0.4 | 1 | 1.1 | 0.9
11 | 1 | 0.0034388 | 0.00086184 | 0 | 0 | 1 | 0.98924 | -0.20624 | 0.4 | 1 | 1.1 | 0.9
12 | 1 | 0.00032486 | 8.1417e-05 | 0 | 0 | 1 | 0.98904 | -0.21005 | 0.4 | 1 | 1.1 | 0.9
13 | 1 | 0.00016086 | 4.0315e-05 | 0 | 0 | 1 | 0.98926 | -0.20579 | 0.4 | 1 | 1.1 | 0.9
44 | 1 | 0.00083592 | 0.0002095 | 0 | 0 | 1 | 0.98902 | -0.21053 | 0.4 | 1 | 1.1 | 0.9
14 | 1 | 0.00037697 | 9.4477e-05 | 0 | 0 | 1 | 0.98929 | -0.20519 | 0.4 | 1 | 1.1 | 0.9
42 | 1 | 7.5427e-05 | 1.8904e-05 | 0 | 0 | 1 | 0.98901 | -0.21064 | 0.4 | 1 | 1.1 | 0.9
15 | 1 | 0.00014428 | 3.6161e-05 | 0 | 0 | 1 | 0.98937 | -0.20372 | 0.4 | 1 | 1.1 | 0.9
32 | 1 | 0.00037059 | 9.2879e-05 | 0 | 0 | 1 | 0.98946 | -0.20195 | 0.4 | 1 | 1.1 | 0.9
30 | 1 | 0.0014817 | 0.00037135 | 0 | 0 | 1 | 0.98949 | -0.20141 | 0.4 | 1 | 1.1 | 0.9
16 | 1 | 0.00015189 | 3.8067e-05 | 0 | 0 | 1 | 0.9889 | -0.21294 | 0.4 | 1 | 1.1 | 0.9
17 | 1 | 0 | 0 | 0 | 0 | 1 | 0.98897 | -0.21162 | 0.4 | 1 | 1.1 | 0.9
18 | 1 | 0 | 0 | 0 | 0 | 1 | 0.98889 | -0.21308 | 0.4 | 1 | 1.1 | 0.9
19 | 1 | 0 | 0 | 0 | 0 | 1 | 0.98789 | -0.23256 | 0.4 | 1 | 1.1 | 0.9
20 | 1 | 0.0003417 | 8.5638e-05 | 0 | 0 | 1 | 0.99004 | -0.19074 | 0.4 | 1 | 1.1 | 0.9
21 | 1 | 0 | 0 | 0 | 0 | 1 | 0.98856 | -0.21944 | 0.4 | 1 | 1.1 | 0.9
22 | 1 | 0.00031776 | 7.9639e-05 | 0 | 0 | 1 | 0.98888 | -0.21327 | 0.4 | 1 | 1.1 | 0.9
23 | 1 | 0.00013173 | 3.3015e-05 | 0 | 0 | 1 | 0.98751 | -0.23992 | 0.4 | 1 | 1.1 | 0.9
24 | 1 | 0.0005259 | 0.0001318 | 0 | 0 | 1 | 0.98782 | -0.23402 | 0.4 | 1 | 1.1 | 0.9
25 | 1 | 0 | 0 | 0 | 0 | 1 | 0.9905 | -0.18176 | 0.4 | 1 | 1.1 | 0.9
26 | 1 | 0.00018773 | 4.7049e-05 | 0 | 0 | 1 | 0.98855 | -0.2197 | 0.4 | 1 | 1.1 | 0.9
27 | 1 | 0.00015521 | 3.89e-05 | 0 | 0 | 1 | 0.98849 | -0.22097 | 0.4 | 1 | 1.1 | 0.9
57 | 1 | 0.00039457 | 9.8888e-05 | 0 | 0 | 1 | 0.98744 | -0.24138 | 0.4 | 1 | 1.1 | 0.9
76 | 1 | 0.00039449 | 9.8869e-05 | 0 | 0 | 1 | 0.98778 | -0.23468 | 0.4 | 1 | 1.1 | 0.9
36 | 1 | 0 | 0 | 0 | 0 | 1 | 0.99083 | -0.17544 | 0.4 | 1 | 1.1 | 0.9
33 | 1 | 0.00016064 | 4.0261e-05 | 0 | 0 | 1 | 0.99021 | -0.18742 | 0.4 | 1 | 1.1 | 0.9
55 | 1 | 0.00044229 | 0.00011085 | 0 | 0 | 1 | 0.98855 | -0.21977 | 0.4 | 1 | 1.1 | 0.9
54 | 1 | 0.002399 | 0.00060125 | 0 | 0 | 1 | 0.98847 | -0.22119 | 0.4 | 1 | 1.1 | 0.9
56 | 1 | 0.00058074 | 0.00014555 | 0 | 0 | 1 | 0.98732 | -0.24368 | 0.4 | 1 | 1.1 | 0.9
74 | 1 | 0.00051393 | 0.0001288 | 0 | 0 | 1 | 0.98776 | -0.23517 | 0.4 | 1 | 1.1 | 0.9
37 | 1 | 0 | 0 | 0 | 0 | 1 | 0.9876 | -0.23681 | 0.4 | 1 | 1.1 | 0.9
38 | 1 | 0.022821 | 0.0057194 | 0 | 0 | 1 | 0.99173 | -0.1582 | 0.4 | 1 | 1.1 | 0.9
31 | 1 | 0 | 0 | 0 | 0 | 1 | 0.9899 | -0.19348 | 0.4 | 1 | 1.1 | 0.9
45 | 1 | 0 | 0 | 0 | 0 | 1 | 0.98682 | -0.25354 | 0.4 | 1 | 1.1 | 0.9
79 | 1 | 8.2467e-05 | 2.0668e-05 | 0 | 0 | 1 | 0.98681 | -0.2537 | 0.4 | 1 | 1.1 | 0.9
75 | 1 | 0 | 0 | 0 | 0 | 1 | 0.98682 | -0.25351 | 0.4 | 1 | 1.1 | 0.9
29 | 1 | 0.00039307 | 9.8512e-05 | 0 | 0 | 1 | 0.98966 | -0.19809 | 0.4 | 1 | 1.1 | 0.9
34 | 1 | 0.0016534 | 0.00041439 | 0 | 0 | 1 | 0.98984 | -0.19455 | 0.4 | 1 | 1.1 | 0.9
64 | 1 | 0.00019491 | 4.8849e-05 | 0 | 0 | 1 | 0.98448 | -0.29658 | 0.4 | 1 | 1.1 | 0.9
46 | 1 | 0.051987 | 0.013029 | 0 | 0 | 1 | 0.99197 | -0.15366 | 0.4 | 1 | 1.1 | 0.9
53 | 1 | 0 | 0 | 0 | 0 | 1 | 0.98022 | -0.37898 | 0.4 | 1 | 1.1 | 0.9
47 | 1 | 0.022821 | 0.0057194 | 0 | 0 | 1 | 0.99255 | -0.14237 | 0.4 | 1 | 1.1 | 0.9
39 | 1 | 0.00012637 | 3.1671e-05 | 0 | 0 | 1 | 0.98901 | -0.21067 | 0.4 | 1 | 1.1 | 0.9
40 | 1 | 7.3547e-05 | 1.8433e-05 | 0 | 0 | 1 | 0.98901 | -0.21065 | 0.4 | 1 | 1.1 | 0.9
77 | 1 | 8.244e-05 | 2.0661e-05 | 0 | 0 | 1 | 0.98683 | -0.2534 | 0.4 | 1 | 1.1 | 0.9
48 | 1 | 0.022821 | 0.0057194 | 0 | 0 | 1 | 0.99311 | -0.13174 | 0.4 | 1 | 1.1 | 0.9
50 | 1 | 0.045642 | 0.011439 | 0 | 0 | 1 | 0.97057 | -0.56818 | 0.4 | 1 | 1.1 | 0.9
52 | 1 | 0 | 0 | 0 | 0 | 1 | 0.97575 | -0.46617 | 0.4 | 1 | 1.1 | 0.9
58 | 1 | 0 | 0 | 0 | 0 | 1 | 0.9871 | -0.24808 | 0.4 | 1 | 1.1 | 0.9
59 | 1 | 0.00065629 | 0.00016448 | 0 | 0 | 1 | 0.98702 | -0.24961 | 0.4 | 1 | 1.1 | 0.9
60 | 1 | 0.00029149 | 7.3055e-05 | 0 | 0 | 1 | 0.98706 | -0.24886 | 0.4 | 1 | 1.1 | 0.9
61 | 1 | 0.00051403 | 0.00012883 | 0 | 0 | 1 | 0.98693 | -0.25139 | 0.4 | 1 | 1.1 | 0.9
62 | 1 | 0.00027617 | 6.9215e-05 | 0 | 0 | 1 | 0.98704 | -0.24922 | 0.4 | 1 | 1.1 | 0.9
80 | 1 | 0.00045572 | 0.00011421 | 0 | 0 | 1 | 0.98688 | -0.25223 | 0.4 | 1 | 1.1 | 0.9
91 | 1 | 0.00020492 | 5.1357e-05 | 0 | 0 | 1 | 0.98702 | -0.24954 | 0.4 | 1 | 1.1 | 0.9
71 | 1 | 0.00051393 | 0.0001288 | 0 | 0 | 1 | 0.98687 | -0.25246 | 0.4 | 1 | 1.1 | 0.9
89 | 1 | 8.1092e-05 | 2.0324e-05 | 0 | 0 | 1 | 0.98702 | -0.24966 | 0.4 | 1 | 1.1 | 0.9
66 | 1 | 0.00063499 | 0.00015914 | 0 | 0 | 1 | 0.98684 | -0.25317 | 0.4 | 1 | 1.1 | 0.9
67 | 1 | 8.2486e-05 | 2.0673e-05 | 0 | 0 | 1 | 0.98684 | -0.25316 | 0.4 | 1 | 1.1 | 0.9
68 | 1 | 0.00017998 | 4.5108e-05 | 0 | 0 | 1 | 0.98684 | -0.25321 | 0.4 | 1 | 1.1 | 0.9
69 | 1 | 0.00017797 | 4.4605e-05 | 0 | 0 | 1 | 0.98686 | -0.25279 | 0.4 | 1 | 1.1 | 0.9
70 | 1 | 8.2458e-05 | 2.0666e-05 | 0 | 0 | 1 | 0.98683 | -0.25328 | 0.4 | 1 | 1.1 | 0.9
72 | 1 | 8.2462e-05 | 2.0667e-05 | 0 | 0 | 1 | 0.98683 | -0.25328 | 0.4 | 1 | 1.1 | 0.9
81 | 1 | 8.2487e-05 | 2.0673e-05 | 0 | 0 | 1 | 0.98683 | -0.25336 | 0.4 | 1 | 1.1 | 0.9
78 | 1 | 8.2442e-05 | 2.0662e-05 | 0 | 0 | 1 | 0.98683 | -0.25336 | 0.4 | 1 | 1.1 | 0.9
73 | 1 | 0.00063486 | 0.00015911 | 0 | 0 | 1 | 0.98774 | -0.23549 | 0.4 | 1 | 1.1 | 0.9
82 | 1 | 0.00025895 | 6.49e-05 | 0 | 0 | 1 | 0.98691 | -0.25171 | 0.4 | 1 | 1.1 | 0.9
83 | 1 | 0.00024342 | 6.1007e-05 | 0 | 0 | 1 | 0.98691 | -0.2517 | 0.4 | 1 | 1.1 | 0.9
85 | 1 | 8.106e-05 | 2.0316e-05 | 0 | 0 | 1 | 0.98691 | -0.25166 | 0.4 | 1 | 1.1 | 0.9
86 | 1 | 8.1086e-05 | 2.0322e-05 | 0 | 0 | 1 | 0.98691 | -0.25171 | 0.4 | 1 | 1.1 | 0.9
84 | 1 | 0 | 0 | 0 | 0 | 1 | 0.98694 | -0.2511 | 0.4 | 1 | 1.1 | 0.9
87 | 1 | 8.1086e-05 | 2.0322e-05 | 0 | 0 | 1 | 0.98698 | -0.25035 | 0.4 | 1 | 1.1 | 0.9
88 | 1 | 8.1097e-05 | 2.0325e-05 | 0 | 0 | 1 | 0.98699 | -0.25025 | 0.4 | 1 | 1.1 | 0.9
94 | 1 | 8.1064e-05 | 2.0317e-05 | 0 | 0 | 1 | 0.98699 | -0.25022 | 0.4 | 1 | 1.1 | 0.9
93 | 1 | 8.114e-05 | 2.0336e-05 | 0 | 0 | 1 | 0.987 | -0.25006 | 0.4 | 1 | 1.1 | 0.9
90 | 1 | 8.1086e-05 | 2.0322e-05 | 0 | 0 | 1 | 0.98701 | -0.24981 | 0.4 | 1 | 1.1 | 0.9
92 | 1 | 0.00032362 | 8.1107e-05 | 0 | 0 | 1 | 0.987 | -0.24999 | 0.4 | 1 | 1.1 | 0.9
95 | 1 | 0.056086 | 0.014056 | 0 | 0 | 1 | 0.97105 | -0.55824 | 0.4 | 1 | 1.1 | 0.9

## generator_data
GEN_BUS | PG | QG | QMAX | QMIN | VG | MBASE | GEN_STATUS | PMAX | PMIN
4 | 0.46939 | 0.12046 | 10 | -10 | 1 | 100 | 1 | 10 | 0

## branch_data
F_BUS | T_BUS | BR_R | BR_X | BR_B | RATE_A | RATE_B | RATE_C | TAP | SHIFT | BR_STATUS | ANGMIN | ANGMAX | P_in | Q_in | P_out | Q_out
1 | 2 | 1.4608 | 0.93492 | 2.4531e-09 | 0 | 0 | 0 | 0 | 0 | 1 | -90 | 90 | -0.033914 | -0.0084996 | 0.033932 | 0.0085111
2 | 3 | 7.1814 | 4.5961 | 3.6179e-08 | 0 | 0 | 0 | 0 | 0 | 1 | -90 | 90 | 0.13216 | 0.033786 | -0.1308 | -0.032914
2 | 4 | 4.2738 | 2.7352 | 2.1531e-08 | 0 | 0 | 0 | 0 | 0 | 1 | -90 | 90 | -0.22624 | -0.057583 | 0.22862 | 0.059106
2 | 5 | 6.3114 | 4.0393 | 1.0599e-08 | 0 | 0 | 0 | 0 | 0 | 1 | -90 | 90 | 0.060141 | 0.015287 | -0.059892 | -0.015129
3 | 98 | 0.13419 | 0.085883 | 6.7604e-10 | 0 | 0 | 0 | 0 | 0 | 1 | -90 | 90 | 0.1308 | 0.032914 | -0.13077 | -0.032898
4 | 65 | 2.149 | 1.3754 | 1.0826e-08 | 0 | 0 | 0 | 0 | 0 | 1 | -90 | 90 | 0.24077 | 0.061356 | -0.23944 | -0.060508
5 | 63 | 7.7885 | 4.9846 | 1.3079e-08 | 0 | 0 | 0 | 0 | 0 | 1 | -90 | 90 | 0.059892 | 0.015129 | -0.059585 | -0.014933
98 | 96 | 5.9939 | 3.8361 | 3.0196e-08 | 0 | 0 | 0 | 0 | 0 | 1 | -90 | 90 | 0.056413 | 0.014262 | -0.056201 | -0.014129
65 | 49 | 0.3111 | 0.1991 | 1.5672e-09 | 0 | 0 | 0 | 0 | 0 | 1 | -90 | 90 | 0.21662 | 0.054789 | -0.21646 | -0.054688
96 | 95 | 3.2463 | 2.0776 | 1.0903e-08 | 0 | 0 | 0 | 0 | 0 | 1 | -90 | 90 | 0.056201 | 0.014129 | -0.056086 | -0.014056
49 | 48 | 0.03972 | 0.025421 | 2.001e-10 | 0 | 0 | 0 | 0 | 0 | 1 | -90 | 90 | 0.19364 | 0.048969 | -0.19362 | -0.048959
6 | 7 | 1.2196 | 0.78053 | 2.048e-09 | 0 | 0 | 0 | 0 | 0 | 1 | -90 | 90 | -0.003792 | -0.00094921 | 0.0037921 | 0.00094913
6 | 8 | 0.67106 | 0.42948 | 1.1269e-09 | 0 | 0 | 0 | 0 | 0 | 1 | -90 | 90 | 0.0024946 | 0.00062407 | -0.0024946 | -0.00062415
7 | 9 | 0.0027353 | 0.0017506 | 4.5933e-12 | 0 | 0 | 0 | 0 | 0 | 1 | -90 | 90 | -0.0043214 | -0.0010818 | 0.0043214 | 0.0010818
8 | 10 | 0.0075412 | 0.0048264 | 1.2664e-11 | 0 | 0 | 0 | 0 | 0 | 1 | -90 | 90 | 0.0019654 | 0.00049152 | -0.0019654 | -0.00049152
9 | 11 | 1.54 | 0.9856 | 2.5861e-09 | 0 | 0 | 0 | 0 | 0 | 1 | -90 | 90 | -0.0048506 | -0.0012144 | 0.004851 | 0.0012144
10 | 12 | 2.0009 | 1.2806 | 3.3601e-09 | 0 | 0 | 0 | 0 | 0 | 1 | -90 | 90 | 0.0014362 | 0.00035889 | -0.0014361 | -0.00035919
11 | 13 | 0.24174 | 0.15472 | 4.0595e-10 | 0 | 0 | 0 | 0 | 0 | 1 | -90 | 90 | -0.0082897 | -0.0020762 | 0.0082899 | 0.0020763
12 | 44 | 1.8862 | 1.2072 | 3.1675e-09 | 0 | 0 | 0 | 0 | 0 | 1 | -90 | 90 | 0.0011113 | 0.00027777 | -0.0011113 | -0.00027807
13 | 14 | 0.30761 | 0.19687 | 5.1655e-10 | 0 | 0 | 0 | 0 | 0 | 1 | -90 | 90 | -0.0084508 | -0.0021166 | 0.008451 | 0.0021167
44 | 42 | 1.7826 | 1.1409 | 2.9935e-09 | 0 | 0 | 0 | 0 | 0 | 1 | -90 | 90 | 0.00027535 | 6.8565e-05 | -0.00027534 | -6.8857e-05
14 | 15 | 0.73418 | 0.46987 | 1.2329e-09 | 0 | 0 | 0 | 0 | 0 | 1 | -90 | 90 | -0.008828 | -0.0022112 | 0.0088286 | 0.0022115
42 | 40 | 0.19274 | 0.12335 | 3.2366e-10 | 0 | 0 | 0 | 0 | 0 | 1 | -90 | 90 | 0.00019992 | 4.9953e-05 | -0.00019992 | -4.9985e-05
15 | 32 | 0.86476 | 0.55345 | 1.4522e-09 | 0 | 0 | 0 | 0 | 0 | 1 | -90 | 90 | -0.0089729 | -0.0022476 | 0.0089736 | 0.002248
32 | 30 | 0.25249 | 0.16159 | 4.24e-10 | 0 | 0 | 0 | 0 | 0 | 1 | -90 | 90 | -0.0093442 | -0.0023409 | 0.0093445 | 0.002341
30 | 29 | 1.3465 | 0.86178 | 2.2612e-09 | 0 | 0 | 0 | 0 | 0 | 1 | -90 | 90 | -0.010826 | -0.0027123 | 0.010828 | 0.0027132
16 | 17 | 1.5806 | 1.0116 | 2.6543e-09 | 0 | 0 | 0 | 0 | 0 | 1 | -90 | 90 | -0.0036551 | -0.00091371 | 0.0036554 | 0.0009136
16 | 18 | 0.1668 | 0.10675 | 2.8011e-10 | 0 | 0 | 0 | 0 | 0 | 1 | -90 | 90 | 0.0035032 | 0.00087564 | -0.0035032 | -0.00087565
17 | 19 | 10.0092 | 6.4059 | 1.6808e-08 | 0 | 0 | 0 | 0 | 0 | 1 | -90 | 90 | 0.0091488 | 0.0022871 | -0.0091397 | -0.0022829
17 | 20 | 7.1446 | 4.5726 | 1.1998e-08 | 0 | 0 | 0 | 0 | 0 | 1 | -90 | 90 | -0.012804 | -0.0032007 | 0.012817 | 0.0032077
18 | 21 | 8.7376 | 5.592 | 1.4673e-08 | 0 | 0 | 0 | 0 | 0 | 1 | -90 | 90 | 0.0031854 | 0.00079646 | -0.0031845 | -0.00079728
18 | 22 | 2.698 | 1.7267 | 4.5306e-09 | 0 | 0 | 0 | 0 | 0 | 1 | -90 | 90 | 0.00031777 | 7.9198e-05 | -0.00031776 | -7.9639e-05
19 | 23 | 4.5421 | 2.907 | 7.6274e-09 | 0 | 0 | 0 | 0 | 0 | 1 | -90 | 90 | 0.0070703 | 0.0017657 | -0.0070679 | -0.0017648
19 | 24 | 3.0823 | 1.9727 | 5.1761e-09 | 0 | 0 | 0 | 0 | 0 | 1 | -90 | 90 | 0.0020694 | 0.00051726 | -0.0020693 | -0.00051767
20 | 25 | 2.9974 | 1.9184 | 5.0335e-09 | 0 | 0 | 0 | 0 | 0 | 1 | -90 | 90 | -0.013159 | -0.0032933 | 0.013164 | 0.0032964
21 | 26 | 1.8365 | 1.1753 | 3.084e-09 | 0 | 0 | 0 | 0 | 0 | 1 | -90 | 90 | 0.00063003 | 0.00015748 | -0.00063002 | -0.00015778
21 | 27 | 2.6355 | 1.6867 | 4.4257e-09 | 0 | 0 | 0 | 0 | 0 | 1 | -90 | 90 | 0.0025545 | 0.00063979 | -0.0025543 | -0.0006401
23 | 57 | 0.91751 | 0.58721 | 1.5407e-09 | 0 | 0 | 0 | 0 | 0 | 1 | -90 | 90 | 0.0069361 | 0.0017318 | -0.0069356 | -0.0017316
24 | 76 | 1.8514 | 1.1849 | 3.109e-09 | 0 | 0 | 0 | 0 | 0 | 1 | -90 | 90 | 0.0015434 | 0.00038587 | -0.0015433 | -0.00038614
25 | 36 | 1.0612 | 0.67915 | 1.782e-09 | 0 | 0 | 0 | 0 | 0 | 1 | -90 | 90 | -0.026209 | -0.0065676 | 0.026217 | 0.0065725
25 | 33 | 1.9075 | 1.2208 | 3.2032e-09 | 0 | 0 | 0 | 0 | 0 | 1 | -90 | 90 | 0.013045 | 0.0032712 | -0.013041 | -0.0032693
26 | 55 | 0.72683 | 0.46517 | 1.2205e-09 | 0 | 0 | 0 | 0 | 0 | 1 | -90 | 90 | 0.00044229 | 0.00011073 | -0.00044229 | -0.00011085
27 | 54 | 0.39744 | 0.25436 | 6.6741e-10 | 0 | 0 | 0 | 0 | 0 | 1 | -90 | 90 | 0.0023991 | 0.00060121 | -0.002399 | -0.00060125
57 | 56 | 1.5322 | 0.9806 | 2.573e-09 | 0 | 0 | 0 | 0 | 0 | 1 | -90 | 90 | 0.0065411 | 0.0016328 | -0.0065404 | -0.0016325
76 | 74 | 1.8886 | 1.2087 | 3.1714e-09 | 0 | 0 | 0 | 0 | 0 | 1 | -90 | 90 | 0.0011488 | 0.00028727 | -0.0011488 | -0.00028757
36 | 37 | 5.8709 | 3.7573 | 9.8588e-09 | 0 | 0 | 0 | 0 | 0 | 1 | -90 | 90 | 0.046709 | 0.01204 | -0.04657 | -0.011952
36 | 38 | 1.0536 | 0.67431 | 5.3079e-09 | 0 | 0 | 0 | 0 | 0 | 1 | -90 | 90 | -0.072926 | -0.018613 | 0.072987 | 0.018651
33 | 31 | 2.0681 | 1.3236 | 3.4729e-09 | 0 | 0 | 0 | 0 | 0 | 1 | -90 | 90 | 0.012881 | 0.003229 | -0.012877 | -0.003227
56 | 58 | 3.216 | 2.0583 | 5.4006e-09 | 0 | 0 | 0 | 0 | 0 | 1 | -90 | 90 | 0.0059596 | 0.001487 | -0.0059584 | -0.0014867
74 | 73 | 2.1615 | 1.3834 | 3.6298e-09 | 0 | 0 | 0 | 0 | 0 | 1 | -90 | 90 | 0.00063487 | 0.00015876 | -0.00063486 | -0.00015911
37 | 64 | 5.682 | 3.6365 | 9.5416e-09 | 0 | 0 | 0 | 0 | 0 | 1 | -90 | 90 | 0.04657 | 0.011952 | -0.046435 | -0.011867
38 | 46 | 0.21076 | 0.13488 | 1.0618e-09 | 0 | 0 | 0 | 0 | 0 | 1 | -90 | 90 | -0.095808 | -0.024371 | 0.095829 | 0.024384
31 | 34 | 2.8323 | 1.8126 | 4.7561e-09 | 0 | 0 | 0 | 0 | 0 | 1 | -90 | 90 | 0.0016535 | 0.00041397 | -0.0016534 | -0.00041439
31 | 29 | 1.8027 | 1.1537 | 3.0272e-09 | 0 | 0 | 0 | 0 | 0 | 1 | -90 | 90 | 0.011223 | 0.002813 | -0.011221 | -0.0028117
45 | 79 | 8.4804 | 5.4275 | 1.4241e-08 | 0 | 0 | 0 | 0 | 0 | 1 | -90 | 90 | 8.2467e-05 | 1.9282e-05 | -8.2467e-05 | -2.0668e-05
45 | 75 | 1.7649 | 1.1296 | 2.9638e-09 | 0 | 0 | 0 | 0 | 0 | 1 | -90 | 90 | -8.2467e-05 | -1.9282e-05 | 8.2467e-05 | 1.8993e-05
75 | 77 | 5.4665 | 3.4985 | 9.1797e-09 | 0 | 0 | 0 | 0 | 0 | 1 | -90 | 90 | -8.2467e-05 | -1.8993e-05 | 8.2468e-05 | 1.8099e-05
64 | 53 | 7.807 | 4.9965 | 1.311e-08 | 0 | 0 | 0 | 0 | 0 | 1 | -90 | 90 | 0.046241 | 0.011818 | -0.046057 | -0.011702
46 | 47 | 0.33942 | 0.21723 | 1.7099e-09 | 0 | 0 | 0 | 0 | 0 | 1 | -90 | 90 | -0.14782 | -0.037413 | 0.1479 | 0.037464
53 | 52 | 8.1896 | 5.2413 | 1.3753e-08 | 0 | 0 | 0 | 0 | 0 | 1 | -90 | 90 | 0.046057 | 0.011702 | -0.045865 | -0.01158
47 | 48 | 0.27666 | 0.17706 | 1.3938e-09 | 0 | 0 | 0 | 0 | 0 | 1 | -90 | 90 | -0.17072 | -0.043184 | 0.1708 | 0.043239
39 | 40 | 0.72376 | 0.46321 | 1.2154e-09 | 0 | 0 | 0 | 0 | 0 | 1 | -90 | 90 | -0.00012637 | -3.1671e-05 | 0.00012637 | 3.1552e-05
77 | 78 | 0.95135 | 0.60886 | 1.5976e-09 | 0 | 0 | 0 | 0 | 0 | 1 | -90 | 90 | -0.00016491 | -3.8761e-05 | 0.00016491 | 3.8605e-05
50 | 52 | 9.487 | 6.0717 | 1.5931e-08 | 0 | 0 | 0 | 0 | 0 | 1 | -90 | 90 | -0.045642 | -0.011439 | 0.045865 | 0.01158
58 | 59 | 1.7902 | 1.1457 | 3.0062e-09 | 0 | 0 | 0 | 0 | 0 | 1 | -90 | 90 | 0.0037109 | 0.00092591 | -0.0037106 | -0.00092603
58 | 60 | 1.5094 | 0.96603 | 2.5347e-09 | 0 | 0 | 0 | 0 | 0 | 1 | -90 | 90 | 0.0022475 | 0.00056082 | -0.0022474 | -0.00056102
59 | 61 | 2.547 | 1.6301 | 4.2771e-09 | 0 | 0 | 0 | 0 | 0 | 1 | -90 | 90 | 0.0030543 | 0.00076155 | -0.003054 | -0.0007618
60 | 62 | 0.79267 | 0.50731 | 1.3311e-09 | 0 | 0 | 0 | 0 | 0 | 1 | -90 | 90 | 0.0019559 | 0.00048796 | -0.0019559 | -0.00048807
61 | 80 | 1.4289 | 0.9145 | 2.3995e-09 | 0 | 0 | 0 | 0 | 0 | 1 | -90 | 90 | 0.00254 | 0.00063297 | -0.0025399 | -0.00063314
62 | 91 | 0.84102 | 0.53825 | 1.4123e-09 | 0 | 0 | 0 | 0 | 0 | 1 | -90 | 90 | 0.0016797 | 0.00041885 | -0.0016797 | -0.00041898
80 | 71 | 0.49299 | 0.31551 | 8.2787e-10 | 0 | 0 | 0 | 0 | 0 | 1 | -90 | 90 | 0.0020842 | 0.00051892 | -0.0020842 | -0.00051899
91 | 89 | 0.33959 | 0.21734 | 5.7026e-10 | 0 | 0 | 0 | 0 | 0 | 1 | -90 | 90 | 0.0014748 | 0.00036762 | -0.0014748 | -0.00036767
71 | 69 | 0.90052 | 0.57633 | 1.5122e-09 | 0 | 0 | 0 | 0 | 0 | 1 | -90 | 90 | 0.0015702 | 0.00039019 | -0.0015702 | -0.00039032
89 | 90 | 0.48442 | 0.31003 | 8.1346e-10 | 0 | 0 | 0 | 0 | 0 | 1 | -90 | 90 | 0.0013937 | 0.00034734 | -0.0013937 | -0.00034742
66 | 67 | 0.034631 | 0.022164 | 5.8155e-11 | 0 | 0 | 0 | 0 | 0 | 1 | -90 | 90 | -0.0013097 | -0.00032522 | 0.0013097 | 0.00032521
66 | 68 | 0.2561 | 0.16391 | 4.3007e-10 | 0 | 0 | 0 | 0 | 0 | 1 | -90 | 90 | 0.00067474 | 0.00016607 | -0.00067474 | -0.00016612
67 | 69 | 1.1394 | 0.7292 | 1.9133e-09 | 0 | 0 | 0 | 0 | 0 | 1 | -90 | 90 | -0.0013922 | -0.00034589 | 0.0013922 | 0.00034572
68 | 70 | 0.63096 | 0.40381 | 1.0596e-09 | 0 | 0 | 0 | 0 | 0 | 1 | -90 | 90 | 0.00049476 | 0.00012101 | -0.00049476 | -0.00012111
70 | 72 | 0.04571 | 0.029255 | 7.676e-11 | 0 | 0 | 0 | 0 | 0 | 1 | -90 | 90 | 0.0004123 | 0.00010044 | -0.0004123 | -0.00010045
72 | 81 | 0.95002 | 0.60801 | 1.5953e-09 | 0 | 0 | 0 | 0 | 0 | 1 | -90 | 90 | 0.00032984 | 7.9784e-05 | -0.00032984 | -7.9938e-05
81 | 78 | 0.013187 | 0.0084394 | 2.2144e-11 | 0 | 0 | 0 | 0 | 0 | 1 | -90 | 90 | 0.00024735 | 5.9265e-05 | -0.00024735 | -5.9267e-05
82 | 83 | 0.13128 | 0.084021 | 2.2046e-10 | 0 | 0 | 0 | 0 | 0 | 1 | -90 | 90 | -0.00025895 | -6.49e-05 | 0.00025895 | 6.4878e-05
83 | 85 | 0.31752 | 0.20321 | 5.3319e-10 | 0 | 0 | 0 | 0 | 0 | 1 | -90 | 90 | -0.00058346 | -0.00014618 | 0.00058346 | 0.00014613
83 | 86 | 0.15092 | 0.096588 | 2.5343e-10 | 0 | 0 | 0 | 0 | 0 | 1 | -90 | 90 | 8.1086e-05 | 2.0297e-05 | -8.1086e-05 | -2.0322e-05
85 | 84 | 3.6585 | 2.3414 | 6.1436e-09 | 0 | 0 | 0 | 0 | 0 | 1 | -90 | 90 | -0.00066452 | -0.00016645 | 0.00066454 | 0.00016586
84 | 87 | 4.9574 | 3.1727 | 8.3248e-09 | 0 | 0 | 0 | 0 | 0 | 1 | -90 | 90 | -0.00066454 | -0.00016586 | 0.00066456 | 0.00016506
87 | 88 | 0.56956 | 0.36452 | 9.5644e-10 | 0 | 0 | 0 | 0 | 0 | 1 | -90 | 90 | -0.00074565 | -0.00018539 | 0.00074565 | 0.0001853
88 | 94 | 0.16172 | 0.1035 | 2.7157e-10 | 0 | 0 | 0 | 0 | 0 | 1 | -90 | 90 | -0.00082675 | -0.00020562 | 0.00082675 | 0.00020559
94 | 93 | 0.77746 | 0.49758 | 1.3056e-09 | 0 | 0 | 0 | 0 | 0 | 1 | -90 | 90 | -0.00090781 | -0.00022591 | 0.00090782 | 0.00022579
93 | 92 | 0.28929 | 0.18514 | 4.8579e-10 | 0 | 0 | 0 | 0 | 0 | 1 | -90 | 90 | -0.00098896 | -0.00024612 | 0.00098896 | 0.00024608
90 | 92 | 0.59233 | 0.37909 | 9.9468e-10 | 0 | 0 | 0 | 0 | 0 | 1 | -90 | 90 | 0.0013126 | 0.0003271 | -0.0013126 | -0.00032719