## bus_data
BUS_I | BUS_TYPE | Pd | Qd | Gs | Bs | area | Vm | Va | baseKV | zone | Vmax | Vmin
1 | 1 | 0.0099647 | 0.0024974 | 0 | 0 | 1 | 0.97001 | -0.5788 | 0.4 | 1 | 1.1 | 0.9
3 | 1 | 0 | 0 | 0 | 0 | 1 | 0.97025 | -0.57409 | 0.4 | 1 | 1.1 | 0.9
5 | 1 | 0.00046705 | 0.00011705 | 0 | 0 | 1 | 0.97049 | -0.56941 | 0.4 | 1 | 1.1 | 0.9
6 | 1 | 0.00091362 | 0.00022898 | 0 | 0 | 1 | 0.97023 | -0.57439 | 0.4 | 1 | 1.1 | 0.9
4 | 1 | 0 | 0 | 0 | 0 | 1 | 0.97073 | -0.56464 | 0.4 | 1 | 1.1 | 0.9
7 | 1 | 0.0016524 | 0.00041413 | 0 | 0 | 1 | 0.97069 | -0.56537 | 0.4 | 1 | 1.1 | 0.9
8 | 1 | 0 | 0 | 0 | 0 | 1 | 0.97114 | -0.55646 | 0.4 | 1 | 1.1 | 0.9
186 | 1 | 0.0013272 | 0.00033262 | 0 | 0 | 1 | 0.97068 | -0.56553 | 0.4 | 1 | 1.1 | 0.9
189 | 1 | 0 | 0 | 0 | 0 | 1 | 0.97192 | -0.54101 | 0.4 | 1 | 1.1 | 0.9
261 | 1 | 0.0014948 | 0.00037462 | 0 | 0 | 1 | 0.97108 | -0.55755 | 0.4 | 1 | 1.1 | 0.9
9 | 1 | 0 | 0 | 0 | 0 | 1 | 0.9753 | -0.47434 | 0.4 | 1 | 1.1 | 0.9
160 | 1 | 0.0011356 | 0.00028461 | 0 | 0 | 1 | 0.97527 | -0.47511 | 0.4 | 1 | 1.1 | 0.9
162 | 1 | 0.004334 | 0.0010862 | 0 | 0 | 1 | 0.97571 | -0.46642 | 0.4 | 1 | 1.1 | 0.9
285 | 1 | 0 | 0 | 0 | 0 | 1 | 0.97272 | -0.52518 | 0.4 | 1 | 1.1 | 0.9
300 | 1 | 0.001171 | 0.00029348 | 0 | 0 | 1 | 0.97188 | -0.54178 | 0.4 | 1 | 1.1 | 0.9
260 | 1 | 0.0014859 | 0.00037239 | 0 | 0 | 1 | 0.97107 | -0.55793 | 0.4 | 1 | 1.1 | 0.9
158 | 1 | 0 | 0 | 0 | 0 | 1 | 0.97463 | -0.48763 | 0.4 | 1 | 1.1 | 0.9
163 | 1 | 0 | 0 | 0 | 0 | 1 | 0.97605 | -0.45964 | 0.4 | 1 | 1.1 | 0.9
10 | 1 | 0.0034038 | 0.00085308 | 0 | 0 | 1 | 0.97944 | -0.3934 | 0.4 | 1 | 1.1 | 0.9
12 | 1 | 0 | 0 | 0 | 0 | 1 | 0.97954 | -0.39148 | 0.4 | 1 | 1.1 | 0.9
13 | 1 | 0.0039807 | 0.00099767 | 0 | 0 | 1 | 0.97969 | -0.3885 | 0.4 | 1 | 1.1 | 0.9
14 | 1 | 0.0036699 | 0.00091977 | 0 | 0 | 1 | 0.97953 | -0.39167 | 0.4 | 1 | 1.1 | 0.9
15 | 1 | 0.0016029 | 0.00040172 | 0 | 0 | 1 | 0.97974 | -0.38759 | 0.4 | 1 | 1.1 | 0.9
16 | 1 | 0.00064999 | 0.0001629 | 0 | 0 | 1 | 0.97951 | -0.3921 | 0.4 | 1 | 1.1 | 0.9
35 | 1 | 0 | 0 | 0 | 0 | 1 | 0.97996 | -0.38317 | 0.4 | 1 | 1.1 | 0.9
88 | 1 | 0 | 0 | 0 | 0 | 1 | 0.9795 | -0.39222 | 0.4 | 1 | 1.1 | 0.9
37 | 1 | 0 | 0 | 0 | 0 | 1 | 0.97918 | -0.39838 | 0.4 | 1 | 1.1 | 0.9
38 | 1 | 0 | 0 | 0 | 0 | 1 | 0.98145 | -0.35432 | 0.4 | 1 | 1.1 | 0.9
34 | 1 | 0 | 0 | 0 | 0 | 1 | 0.97958 | -0.39064 | 0.4 | 1 | 1.1 | 0.9
89 | 1 | 0.00048209 | 0.00012082 | 0 | 0 | 1 | 0.9795 | -0.39227 | 0.4 | 1 | 1.1 | 0.9
17 | 1 | 0.0013567 | 0.00034001 | 0 | 0 | 1 | 0.97771 | -0.42727 | 0.4 | 1 | 1.1 | 0.9
18 | 1 | 0.0029057 | 0.00072824 | 0 | 0 | 1 | 0.97736 | -0.43404 | 0.4 | 1 | 1.1 | 0.9
19 | 1 | 0 | 0 | 0 | 0 | 1 | 0.97813 | -0.41893 | 0.4 | 1 | 1.1 | 0.9
20 | 1 | 0 | 0 | 0 | 0 | 1 | 0.97669 | -0.44725 | 0.4 | 1 | 1.1 | 0.9
21 | 1 | 0 | 0 | 0 | 0 | 1 | 0.97832 | -0.41524 | 0.4 | 1 | 1.1 | 0.9
22 | 1 | 0.0011449 | 0.00028695 | 0 | 0 | 1 | 0.97812 | -0.41918 | 0.4 | 1 | 1.1 | 0.9
23 | 1 | 0 | 0 | 0 | 0 | 1 | 0.9759 | -0.46258 | 0.4 | 1 | 1.1 | 0.9
24 | 1 | 0.0036924 | 0.00092539 | 0 | 0 | 1 | 0.97828 | -0.41603 | 0.4 | 1 | 1.1 | 0.9
25 | 1 | 0.001146 | 0.00028722 | 0 | 0 | 1 | 0.97835 | -0.41466 | 0.4 | 1 | 1.1 | 0.9
271 | 1 | 0 | 0 | 0 | 0 | 1 | 0.97518 | -0.47672 | 0.4 | 1 | 1.1 | 0.9
272 | 1 | 0.0012382 | 0.00031031 | 0 | 0 | 1 | 0.97589 | -0.46286 | 0.4 | 1 | 1.1 | 0.9
26 | 1 | 0.00084496 | 0.00021177 | 0 | 0 | 1 | 0.97856 | -0.41057 | 0.4 | 1 | 1.1 | 0.9
277 | 1 | 0.0012382 | 0.00031031 | 0 | 0 | 1 | 0.97516 | -0.47722 | 0.4 | 1 | 1.1 | 0.9
274 | 1 | 0 | 0 | 0 | 0 | 1 | 0.97413 | -0.4974 | 0.4 | 1 | 1.1 | 0.9
27 | 1 | 0 | 0 | 0 | 0 | 1 | 0.9787 | -0.4078 | 0.4 | 1 | 1.1 | 0.9
28 | 1 | 0 | 0 | 0 | 0 | 1 | 0.97794 | -0.42278 | 0.4 | 1 | 1.1 | 0.9
29 | 1 | 0.00098729 | 0.00024744 | 0 | 0 | 1 | 0.97879 | -0.40616 | 0.4 | 1 | 1.1 | 0.9
30 | 1 | 0.010287 | 0.0025781 | 0 | 0 | 1 | 0.97779 | -0.42578 | 0.4 | 1 | 1.1 | 0.9
31 | 1 | 0.0049416 | 0.0012385 | 0 | 0 | 1 | 0.97755 | -0.43042 | 0.4 | 1 | 1.1 | 0.9
32 | 1 | 0.00073956 | 0.00018535 | 0 | 0 | 1 | 0.97906 | -0.4009 | 0.4 | 1 | 1.1 | 0.9
267 | 1 | 0 | 0 | 0 | 0 | 1 | 0.97725 | -0.43643 | 0.4 | 1 | 1.1 | 0.9
33 | 1 | 0.0014217 | 0.00035631 | 0 | 0 | 1 | 0.97938 | -0.39463 | 0.4 | 1 | 1.1 | 0.9
268 | 1 | 0.0056978 | 0.001428 | 0 | 0 | 1 | 0.97719 | -0.43752 | 0.4 | 1 | 1.1 | 0.9
265 | 1 | 0.0015186 | 0.00038058 | 0 | 0 | 1 | 0.97715 | -0.43836 | 0.4 | 1 | 1.1 | 0.9
36 | 1 | 0.002898 | 0.00072631 | 0 | 0 | 1 | 0.97955 | -0.39131 | 0.4 | 1 | 1.1 | 0.9
39 | 1 | 0 | 0 | 0 | 0 | 1 | 0.97841 | -0.41351 | 0.4 | 1 | 1.1 | 0.9
40 | 1 | 0.0016462 | 0.00041258 | 0 | 0 | 1 | 0.97917 | -0.39873 | 0.4 | 1 | 1.1 | 0.9
41 | 1 | 0 | 0 | 0 | 0 | 1 | 0.98162 | -0.35094 | 0.4 | 1 | 1.1 | 0.9
42 | 1 | 0.0050258 | 0.0012596 | 0 | 0 | 1 | 0.98138 | -0.35553 | 0.4 | 1 | 1.1 | 0.9
214 | 1 | 0.001609 | 0.00040326 | 0 | 0 | 1 | 0.97837 | -0.41423 | 0.4 | 1 | 1.1 | 0.9
210 | 1 | 0 | 0 | 0 | 0 | 1 | 0.97822 | -0.41723 | 0.4 | 1 | 1.1 | 0.9
93 | 1 | 0.0030022 | 0.00075243 | 0 | 0 | 1 | 0.98158 | -0.35166 | 0.4 | 1 | 1.1 | 0.9
91 | 1 | 0.0023658 | 0.00059293 | 0 | 0 | 1 | 0.98244 | -0.33501 | 0.4 | 1 | 1.1 | 0.9
266 | 1 | 0.0016329 | 0.00040923 | 0 | 0 | 1 | 0.97837 | -0.41425 | 0.4 | 1 | 1.1 | 0.9
211 | 1 | 0.0034459 | 0.00086362 | 0 | 0 | 1 | 0.97804 | -0.42083 | 0.4 | 1 | 1.1 | 0.9
209 | 1 | 0.001675 | 0.00041979 | 0 | 0 | 1 | 0.97776 | -0.42612 | 0.4 | 1 | 1.1 | 0.9
92 | 1 | 0.0032087 | 0.00080418 | 0 | 0 | 1 | 0.98344 | -0.3157 | 0.4 | 1 | 1.1 | 0.9
43 | 1 | 0.0027158 | 0.00068064 | 0 | 0 | 1 | 0.97142 | -0.55105 | 0.4 | 1 | 1.1 | 0.9
44 | 1 | 0.0012458 | 0.00031222 | 0 | 0 | 1 | 0.97157 | -0.54804 | 0.4 | 1 | 1.1 | 0.9
45 | 1 | 0 | 0 | 0 | 0 | 1 | 0.97111 | -0.55714 | 0.4 | 1 | 1.1 | 0.9
46 | 1 | 0 | 0 | 0 | 0 | 1 | 0.97169 | -0.54568 | 0.4 | 1 | 1.1 | 0.9
47 | 1 | 0 | 0 | 0 | 0 | 1 | 0.97084 | -0.56258 | 0.4 | 1 | 1.1 | 0.9
48 | 1 | 0.0013857 | 0.00034728 | 0 | 0 | 1 | 0.97195 | -0.54061 | 0.4 | 1 | 1.1 | 0.9
49 | 1 | 0.0047418 | 0.0011884 | 0 | 0 | 1 | 0.97156 | -0.54834 | 0.4 | 1 | 1.1 | 0.9
135 | 1 | 0.0017657 | 0.00044252 | 0 | 0 | 1 | 0.97082 | -0.56282 | 0.4 | 1 | 1.1 | 0.9
59 | 1 | 0.0011798 | 0.00029568 | 0 | 0 | 1 | 0.97204 | -0.53873 | 0.4 | 1 | 1.1 | 0.9
56 | 1 | 0.0013022 | 0.00032635 | 0 | 0 | 1 | 0.97151 | -0.54926 | 0.4 | 1 | 1.1 | 0.9
140 | 1 | 0.0013305 | 0.00033346 | 0 | 0 | 1 | 0.97354 | -0.50922 | 0.4 | 1 | 1.1 | 0.9
142 | 1 | 0.0014261 | 0.00035742 | 0 | 0 | 1 | 0.97354 | -0.50918 | 0.4 | 1 | 1.1 | 0.9
136 | 1 | 0 | 0 | 0 | 0 | 1 | 0.97038 | -0.57151 | 0.4 | 1 | 1.1 | 0.9
248 | 1 | 0.0011624 | 0.00029132 | 0 | 0 | 1 | 0.97223 | -0.53506 | 0.4 | 1 | 1.1 | 0.9
57 | 1 | 0.0012516 | 0.00031367 | 0 | 0 | 1 | 0.97145 | -0.55043 | 0.4 | 1 | 1.1 | 0.9
50 | 1 | 0.0015482 | 0.00038801 | 0 | 0 | 1 | 0.9757 | -0.46691 | 0.4 | 1 | 1.1 | 0.9
51 | 1 | 0.0035877 | 0.00089917 | 0 | 0 | 1 | 0.9758 | -0.46499 | 0.4 | 1 | 1.1 | 0.9
52 | 1 | 0.0029256 | 0.00073322 | 0 | 0 | 1 | 0.97567 | -0.46765 | 0.4 | 1 | 1.1 | 0.9
53 | 1 | 0.0011078 | 0.00027764 | 0 | 0 | 1 | 0.97586 | -0.46378 | 0.4 | 1 | 1.1 | 0.9
54 | 1 | 0 | 0 | 0 | 0 | 1 | 0.97595 | -0.46204 | 0.4 | 1 | 1.1 | 0.9
55 | 1 | 0 | 0 | 0 | 0 | 1 | 0.97625 | -0.45613 | 0.4 | 1 | 1.1 | 0.9
102 | 1 | 0.0012619 | 0.00031626 | 0 | 0 | 1 | 0.97607 | -0.45963 | 0.4 | 1 | 1.1 | 0.9
103 | 1 | 0.0027964 | 0.00070085 | 0 | 0 | 1 | 0.97618 | -0.4575 | 0.4 | 1 | 1.1 | 0.9
66 | 1 | 0 | 0 | 0 | 0 | 1 | 0.97685 | -0.44439 | 0.4 | 1 | 1.1 | 0.9
101 | 1 | 0.0038332 | 0.0009607 | 0 | 0 | 1 | 0.97603 | -0.46051 | 0.4 | 1 | 1.1 | 0.9
67 | 1 | 0.0020078 | 0.00050319 | 0 | 0 | 1 | 0.97726 | -0.43626 | 0.4 | 1 | 1.1 | 0.9
65 | 1 | 0.0013592 | 0.00034064 | 0 | 0 | 1 | 0.97679 | -0.44557 | 0.4 | 1 | 1.1 | 0.9
58 | 1 | 0.0011624 | 0.00029133 | 0 | 0 | 1 | 0.9714 | -0.55145 | 0.4 | 1 | 1.1 | 0.9
60 | 1 | 0.004428 | 0.0011098 | 0 | 0 | 1 | 0.97133 | -0.55288 | 0.4 | 1 | 1.1 | 0.9
61 | 1 | 0.0013998 | 0.00035082 | 0 | 0 | 1 | 0.9713 | -0.55346 | 0.4 | 1 | 1.1 | 0.9
245 | 1 | 0.0013885 | 0.000348 | 0 | 0 | 1 | 0.9727 | -0.52569 | 0.4 | 1 | 1.1 | 0.9
62 | 1 | 0.001262 | 0.00031629 | 0 | 0 | 1 | 0.9713 | -0.55347 | 0.4 | 1 | 1.1 | 0.9
63 | 1 | 0.0011764 | 0.00029483 | 0 | 0 | 1 | 0.9713 | -0.55348 | 0.4 | 1 | 1.1 | 0.9
64 | 1 | 0.0030896 | 0.00077432 | 0 | 0 | 1 | 0.97676 | -0.44603 | 0.4 | 1 | 1.1 | 0.9
249 | 1 | 0.002815 | 0.0007055 | 0 | 0 | 1 | 0.97764 | -0.42881 | 0.4 | 1 | 1.1 | 0.9
250 | 1 | 0 | 0 | 0 | 0 | 1 | 0.97812 | -0.41937 | 0.4 | 1 | 1.1 | 0.9
68 | 1 | 0.00081634 | 0.00020459 | 0 | 0 | 1 | 0.98244 | -0.33518 | 0.4 | 1 | 1.1 | 0.9
69 | 1 | 0.0014379 | 0.00036037 | 0 | 0 | 1 | 0.98247 | -0.33452 | 0.4 | 1 | 1.1 | 0.9
70 | 1 | 0.0028056 | 0.00070316 | 0 | 0 | 1 | 0.98242 | -0.33559 | 0.4 | 1 | 1.1 | 0.9
71 | 1 | 0.0064415 | 0.0016144 | 0 | 0 | 1 | 0.98254 | -0.33315 | 0.4 | 1 | 1.1 | 0.9
72 | 1 | 0.0076873 | 0.0019266 | 0 | 0 | 1 | 0.98263 | -0.33155 | 0.4 | 1 | 1.1 | 0.9
73 | 1 | 0.0036194 | 0.00090712 | 0 | 0 | 1 | 0.98287 | -0.32686 | 0.4 | 1 | 1.1 | 0.9
74 | 1 | 0 | 0 | 0 | 0 | 1 | 0.98319 | -0.32046 | 0.4 | 1 | 1.1 | 0.9
75 | 1 | 0.0024083 | 0.00060359 | 0 | 0 | 1 | 0.98367 | -0.31123 | 0.4 | 1 | 1.1 | 0.9
76 | 1 | 0.00093232 | 0.00023366 | 0 | 0 | 1 | 0.98286 | -0.32686 | 0.4 | 1 | 1.1 | 0.9
80 | 1 | 0 | 0 | 0 | 0 | 1 | 0.98457 | -0.29377 | 0.4 | 1 | 1.1 | 0.9
77 | 1 | 0.0029007 | 0.00072698 | 0 | 0 | 1 | 0.98269 | -0.33015 | 0.4 | 1 | 1.1 | 0.9
94 | 1 | 0.0022811 | 0.00057169 | 0 | 0 | 1 | 0.98462 | -0.29271 | 0.4 | 1 | 1.1 | 0.9
78 | 1 | 0.0029414 | 0.00073718 | 0 | 0 | 1 | 0.98202 | -0.34319 | 0.4 | 1 | 1.1 | 0.9
79 | 1 | 0.002191 | 0.00054911 | 0 | 0 | 1 | 0.98147 | -0.35401 | 0.4 | 1 | 1.1 | 0.9
81 | 1 | 0.0027337 | 0.00068512 | 0 | 0 | 1 | 0.98142 | -0.355 | 0.4 | 1 | 1.1 | 0.9
82 | 1 | 0 | 0 | 0 | 0 | 1 | 0.98096 | -0.36382 | 0.4 | 1 | 1.1 | 0.9
95 | 1 | 0.0022498 | 0.00056386 | 0 | 0 | 1 | 0.98665 | -0.25353 | 0.4 | 1 | 1.1 | 0.9
83 | 1 | 0.0021334 | 0.00053469 | 0 | 0 | 1 | 0.98044 | -0.37399 | 0.4 | 1 | 1.1 | 0.9
84 | 1 | 0 | 0 | 0 | 0 | 1 | 0.98056 | -0.37181 | 0.4 | 1 | 1.1 | 0.9
85 | 1 | 0 | 0 | 0 | 0 | 1 | 0.97992 | -0.38417 | 0.4 | 1 | 1.1 | 0.9
86 | 1 | 0.0024586 | 0.00061619 | 0 | 0 | 1 | 0.98035 | -0.37586 | 0.4 | 1 | 1.1 | 0.9
87 | 1 | 0.0011957 | 0.00029966 | 0 | 0 | 1 | 0.98042 | -0.37453 | 0.4 | 1 | 1.1 | 0.9
218 | 1 | 0.0021103 | 0.00052889 | 0 | 0 | 1 | 0.97926 | -0.39698 | 0.4 | 1 | 1.1 | 0.9
290 | 1 | 0.0022679 | 0.00056838 | 0 | 0 | 1 | 0.98018 | -0.37914 | 0.4 | 1 | 1.1 | 0.9
298 | 1 | 0.0026006 | 0.00065177 | 0 | 0 | 1 | 0.98037 | -0.3754 | 0.4 | 1 | 1.1 | 0.9
256 | 1 | 0 | 0 | 0 | 0 | 1 | 0.97925 | -0.39729 | 0.4 | 1 | 1.1 | 0.9
215 | 1 | 0 | 0 | 0 | 0 | 1 | 0.98853 | -0.21742 | 0.4 | 1 | 1.1 | 0.9
216 | 1 | 0.00078925 | 0.0001978 | 0 | 0 | 1 | 0.99 | -0.18935 | 0.4 | 1 | 1.1 | 0.9
289 | 1 | 0.0025608 | 0.0006418 | 0 | 0 | 1 | 0.98005 | -0.38167 | 0.4 | 1 | 1.1 | 0.9
296 | 1 | 0.0046816 | 0.0011733 | 0 | 0 | 1 | 0.98034 | -0.37607 | 0.4 | 1 | 1.1 | 0.9
96 | 1 | 0.0017024 | 0.00042666 | 0 | 0 | 1 | 0.97578 | -0.46541 | 0.4 | 1 | 1.1 | 0.9
97 | 1 | 0 | 0 | 0 | 0 | 1 | 0.97582 | -0.46457 | 0.4 | 1 | 1.1 | 0.9
98 | 1 | 0 | 0 | 0 | 0 | 1 | 0.97583 | -0.46435 | 0.4 | 1 | 1.1 | 0.9
99 | 1 | 0.0011163 | 0.00027977 | 0 | 0 | 1 | 0.9759 | -0.46296 | 0.4 | 1 | 1.1 | 0.9
100 | 1 | 0.0019109 | 0.00047892 | 0 | 0 | 1 | 0.97591 | -0.46283 | 0.4 | 1 | 1.1 | 0.9
104 | 1 | 0.0015525 | 0.0003891 | 0 | 0 | 1 | 0.972 | -0.53935 | 0.4 | 1 | 1.1 | 0.9
105 | 1 | 0 | 0 | 0 | 0 | 1 | 0.97139 | -0.55145 | 0.4 | 1 | 1.1 | 0.9
106 | 1 | 0 | 0 | 0 | 0 | 1 | 0.9724 | -0.53153 | 0.4 | 1 | 1.1 | 0.9
107 | 1 | 0.0021723 | 0.00054442 | 0 | 0 | 1 | 0.97112 | -0.55676 | 0.4 | 1 | 1.1 | 0.9
108 | 1 | 0.0015054 | 0.00037729 | 0 | 0 | 1 | 0.97127 | -0.55395 | 0.4 | 1 | 1.1 | 0.9
109 | 1 | 0 | 0 | 0 | 0 | 1 | 0.97181 | -0.54322 | 0.4 | 1 | 1.1 | 0.9
110 | 1 | 0.0018054 | 0.00045248 | 0 | 0 | 1 | 0.97296 | -0.52039 | 0.4 | 1 | 1.1 | 0.9
111 | 1 | 0.0029504 | 0.00073944 | 0 | 0 | 1 | 0.97104 | -0.55848 | 0.4 | 1 | 1.1 | 0.9
112 | 1 | 0 | 0 | 0 | 0 | 1 | 0.97124 | -0.55453 | 0.4 | 1 | 1.1 | 0.9
113 | 1 | 0.0020627 | 0.00051695 | 0 | 0 | 1 | 0.97177 | -0.54393 | 0.4 | 1 | 1.1 | 0.9
114 | 1 | 0.0015913 | 0.00039882 | 0 | 0 | 1 | 0.97158 | -0.54782 | 0.4 | 1 | 1.1 | 0.9
115 | 1 | 0.0022978 | 0.00057589 | 0 | 0 | 1 | 0.97389 | -0.50211 | 0.4 | 1 | 1.1 | 0.9
119 | 1 | 0.0019494 | 0.00048856 | 0 | 0 | 1 | 0.97098 | -0.55964 | 0.4 | 1 | 1.1 | 0.9
125 | 1 | 0.0016762 | 0.00042009 | 0 | 0 | 1 | 0.97119 | -0.55542 | 0.4 | 1 | 1.1 | 0.9
116 | 1 | 0.0019457 | 0.00048763 | 0 | 0 | 1 | 0.97134 | -0.55242 | 0.4 | 1 | 1.1 | 0.9
120 | 1 | 0.00249 | 0.00062406 | 0 | 0 | 1 | 0.97083 | -0.56264 | 0.4 | 1 | 1.1 | 0.9
117 | 1 | 0.0020428 | 0.00051198 | 0 | 0 | 1 | 0.97129 | -0.55353 | 0.4 | 1 | 1.1 | 0.9
159 | 1 | 0 | 0 | 0 | 0 | 1 | 0.97359 | -0.50816 | 0.4 | 1 | 1.1 | 0.9
118 | 1 | 0.0020626 | 0.00051694 | 0 | 0 | 1 | 0.97108 | -0.5577 | 0.4 | 1 | 1.1 | 0.9
122 | 1 | 0.002488 | 0.00062355 | 0 | 0 | 1 | 0.97102 | -0.55877 | 0.4 | 1 | 1.1 | 0.9
123 | 1 | 0.0020809 | 0.00052152 | 0 | 0 | 1 | 0.97094 | -0.56049 | 0.4 | 1 | 1.1 | 0.9
121 | 1 | 0.0022003 | 0.00055144 | 0 | 0 | 1 | 0.9708 | -0.56311 | 0.4 | 1 | 1.1 | 0.9
124 | 1 | 0.0015347 | 0.00038463 | 0 | 0 | 1 | 0.97078 | -0.56361 | 0.4 | 1 | 1.1 | 0.9
128 | 1 | 0.0018451 | 0.00046243 | 0 | 0 | 1 | 0.97086 | -0.56195 | 0.4 | 1 | 1.1 | 0.9
129 | 1 | 0.0019934 | 0.00049958 | 0 | 0 | 1 | 0.97086 | -0.56209 | 0.4 | 1 | 1.1 | 0.9
127 | 1 | 0 | 0 | 0 | 0 | 1 | 0.9708 | -0.56326 | 0.4 | 1 | 1.1 | 0.9
130 | 1 | 0.0017706 | 0.00044374 | 0 | 0 | 1 | 0.97076 | -0.564 | 0.4 | 1 | 1.1 | 0.9
131 | 1 | 0.001186 | 0.00029723 | 0 | 0 | 1 | 0.97095 | -0.56016 | 0.4 | 1 | 1.1 | 0.9
132 | 1 | 0.00058691 | 0.00014709 | 0 | 0 | 1 | 0.97096 | -0.55997 | 0.4 | 1 | 1.1 | 0.9
133 | 1 | 0.0012528 | 0.00031399 | 0 | 0 | 1 | 0.97097 | -0.55979 | 0.4 | 1 | 1.1 | 0.9
134 | 1 | 0.0013468 | 0.00033755 | 0 | 0 | 1 | 0.97099 | -0.55949 | 0.4 | 1 | 1.1 | 0.9
143 | 1 | 0.001512 | 0.00037894 | 0 | 0 | 1 | 0.97105 | -0.55822 | 0.4 | 1 | 1.1 | 0.9
144 | 1 | 0.0021062 | 0.00052786 | 0 | 0 | 1 | 0.97105 | -0.55819 | 0.4 | 1 | 1.1 | 0.9
137 | 1 | 0.002901 | 0.00072706 | 0 | 0 | 1 | 0.97032 | -0.57272 | 0.4 | 1 | 1.1 | 0.9
138 | 1 | 0.001314 | 0.00032931 | 0 | 0 | 1 | 0.97028 | -0.57362 | 0.4 | 1 | 1.1 | 0.9
141 | 1 | 0.0054792 | 0.0013732 | 0 | 0 | 1 | 0.97028 | -0.57366 | 0.4 | 1 | 1.1 | 0.9
139 | 1 | 0 | 0 | 0 | 0 | 1 | 0.99456 | -0.10286 | 0.4 | 1 | 1.1 | 0.9
182 | 1 | 0.0012504 | 0.00031337 | 0 | 0 | 1 | 0.99455 | -0.10322 | 0.4 | 1 | 1.1 | 0.9
183 | 1 | 0.0016178 | 0.00040547 | 0 | 0 | 1 | 0.99452 | -0.10368 | 0.4 | 1 | 1.1 | 0.9
176 | 1 | 0 | 0 | 0 | 0 | 1 | 0.99486 | -0.097187 | 0.4 | 1 | 1.1 | 0.9
181 | 1 | 0.0012181 | 0.00030529 | 0 | 0 | 1 | 0.99455 | -0.10316 | 0.4 | 1 | 1.1 | 0.9
184 | 1 | 0.0014633 | 0.00036674 | 0 | 0 | 1 | 0.99454 | -0.10327 | 0.4 | 1 | 1.1 | 0.9
185 | 1 | 0.0014377 | 0.00036032 | 0 | 0 | 1 | 0.99452 | -0.10377 | 0.4 | 1 | 1.1 | 0.9
201 | 1 | 0.0025233 | 0.0006324 | 0 | 0 | 1 | 0.9948 | -0.098225 | 0.4 | 1 | 1.1 | 0.9
198 | 1 | 0.0022095 | 0.00055376 | 0 | 0 | 1 | 0.995 | -0.094435 | 0.4 | 1 | 1.1 | 0.9
174 | 1 | 0 | 0 | 0 | 0 | 1 | 0.97489 | -0.48249 | 0.4 | 1 | 1.1 | 0.9
175 | 1 | 0.0018587 | 0.00046583 | 0 | 0 | 1 | 0.97484 | -0.48363 | 0.4 | 1 | 1.1 | 0.9
172 | 1 | 0.0024576 | 0.00061592 | 0 | 0 | 1 | 0.9749 | -0.48244 | 0.4 | 1 | 1.1 | 0.9
247 | 1 | 0.0013184 | 0.00033043 | 0 | 0 | 1 | 0.9736 | -0.5079 | 0.4 | 1 | 1.1 | 0.9
246 | 1 | 0.0014588 | 0.0003656 | 0 | 0 | 1 | 0.97362 | -0.50766 | 0.4 | 1 | 1.1 | 0.9
146 | 1 | 0.001541 | 0.0003862 | 0 | 0 | 1 | 0.97111 | -0.55714 | 0.4 | 1 | 1.1 | 0.9
145 | 1 | 0.0018454 | 0.0004625 | 0 | 0 | 1 | 0.97123 | -0.55476 | 0.4 | 1 | 1.1 | 0.9
147 | 1 | 0 | 0 | 0 | 0 | 1 | 0.97135 | -0.55225 | 0.4 | 1 | 1.1 | 0.9
148 | 1 | 0.00122 | 0.00030575 | 0 | 0 | 1 | 0.97127 | -0.55393 | 0.4 | 1 | 1.1 | 0.9
149 | 1 | 0.0025933 | 0.00064993 | 0 | 0 | 1 | 0.97147 | -0.54987 | 0.4 | 1 | 1.1 | 0.9
150 | 1 | 0.0010798 | 0.00027062 | 0 | 0 | 1 | 0.97126 | -0.55409 | 0.4 | 1 | 1.1 | 0.9
151 | 1 | 0 | 0 | 0 | 0 | 1 | 0.97217 | -0.53603 | 0.4 | 1 | 1.1 | 0.9
178 | 1 | 0 | 0 | 0 | 0 | 1 | 0.97125 | -0.55425 | 0.4 | 1 | 1.1 | 0.9
153 | 1 | 0 | 0 | 0 | 0 | 1 | 0.97276 | -0.5245 | 0.4 | 1 | 1.1 | 0.9
154 | 1 | 0.0026044 | 0.00065272 | 0 | 0 | 1 | 0.97213 | -0.53689 | 0.4 | 1 | 1.1 | 0.9
152 | 1 | 0.0032065 | 0.00080361 | 0 | 0 | 1 | 0.97212 | -0.53718 | 0.4 | 1 | 1.1 | 0.9
179 | 1 | 0.0012032 | 0.00030154 | 0 | 0 | 1 | 0.97123 | -0.5546 | 0.4 | 1 | 1.1 | 0.9
180 | 1 | 0.0012017 | 0.00030117 | 0 | 0 | 1 | 0.97124 | -0.55453 | 0.4 | 1 | 1.1 | 0.9
155 | 1 | 0.0033705 | 0.00084474 | 0 | 0 | 1 | 0.9727 | -0.52566 | 0.4 | 1 | 1.1 | 0.9
156 | 1 | 0.0022334 | 0.00055973 | 0 | 0 | 1 | 0.97272 | -0.52515 | 0.4 | 1 | 1.1 | 0.9
157 | 1 | 0.0028853 | 0.00072314 | 0 | 0 | 1 | 0.97318 | -0.51623 | 0.4 | 1 | 1.1 | 0.9
161 | 1 | 0.0023422 | 0.000587 | 0 | 0 | 1 | 0.97355 | -0.50889 | 0.4 | 1 | 1.1 | 0.9
164 | 1 | 0.0031535 | 0.00079033 | 0 | 0 | 1 | 0.97534 | -0.47369 | 0.4 | 1 | 1.1 | 0.9
166 | 1 | 0.0030686 | 0.00076907 | 0 | 0 | 1 | 0.97641 | -0.45256 | 0.4 | 1 | 1.1 | 0.9
167 | 1 | 0 | 0 | 0 | 0 | 1 | 0.97516 | -0.47717 | 0.4 | 1 | 1.1 | 0.9
169 | 1 | 0 | 0 | 0 | 0 | 1 | 0.97668 | -0.44737 | 0.4 | 1 | 1.1 | 0.9
170 | 1 | 0.0068687 | 0.0017215 | 0 | 0 | 1 | 0.97506 | -0.47916 | 0.4 | 1 | 1.1 | 0.9
171 | 1 | 0 | 0 | 0 | 0 | 1 | 0.97512 | -0.47794 | 0.4 | 1 | 1.1 | 0.9
168 | 1 | 0.00059773 | 0.0001498 | 0 | 0 | 1 | 0.9769 | -0.44321 | 0.4 | 1 | 1.1 | 0.9
187 | 1 | 0 | 0 | 0 | 0 | 1 | 0.97691 | -0.44309 | 0.4 | 1 | 1.1 | 0.9
203 | 1 | 0.0021637 | 0.00054226 | 0 | 0 | 1 | 0.97662 | -0.44858 | 0.4 | 1 | 1.1 | 0.9
204 | 1 | 0 | 0 | 0 | 0 | 1 | 0.97714 | -0.43825 | 0.4 | 1 | 1.1 | 0.9
173 | 1 | 0.0022021 | 0.00055189 | 0 | 0 | 1 | 0.97508 | -0.47872 | 0.4 | 1 | 1.1 | 0.9
188 | 1 | 0 | 0 | 0 | 0 | 1 | 0.97692 | -0.44283 | 0.4 | 1 | 1.1 | 0.9
205 | 1 | 0.0017079 | 0.00042805 | 0 | 0 | 1 | 0.97662 | -0.44862 | 0.4 | 1 | 1.1 | 0.9
206 | 1 | 0.0036028 | 0.00090295 | 0 | 0 | 1 | 0.97711 | -0.4389 | 0.4 | 1 | 1.1 | 0.9
207 | 1 | 0.0022748 | 0.00057011 | 0 | 0 | 1 | 0.97736 | -0.43413 | 0.4 | 1 | 1.1 | 0.9
177 | 1 | 0.0022415 | 0.00056177 | 0 | 0 | 1 | 0.97483 | -0.48382 | 0.4 | 1 | 1.1 | 0.9
257 | 1 | 0.0016276 | 0.00040792 | 0 | 0 | 1 | 0.99479 | -0.098486 | 0.4 | 1 | 1.1 | 0.9
197 | 1 | 0.0019409 | 0.00048644 | 0 | 0 | 1 | 0.99507 | -0.093149 | 0.4 | 1 | 1.1 | 0.9
190 | 1 | 0.0011255 | 0.00028206 | 0 | 0 | 1 | 0.97695 | -0.44224 | 0.4 | 1 | 1.1 | 0.9
191 | 1 | 0.001477 | 0.00037017 | 0 | 0 | 1 | 0.9769 | -0.44316 | 0.4 | 1 | 1.1 | 0.9
264 | 1 | 0.0015598 | 0.00039093 | 0 | 0 | 1 | 0.97688 | -0.44367 | 0.4 | 1 | 1.1 | 0.9
286 | 1 | 0.0015412 | 0.00038627 | 0 | 0 | 1 | 0.97268 | -0.52608 | 0.4 | 1 | 1.1 | 0.9
284 | 1 | 0.0024321 | 0.00060953 | 0 | 0 | 1 | 0.97281 | -0.52353 | 0.4 | 1 | 1.1 | 0.9
301 | 1 | 0.0010125 | 0.00025375 | 0 | 0 | 1 | 0.97187 | -0.54209 | 0.4 | 1 | 1.1 | 0.9
269 | 1 | 0 | 0 | 0 | 0 | 1 | 0.97686 | -0.4441 | 0.4 | 1 | 1.1 | 0.9
192 | 1 | 0.005995 | 0.0015025 | 0 | 0 | 1 | 0.99848 | -0.028779 | 0.4 | 1 | 1.1 | 0.9
193 | 1 | 0.0015499 | 0.00038843 | 0 | 0 | 1 | 0.99852 | -0.027922 | 0.4 | 1 | 1.1 | 0.9
194 | 1 | 0.0039306 | 0.0009851 | 0 | 0 | 1 | 0.99846 | -0.029121 | 0.4 | 1 | 1.1 | 0.9
195 | 1 | 0.0018019 | 0.0004516 | 0 | 0 | 1 | 0.99862 | -0.026013 | 0.4 | 1 | 1.1 | 0.9
196 | 1 | 0 | 0 | 0 | 0 | 1 | 0.99889 | -0.020863 | 0.4 | 1 | 1.1 | 0.9
223 | 3 | 0.001272 | 0.00031879 | 0 | 0 | 1 | 1 | 0 | 0.4 | 1 | 1.1 | 0.9
224 | 1 | 0 | 0 | 0 | 0 | 1 | 0.99806 | -0.0365 | 0.4 | 1 | 1.1 | 0.9
225 | 1 | 0.0019601 | 0.00049126 | 0 | 0 | 1 | 0.99804 | -0.036813 | 0.4 | 1 | 1.1 | 0.9
226 | 1 | 0.0012409 | 0.000311 | 0 | 0 | 1 | 0.99679 | -0.060394 | 0.4 | 1 | 1.1 | 0.9
199 | 1 | 0.0017266 | 0.00043272 | 0 | 0 | 1 | 0.99519 | -0.090724 | 0.4 | 1 | 1.1 | 0.9
200 | 1 | 0.0015851 | 0.00039726 | 0 | 0 | 1 | 0.99543 | -0.086177 | 0.4 | 1 | 1.1 | 0.9
202 | 1 | 0 | 0 | 0 | 0 | 1 | 0.99558 | -0.083246 | 0.4 | 1 | 1.1 | 0.9
222 | 1 | 0.00082844 | 0.00020763 | 0 | 0 | 1 | 0.99522 | -0.09004 | 0.4 | 1 | 1.1 | 0.9
221 | 1 | 0.00086667 | 0.00021721 | 0 | 0 | 1 | 0.99355 | -0.12168 | 0.4 | 1 | 1.1 | 0.9
263 | 1 | 0.00070159 | 0.00017584 | 0 | 0 | 1 | 0.97661 | -0.44872 | 0.4 | 1 | 1.1 | 0.9
208 | 1 | 0.0023223 | 0.00058202 | 0 | 0 | 1 | 0.97748 | -0.43162 | 0.4 | 1 | 1.1 | 0.9
212 | 1 | 0.0045979 | 0.0011523 | 0 | 0 | 1 | 0.97801 | -0.42128 | 0.4 | 1 | 1.1 | 0.9
213 | 1 | 0.00092525 | 0.00023189 | 0 | 0 | 1 | 0.97801 | -0.42136 | 0.4 | 1 | 1.1 | 0.9
217 | 1 | 0.00073738 | 0.0001848 | 0 | 0 | 1 | 0.99081 | -0.17378 | 0.4 | 1 | 1.1 | 0.9
219 | 1 | 0.0012484 | 0.00031289 | 0 | 0 | 1 | 0.99221 | -0.14724 | 0.4 | 1 | 1.1 | 0.9
220 | 1 | 0.0008235 | 0.00020639 | 0 | 0 | 1 | 0.99276 | -0.13669 | 0.4 | 1 | 1.1 | 0.9
235 | 1 | 0.0016859 | 0.00042251 | 0 | 0 | 1 | 0.97893 | -0.40342 | 0.4 | 1 | 1.1 | 0.9
255 | 1 | 0.001012 | 0.00025364 | 0 | 0 | 1 | 0.97868 | -0.40839 | 0.4 | 1 | 1.1 | 0.9
227 | 1 | 0.001451 | 0.00036364 | 0 | 0 | 1 | 0.97761 | -0.42926 | 0.4 | 1 | 1.1 | 0.9
229 | 1 | 0 | 0 | 0 | 0 | 1 | 0.97763 | -0.42892 | 0.4 | 1 | 1.1 | 0.9
228 | 1 | 0.0012835 | 0.00032166 | 0 | 0 | 1 | 0.97388 | -0.5024 | 0.4 | 1 | 1.1 | 0.9
230 | 1 | 0.0012407 | 0.00031094 | 0 | 0 | 1 | 0.97389 | -0.50224 | 0.4 | 1 | 1.1 | 0.9
231 | 1 | 0.0013616 | 0.00034126 | 0 | 0 | 1 | 0.97696 | -0.44204 | 0.4 | 1 | 1.1 | 0.9
232 | 1 | 0.0020432 | 0.00051206 | 0 | 0 | 1 | 0.97865 | -0.40885 | 0.4 | 1 | 1.1 | 0.9
233 | 1 | 0.0012527 | 0.00031394 | 0 | 0 | 1 | 0.97393 | -0.50155 | 0.4 | 1 | 1.1 | 0.9
234 | 1 | 0.0014579 | 0.00036539 | 0 | 0 | 1 | 0.97683 | -0.44446 | 0.4 | 1 | 1.1 | 0.9
241 | 1 | 0.0012083 | 0.00030284 | 0 | 0 | 1 | 0.97395 | -0.5011 | 0.4 | 1 | 1.1 | 0.9
236 | 1 | 0.0013653 | 0.00034218 | 0 | 0 | 1 | 0.97612 | -0.45843 | 0.4 | 1 | 1.1 | 0.9
242 | 1 | 0 | 0 | 0 | 0 | 1 | 0.97399 | -0.5003 | 0.4 | 1 | 1.1 | 0.9
237 | 1 | 0.001301 | 0.00032606 | 0 | 0 | 1 | 0.97578 | -0.46519 | 0.4 | 1 | 1.1 | 0.9
238 | 1 | 0.0035025 | 0.0008778 | 0 | 0 | 1 | 0.97533 | -0.47402 | 0.4 | 1 | 1.1 | 0.9
239 | 1 | 0.0013057 | 0.00032725 | 0 | 0 | 1 | 0.97509 | -0.47864 | 0.4 | 1 | 1.1 | 0.9
240 | 1 | 0.0013685 | 0.00034297 | 0 | 0 | 1 | 0.97479 | -0.48448 | 0.4 | 1 | 1.1 | 0.9
244 | 1 | 0.0013509 | 0.00033858 | 0 | 0 | 1 | 0.97426 | -0.49493 | 0.4 | 1 | 1.1 | 0.9
243 | 1 | 0 | 0 | 0 | 0 | 1 | 0.97364 | -0.50721 | 0.4 | 1 | 1.1 | 0.9
251 | 1 | 0.001406 | 0.00035236 | 0 | 0 | 1 | 0.97815 | -0.41876 | 0.4 | 1 | 1.1 | 0.9
252 | 1 | 0.003932 | 0.00098544 | 0 | 0 | 1 | 0.97803 | -0.42108 | 0.4 | 1 | 1.1 | 0.9
253 | 1 | 0.0016531 | 0.0004143 | 0 | 0 | 1 | 0.9784 | -0.41389 | 0.4 | 1 | 1.1 | 0.9
254 | 1 | 0.0021089 | 0.00052853 | 0 | 0 | 1 | 0.97803 | -0.42109 | 0.4 | 1 | 1.1 | 0.9
262 | 1 | 0.0016142 | 0.00040456 | 0 | 0 | 1 | 0.97105 | -0.55824 | 0.4 | 1 | 1.1 | 0.9
270 | 1 | 0.0041701 | 0.0010451 | 0 | 0 | 1 | 0.97683 | -0.44458 | 0.4 | 1 | 1.1 | 0.9
288 | 1 | 0.0011609 | 0.00029095 | 0 | 0 | 1 | 0.97516 | -0.47724 | 0.4 | 1 | 1.1 | 0.9
276 | 1 | 0 | 0 | 0 | 0 | 1 | 0.97398 | -0.50042 | 0.4 | 1 | 1.1 | 0.9
273 | 1 | 0.002588 | 0.00064862 | 0 | 0 | 1 | 0.97409 | -0.49831 | 0.4 | 1 | 1.1 | 0.9
275 | 1 | 0.00087097 | 0.00021829 | 0 | 0 | 1 | 0.97408 | -0.49843 | 0.4 | 1 | 1.1 | 0.9
278 | 1 | 0 | 0 | 0 | 0 | 1 | 0.97369 | -0.5062 | 0.4 | 1 | 1.1 | 0.9
279 | 1 | 0.0020219 | 0.00050673 | 0 | 0 | 1 | 0.97392 | -0.50156 | 0.4 | 1 | 1.1 | 0.9
281 | 1 | 0 | 0 | 0 | 0 | 1 | 0.97327 | -0.51445 | 0.4 | 1 | 1.1 | 0.9
282 | 1 | 0.0016325 | 0.00040913 | 0 | 0 | 1 | 0.97367 | -0.5066 | 0.4 | 1 | 1.1 | 0.9
280 | 1 | 0.0023223 | 0.00058202 | 0 | 0 | 1 | 0.97389 | -0.50212 | 0.4 | 1 | 1.1 | 0.9
283 | 1 | 0.0023564 | 0.00059057 | 0 | 0 | 1 | 0.97323 | -0.51524 | 0.4 | 1 | 1.1 | 0.9
287 | 1 | 0.0016641 | 0.00041705 | 0 | 0 | 1 | 0.97266 | -0.52637 | 0.4 | 1 | 1.1 | 0.9
291 | 1 | 0.0031193 | 0.00078178 | 0 | 0 | 1 | 0.98005 | -0.38181 | 0.4 | 1 | 1.1 | 0.9
292 | 1 | 0.0011524 | 0.00028882 | 0 | 0 | 1 | 0.97998 | -0.38301 | 0.4 | 1 | 1.1 | 0.9
293 | 1 | 0.0021422 | 0.00053688 | 0 | 0 | 1 | 0.97993 | -0.38404 | 0.4 | 1 | 1.1 | 0.9
295 | 1 | 0.0020744 | 0.00051988 | 0 | 0 | 1 | 0.98026 | -0.37752 | 0.4 | 1 | 1.1 | 0.9
297 | 1 | 0.0029647 | 0.00074303 | 0 | 0 | 1 | 0.9802 | -0.37877 | 0.4 | 1 | 1.1 | 0.9
302 | 1 | 0.0016142 | 0.00040456 | 0 | 0 | 1 | 0.97185 | -0.54241 | 0.4 | 1 | 1.1 | 0.9

## generator_data
GEN_BUS | PG | QG | QMAX | QMIN | VG | MBASE | GEN_STATUS | PMAX | PMIN
223 | 0.48425 | 0.12517 | 10 | -10 | 1 | 100 | 1 | 10 | 0

## branch_data
F_BUS | T_BUS | BR_R | BR_X | BR_B | RATE_A | RATE_B | RATE_C | TAP | SHIFT | BR_STATUS | ANGMIN | ANGMAX | P_in | Q_in | P_out | Q_out
1 | 3 | 1.9949 | 1.2767 | 3.3499e-09 | 0 | 0 | 0 | 0 | 0 | 1 | -90 | 90 | -0.0099643 | -0.0024975 | 0.0099666 | 0.0024986
3 | 5 | 1.8154 | 1.1618 | 3.0485e-09 | 0 | 0 | 0 | 0 | 0 | 1 | -90 | 90 | -0.01088 | -0.0027274 | 0.010883 | 0.0027287
3 | 6 | 1.4047 | 0.89902 | 2.3589e-09 | 0 | 0 | 0 | 0 | 0 | 1 | -90 | 90 | 0.0009136 | 0.00022877 | -0.00091359 | -0.00022899
5 | 4 | 1.7741 | 1.1354 | 2.9792e-09 | 0 | 0 | 0 | 0 | 0 | 1 | -90 | 90 | -0.01135 | -0.0028457 | 0.011352 | 0.0028471
4 | 7 | 1.037 | 0.6637 | 1.7414e-09 | 0 | 0 | 0 | 0 | 0 | 1 | -90 | 90 | 0.0029796 | 0.00074661 | -0.0029794 | -0.00074671
4 | 8 | 2.4128 | 1.5442 | 4.0517e-09 | 0 | 0 | 0 | 0 | 0 | 1 | -90 | 90 | -0.014332 | -0.0035937 | 0.014337 | 0.0035969
7 | 186 | 0.48508 | 0.31045 | 8.1457e-10 | 0 | 0 | 0 | 0 | 0 | 1 | -90 | 90 | 0.0013271 | 0.00033256 | -0.0013271 | -0.00033263
8 | 189 | 3.4533 | 2.2101 | 5.799e-09 | 0 | 0 | 0 | 0 | 0 | 1 | -90 | 90 | -0.018932 | -0.0047483 | 0.018946 | 0.0047567
8 | 261 | 1.0022 | 0.64139 | 1.6829e-09 | 0 | 0 | 0 | 0 | 0 | 1 | -90 | 90 | 0.004595 | 0.0011515 | -0.0045948 | -0.0011515
189 | 285 | 2.9526 | 1.8896 | 4.9582e-09 | 0 | 0 | 0 | 0 | 0 | 1 | -90 | 90 | -0.022744 | -0.0057083 | 0.022761 | 0.0057188
189 | 300 | 0.85504 | 0.54723 | 1.4358e-09 | 0 | 0 | 0 | 0 | 0 | 1 | -90 | 90 | 0.0037978 | 0.00095163 | -0.0037977 | -0.00095167
261 | 260 | 0.51467 | 0.32939 | 8.6428e-10 | 0 | 0 | 0 | 0 | 0 | 1 | -90 | 90 | 0.0031001 | 0.00077683 | -0.0031 | -0.00077688
9 | 160 | 0.041968 | 0.026859 | 2.819e-10 | 0 | 0 | 0 | 0 | 0 | 1 | -90 | 90 | 0.078738 | 0.019829 | -0.078736 | -0.019828
9 | 162 | 0.4301 | 0.27526 | 2.889e-09 | 0 | 0 | 0 | 0 | 0 | 1 | -90 | 90 | -0.078738 | -0.019829 | 0.078768 | 0.019848
160 | 158 | 0.68957 | 0.44132 | 2.3159e-09 | 0 | 0 | 0 | 0 | 0 | 1 | -90 | 90 | 0.0776 | 0.019543 | -0.077554 | -0.019514
162 | 163 | 0.34956 | 0.22372 | 2.348e-09 | 0 | 0 | 0 | 0 | 0 | 1 | -90 | 90 | -0.083102 | -0.020934 | 0.083129 | 0.020951
285 | 286 | 1.1892 | 0.76106 | 1.9969e-09 | 0 | 0 | 0 | 0 | 0 | 1 | -90 | 90 | 0.0032053 | 0.00080315 | -0.0032052 | -0.00080325
285 | 284 | 0.27075 | 0.17328 | 4.5466e-10 | 0 | 0 | 0 | 0 | 0 | 1 | -90 | 90 | -0.025967 | -0.006522 | 0.025969 | 0.0065232
300 | 301 | 0.5056 | 0.32358 | 8.4904e-10 | 0 | 0 | 0 | 0 | 0 | 1 | -90 | 90 | 0.0026267 | 0.00065817 | -0.0026266 | -0.00065823
260 | 262 | 0.82929 | 0.53074 | 1.3926e-09 | 0 | 0 | 0 | 0 | 0 | 1 | -90 | 90 | 0.0016142 | 0.00040447 | -0.0016142 | -0.00040458
158 | 159 | 2.4716 | 1.5818 | 4.1504e-09 | 0 | 0 | 0 | 0 | 0 | 1 | -90 | 90 | 0.035407 | 0.0089057 | -0.035373 | -0.0088839
158 | 115 | 1.4653 | 0.93778 | 2.4606e-09 | 0 | 0 | 0 | 0 | 0 | 1 | -90 | 90 | 0.042146 | 0.010608 | -0.042117 | -0.01059
163 | 164 | 3.1915 | 2.0426 | 5.3595e-09 | 0 | 0 | 0 | 0 | 0 | 1 | -90 | 90 | 0.018799 | 0.0047169 | -0.018787 | -0.0047094
163 | 166 | 0.29759 | 0.19046 | 1.9989e-09 | 0 | 0 | 0 | 0 | 0 | 1 | -90 | 90 | -0.10193 | -0.025668 | 0.10196 | 0.02569
10 | 12 | 2.4253 | 1.5522 | 4.0727e-09 | 0 | 0 | 0 | 0 | 0 | 1 | -90 | 90 | -0.0034038 | -0.0008531 | 0.0034041 | 0.0008529
12 | 13 | 1.5587 | 0.99754 | 2.6174e-09 | 0 | 0 | 0 | 0 | 0 | 1 | -90 | 90 | -0.0082061 | -0.0020559 | 0.0082072 | 0.0020564
12 | 14 | 0.16972 | 0.10862 | 2.8501e-10 | 0 | 0 | 0 | 0 | 0 | 1 | -90 | 90 | 0.004802 | 0.001203 | -0.004802 | -0.001203
13 | 15 | 0.32175 | 0.20592 | 5.403e-10 | 0 | 0 | 0 | 0 | 0 | 1 | -90 | 90 | -0.012188 | -0.0030541 | 0.012188 | 0.0030544
14 | 16 | 1.6567 | 1.0603 | 2.7821e-09 | 0 | 0 | 0 | 0 | 0 | 1 | -90 | 90 | 0.0011321 | 0.00028324 | -0.0011321 | -0.0002835
15 | 35 | 1.3801 | 0.88327 | 2.3176e-09 | 0 | 0 | 0 | 0 | 0 | 1 | -90 | 90 | -0.013791 | -0.0034561 | 0.013794 | 0.0034578
16 | 88 | 1.0346 | 0.66217 | 1.7374e-09 | 0 | 0 | 0 | 0 | 0 | 1 | -90 | 90 | 0.00048208 | 0.00012059 | -0.00048208 | -0.00012075
35 | 37 | 0.49213 | 0.31496 | 3.3057e-09 | 0 | 0 | 0 | 0 | 0 | 1 | -90 | 90 | 0.13375 | 0.033813 | -0.13365 | -0.033751
35 | 38 | 0.5201 | 0.33286 | 3.4935e-09 | 0 | 0 | 0 | 0 | 0 | 1 | -90 | 90 | -0.24026 | -0.060662 | 0.24059 | 0.060874
35 | 34 | 0.34836 | 0.22295 | 2.34e-09 | 0 | 0 | 0 | 0 | 0 | 1 | -90 | 90 | 0.092717 | 0.023391 | -0.092684 | -0.02337
88 | 89 | 0.44514 | 0.28489 | 7.475e-10 | 0 | 0 | 0 | 0 | 0 | 1 | -90 | 90 | 0.00048208 | 0.00012075 | -0.00048208 | -0.00012083
37 | 39 | 0.49449 | 0.31648 | 3.3215e-09 | 0 | 0 | 0 | 0 | 0 | 1 | -90 | 90 | 0.132 | 0.033338 | -0.13191 | -0.033278
37 | 40 | 0.91036 | 0.58263 | 1.5287e-09 | 0 | 0 | 0 | 0 | 0 | 1 | -90 | 90 | 0.0016462 | 0.00041246 | -0.0016462 | -0.00041259
38 | 41 | 0.059766 | 0.03825 | 4.0145e-10 | 0 | 0 | 0 | 0 | 0 | 1 | -90 | 90 | -0.24562 | -0.062133 | 0.24566 | 0.062159
38 | 42 | 1.0373 | 0.66387 | 1.7419e-09 | 0 | 0 | 0 | 0 | 0 | 1 | -90 | 90 | 0.0050261 | 0.0012596 | -0.0050258 | -0.0012596
34 | 36 | 0.99688 | 0.638 | 1.674e-09 | 0 | 0 | 0 | 0 | 0 | 1 | -90 | 90 | 0.0028981 | 0.00072623 | -0.002898 | -0.00072633
34 | 33 | 0.19191 | 0.12282 | 1.2891e-09 | 0 | 0 | 0 | 0 | 0 | 1 | -90 | 90 | 0.089786 | 0.022644 | -0.089769 | -0.022633
17 | 18 | 0.6213 | 0.39763 | 1.0433e-09 | 0 | 0 | 0 | 0 | 0 | 1 | -90 | 90 | 0.046919 | 0.011842 | -0.046903 | -0.011832
17 | 19 | 0.74383 | 0.47605 | 1.2491e-09 | 0 | 0 | 0 | 0 | 0 | 1 | -90 | 90 | -0.048275 | -0.012182 | 0.048295 | 0.012194
18 | 20 | 1.2907 | 0.82602 | 2.1674e-09 | 0 | 0 | 0 | 0 | 0 | 1 | -90 | 90 | 0.043998 | 0.011104 | -0.04397 | -0.011087
19 | 21 | 0.32176 | 0.20592 | 1.0806e-09 | 0 | 0 | 0 | 0 | 0 | 1 | -90 | 90 | -0.049439 | -0.012481 | 0.049448 | 0.012487
19 | 22 | 0.95401 | 0.61056 | 1.602e-09 | 0 | 0 | 0 | 0 | 0 | 1 | -90 | 90 | 0.0011449 | 0.00028681 | -0.0011449 | -0.00028696
20 | 23 | 1.4947 | 0.9566 | 2.51e-09 | 0 | 0 | 0 | 0 | 0 | 1 | -90 | 90 | 0.04397 | 0.011087 | -0.043938 | -0.011066
21 | 24 | 0.92328 | 0.5909 | 1.5504e-09 | 0 | 0 | 0 | 0 | 0 | 1 | -90 | 90 | 0.0036924 | 0.00092536 | -0.0036923 | -0.00092542
21 | 25 | 0.046336 | 0.029655 | 3.1124e-10 | 0 | 0 | 0 | 0 | 0 | 1 | -90 | 90 | -0.053141 | -0.013412 | 0.053142 | 0.013413
23 | 271 | 1.4182 | 0.90765 | 2.3815e-09 | 0 | 0 | 0 | 0 | 0 | 1 | -90 | 90 | 0.042699 | 0.010756 | -0.042671 | -0.010738
23 | 272 | 0.97073 | 0.62127 | 1.6301e-09 | 0 | 0 | 0 | 0 | 0 | 1 | -90 | 90 | 0.0012381 | 0.00031018 | -0.0012381 | -0.00031032
25 | 26 | 0.32515 | 0.20809 | 2.184e-09 | 0 | 0 | 0 | 0 | 0 | 1 | -90 | 90 | -0.054288 | -0.0137 | 0.054299 | 0.013707
271 | 277 | 0.88719 | 0.5678 | 1.4898e-09 | 0 | 0 | 0 | 0 | 0 | 1 | -90 | 90 | 0.0023991 | 0.00060117 | -0.002399 | -0.00060128
271 | 274 | 2.1923 | 1.403 | 3.6814e-09 | 0 | 0 | 0 | 0 | 0 | 1 | -90 | 90 | 0.040271 | 0.010137 | -0.040232 | -0.010112
26 | 27 | 0.21621 | 0.13838 | 1.4523e-09 | 0 | 0 | 0 | 0 | 0 | 1 | -90 | 90 | -0.055144 | -0.013918 | 0.055151 | 0.013923
277 | 288 | 0.069818 | 0.044683 | 1.1724e-10 | 0 | 0 | 0 | 0 | 0 | 1 | -90 | 90 | 0.0011609 | 0.00029095 | -0.0011609 | -0.00029097
274 | 276 | 0.34937 | 0.2236 | 5.8669e-10 | 0 | 0 | 0 | 0 | 0 | 1 | -90 | 90 | 0.036773 | 0.009245 | -0.036767 | -0.0092417
274 | 273 | 1.1217 | 0.71786 | 1.8836e-09 | 0 | 0 | 0 | 0 | 0 | 1 | -90 | 90 | 0.0034591 | 0.00086677 | -0.0034589 | -0.00086685
27 | 28 | 2.0476 | 1.3104 | 3.4384e-09 | 0 | 0 | 0 | 0 | 0 | 1 | -90 | 90 | 0.031414 | 0.0078863 | -0.031392 | -0.0078722
27 | 29 | 0.081707 | 0.052292 | 5.4883e-10 | 0 | 0 | 0 | 0 | 0 | 1 | -90 | 90 | -0.086565 | -0.021809 | 0.086572 | 0.021814
28 | 30 | 1.2495 | 0.79965 | 2.0982e-09 | 0 | 0 | 0 | 0 | 0 | 1 | -90 | 90 | 0.010288 | 0.002579 | -0.010287 | -0.0025782
28 | 31 | 1.5519 | 0.99321 | 2.606e-09 | 0 | 0 | 0 | 0 | 0 | 1 | -90 | 90 | 0.021104 | 0.0052933 | -0.021096 | -0.0052886
29 | 32 | 0.25897 | 0.16574 | 1.7395e-09 | 0 | 0 | 0 | 0 | 0 | 1 | -90 | 90 | -0.087559 | -0.022061 | 0.087581 | 0.022075
31 | 267 | 1.5941 | 1.0202 | 2.6769e-09 | 0 | 0 | 0 | 0 | 0 | 1 | -90 | 90 | 0.016154 | 0.0040501 | -0.01615 | -0.0040474
32 | 33 | 0.30625 | 0.196 | 2.0571e-09 | 0 | 0 | 0 | 0 | 0 | 1 | -90 | 90 | -0.088321 | -0.02226 | 0.088347 | 0.022277
267 | 268 | 0.81703 | 0.5229 | 1.372e-09 | 0 | 0 | 0 | 0 | 0 | 1 | -90 | 90 | 0.005698 | 0.0014281 | -0.0056977 | -0.0014281
267 | 265 | 0.79042 | 0.50587 | 1.3273e-09 | 0 | 0 | 0 | 0 | 0 | 1 | -90 | 90 | 0.010452 | 0.0026193 | -0.010451 | -0.0026188
265 | 190 | 1.8587 | 1.1896 | 3.1213e-09 | 0 | 0 | 0 | 0 | 0 | 1 | -90 | 90 | 0.0089322 | 0.0022382 | -0.0089306 | -0.0022375
39 | 214 | 0.94909 | 0.60742 | 1.5938e-09 | 0 | 0 | 0 | 0 | 0 | 1 | -90 | 90 | 0.0032419 | 0.00081242 | -0.0032418 | -0.00081251
39 | 210 | 0.12471 | 0.079812 | 8.3767e-10 | 0 | 0 | 0 | 0 | 0 | 1 | -90 | 90 | 0.12867 | 0.032465 | -0.12864 | -0.032451
41 | 93 | 1.0417 | 0.6667 | 1.7493e-09 | 0 | 0 | 0 | 0 | 0 | 1 | -90 | 90 | 0.0030023 | 0.00075235 | -0.0030022 | -0.00075245
41 | 91 | 0.27871 | 0.17837 | 1.8721e-09 | 0 | 0 | 0 | 0 | 0 | 1 | -90 | 90 | -0.24866 | -0.062911 | 0.24885 | 0.063033
214 | 266 | 0.053059 | 0.033958 | 8.91e-11 | 0 | 0 | 0 | 0 | 0 | 1 | -90 | 90 | 0.0016328 | 0.00040924 | -0.0016328 | -0.00040924
210 | 211 | 1.7219 | 1.102 | 2.8915e-09 | 0 | 0 | 0 | 0 | 0 | 1 | -90 | 90 | 0.0089705 | 0.0022486 | -0.008969 | -0.0022479
210 | 209 | 0.31978 | 0.20466 | 2.148e-09 | 0 | 0 | 0 | 0 | 0 | 1 | -90 | 90 | 0.11967 | 0.030202 | -0.11962 | -0.03017
91 | 92 | 0.33512 | 0.21447 | 2.251e-09 | 0 | 0 | 0 | 0 | 0 | 1 | -90 | 90 | -0.25122 | -0.063625 | 0.25145 | 0.063774
211 | 212 | 0.34347 | 0.21982 | 5.7678e-10 | 0 | 0 | 0 | 0 | 0 | 1 | -90 | 90 | 0.0055232 | 0.0013842 | -0.0055231 | -0.0013842
209 | 208 | 0.20078 | 0.1285 | 1.3487e-09 | 0 | 0 | 0 | 0 | 0 | 1 | -90 | 90 | 0.11795 | 0.02975 | -0.11792 | -0.02973
92 | 80 | 0.37653 | 0.24098 | 2.5292e-09 | 0 | 0 | 0 | 0 | 0 | 1 | -90 | 90 | -0.25466 | -0.064578 | 0.25493 | 0.06475
43 | 44 | 0.89837 | 0.57496 | 1.5086e-09 | 0 | 0 | 0 | 0 | 0 | 1 | -90 | 90 | -0.014186 | -0.0035584 | 0.014188 | 0.0035595
43 | 45 | 2.2485 | 1.439 | 3.7759e-09 | 0 | 0 | 0 | 0 | 0 | 1 | -90 | 90 | 0.011471 | 0.0028777 | -0.011467 | -0.0028759
44 | 46 | 0.64765 | 0.4145 | 1.0876e-09 | 0 | 0 | 0 | 0 | 0 | 1 | -90 | 90 | -0.015434 | -0.0038718 | 0.015436 | 0.0038728
45 | 47 | 2.0041 | 1.2826 | 3.3654e-09 | 0 | 0 | 0 | 0 | 0 | 1 | -90 | 90 | 0.011467 | 0.0028759 | -0.011464 | -0.0028743
46 | 48 | 0.66706 | 0.42692 | 1.1202e-09 | 0 | 0 | 0 | 0 | 0 | 1 | -90 | 90 | -0.032164 | -0.0080667 | 0.032172 | 0.0080716
46 | 49 | 0.67394 | 0.43132 | 1.1317e-09 | 0 | 0 | 0 | 0 | 0 | 1 | -90 | 90 | 0.016728 | 0.0041939 | -0.016726 | -0.0041927
47 | 135 | 0.08959 | 0.057337 | 1.5045e-10 | 0 | 0 | 0 | 0 | 0 | 1 | -90 | 90 | 0.011464 | 0.0028743 | -0.011464 | -0.0028743
48 | 59 | 0.23725 | 0.15184 | 3.9841e-10 | 0 | 0 | 0 | 0 | 0 | 1 | -90 | 90 | -0.033557 | -0.0084188 | 0.03356 | 0.0084207
49 | 56 | 0.32648 | 0.20895 | 5.4824e-10 | 0 | 0 | 0 | 0 | 0 | 1 | -90 | 90 | 0.011984 | 0.0030042 | -0.011984 | -0.0030039
135 | 136 | 3.7835 | 2.4215 | 6.3536e-09 | 0 | 0 | 0 | 0 | 0 | 1 | -90 | 90 | 0.0096987 | 0.0024317 | -0.0096947 | -0.0024298
59 | 248 | 0.44737 | 0.28632 | 7.5126e-10 | 0 | 0 | 0 | 0 | 0 | 1 | -90 | 90 | -0.03474 | -0.0087164 | 0.034746 | 0.0087202
56 | 57 | 0.46267 | 0.29611 | 7.7695e-10 | 0 | 0 | 0 | 0 | 0 | 1 | -90 | 90 | 0.010682 | 0.0026776 | -0.010681 | -0.0026773
140 | 142 | 0.12867 | 0.082351 | 2.1608e-10 | 0 | 0 | 0 | 0 | 0 | 1 | -90 | 90 | -0.0013305 | -0.00033347 | 0.0013305 | 0.00033345
142 | 247 | 1.9788 | 1.2665 | 3.323e-09 | 0 | 0 | 0 | 0 | 0 | 1 | -90 | 90 | -0.0027565 | -0.00069088 | 0.0027567 | 0.00069068
136 | 137 | 1.7577 | 1.1249 | 2.9516e-09 | 0 | 0 | 0 | 0 | 0 | 1 | -90 | 90 | 0.0029011 | 0.00072693 | -0.0029009 | -0.0007271
136 | 138 | 1.3093 | 0.83792 | 2.1986e-09 | 0 | 0 | 0 | 0 | 0 | 1 | -90 | 90 | 0.0067936 | 0.0017028 | -0.0067929 | -0.0017026
248 | 245 | 1.1077 | 0.7089 | 1.8601e-09 | 0 | 0 | 0 | 0 | 0 | 1 | -90 | 90 | -0.035908 | -0.0090115 | 0.035925 | 0.0090216
57 | 58 | 0.4587 | 0.29357 | 7.7028e-10 | 0 | 0 | 0 | 0 | 0 | 1 | -90 | 90 | 0.0094294 | 0.0023636 | -0.009429 | -0.0023634
50 | 51 | 1.836 | 1.1751 | 3.0832e-09 | 0 | 0 | 0 | 0 | 0 | 1 | -90 | 90 | -0.0044738 | -0.0011212 | 0.0044742 | 0.0011211
50 | 52 | 1.0824 | 0.69273 | 1.8176e-09 | 0 | 0 | 0 | 0 | 0 | 1 | -90 | 90 | 0.0029256 | 0.00073314 | -0.0029255 | -0.00073325
51 | 53 | 0.63823 | 0.40846 | 1.0718e-09 | 0 | 0 | 0 | 0 | 0 | 1 | -90 | 90 | -0.0080618 | -0.0020203 | 0.0080623 | 0.0020205
53 | 54 | 0.81179 | 0.51954 | 1.3632e-09 | 0 | 0 | 0 | 0 | 0 | 1 | -90 | 90 | -0.0091701 | -0.0022982 | 0.0091708 | 0.0022985
54 | 55 | 2.7525 | 1.7616 | 4.6222e-09 | 0 | 0 | 0 | 0 | 0 | 1 | -90 | 90 | -0.0091708 | -0.0022985 | 0.0091734 | 0.0022997
55 | 102 | 1.5242 | 0.97547 | 2.5595e-09 | 0 | 0 | 0 | 0 | 0 | 1 | -90 | 90 | 0.0098272 | 0.0024625 | -0.0098256 | -0.0024617
55 | 103 | 2.1052 | 1.3473 | 3.5352e-09 | 0 | 0 | 0 | 0 | 0 | 1 | -90 | 90 | 0.0027966 | 0.00070066 | -0.0027964 | -0.00070087
55 | 66 | 2.3023 | 1.4734 | 3.8661e-09 | 0 | 0 | 0 | 0 | 0 | 1 | -90 | 90 | -0.021797 | -0.0054629 | 0.021809 | 0.0054703
102 | 101 | 0.43519 | 0.27852 | 7.3081e-10 | 0 | 0 | 0 | 0 | 0 | 1 | -90 | 90 | 0.0085637 | 0.0021454 | -0.0085634 | -0.0021452
66 | 67 | 1.3245 | 0.8477 | 2.2243e-09 | 0 | 0 | 0 | 0 | 0 | 1 | -90 | 90 | -0.026258 | -0.0065852 | 0.026269 | 0.0065915
66 | 65 | 1.1345 | 0.72608 | 1.9051e-09 | 0 | 0 | 0 | 0 | 0 | 1 | -90 | 90 | 0.004449 | 0.0011149 | -0.0044487 | -0.0011149
101 | 100 | 2.1002 | 1.3442 | 3.5269e-09 | 0 | 0 | 0 | 0 | 0 | 1 | -90 | 90 | 0.0047302 | 0.0011845 | -0.0047297 | -0.0011845
67 | 249 | 1.1292 | 0.72269 | 1.8962e-09 | 0 | 0 | 0 | 0 | 0 | 1 | -90 | 90 | -0.028276 | -0.0070947 | 0.028286 | 0.0071009
65 | 64 | 0.64146 | 0.41054 | 1.0772e-09 | 0 | 0 | 0 | 0 | 0 | 1 | -90 | 90 | 0.0030896 | 0.00077428 | -0.0030895 | -0.00077434
58 | 60 | 0.73145 | 0.46813 | 1.2283e-09 | 0 | 0 | 0 | 0 | 0 | 1 | -90 | 90 | 0.0082666 | 0.002072 | -0.008266 | -0.0020718
60 | 61 | 0.63934 | 0.40917 | 1.0736e-09 | 0 | 0 | 0 | 0 | 0 | 1 | -90 | 90 | 0.0038382 | 0.00096195 | -0.0038381 | -0.00096199
61 | 62 | 0.014736 | 0.0094309 | 2.4745e-11 | 0 | 0 | 0 | 0 | 0 | 1 | -90 | 90 | 0.0024383 | 0.00061115 | -0.0024383 | -0.00061116
245 | 243 | 2.1053 | 1.3474 | 3.5353e-09 | 0 | 0 | 0 | 0 | 0 | 1 | -90 | 90 | -0.037313 | -0.0093696 | 0.037346 | 0.0093903
62 | 63 | 0.010596 | 0.0067812 | 1.7793e-11 | 0 | 0 | 0 | 0 | 0 | 1 | -90 | 90 | 0.0011764 | 0.00029485 | -0.0011764 | -0.00029485
249 | 250 | 1.3026 | 0.83369 | 2.1875e-09 | 0 | 0 | 0 | 0 | 0 | 1 | -90 | 90 | -0.031101 | -0.0078064 | 0.031115 | 0.0078152
250 | 251 | 0.070294 | 0.044988 | 1.1804e-10 | 0 | 0 | 0 | 0 | 0 | 1 | -90 | 90 | -0.037156 | -0.0093293 | 0.037158 | 0.00933
250 | 252 | 1.2128 | 0.77621 | 2.0367e-09 | 0 | 0 | 0 | 0 | 0 | 1 | -90 | 90 | 0.0060412 | 0.0015141 | -0.0060407 | -0.001514
68 | 69 | 0.78293 | 0.50107 | 1.3147e-09 | 0 | 0 | 0 | 0 | 0 | 1 | -90 | 90 | -0.003622 | -0.0009077 | 0.0036221 | 0.00090764
68 | 70 | 0.63807 | 0.40836 | 1.0715e-09 | 0 | 0 | 0 | 0 | 0 | 1 | -90 | 90 | 0.0028056 | 0.0007031 | -0.0028056 | -0.00070317
69 | 71 | 1.1716 | 0.7498 | 1.9674e-09 | 0 | 0 | 0 | 0 | 0 | 1 | -90 | 90 | -0.00506 | -0.001268 | 0.0050603 | 0.001268
71 | 72 | 0.60223 | 0.38543 | 1.0113e-09 | 0 | 0 | 0 | 0 | 0 | 1 | -90 | 90 | -0.011502 | -0.0028825 | 0.011503 | 0.0028829
72 | 73 | 1.0577 | 0.67692 | 1.7762e-09 | 0 | 0 | 0 | 0 | 0 | 1 | -90 | 90 | -0.01919 | -0.0048096 | 0.019194 | 0.0048122
73 | 74 | 1.2152 | 0.77773 | 2.0406e-09 | 0 | 0 | 0 | 0 | 0 | 1 | -90 | 90 | -0.022814 | -0.0057193 | 0.022821 | 0.0057235
74 | 75 | 0.23116 | 0.14794 | 1.5527e-09 | 0 | 0 | 0 | 0 | 0 | 1 | -90 | 90 | -0.17411 | -0.044008 | 0.17418 | 0.044057
74 | 76 | 0.18424 | 0.11791 | 1.2375e-09 | 0 | 0 | 0 | 0 | 0 | 1 | -90 | 90 | 0.15129 | 0.038284 | -0.15124 | -0.038255
75 | 80 | 0.43167 | 0.27627 | 2.8995e-09 | 0 | 0 | 0 | 0 | 0 | 1 | -90 | 90 | -0.17659 | -0.04466 | 0.17674 | 0.044755
76 | 77 | 0.095456 | 0.061092 | 6.4119e-10 | 0 | 0 | 0 | 0 | 0 | 1 | -90 | 90 | 0.15031 | 0.038021 | -0.15028 | -0.038006
80 | 94 | 0.010841 | 0.0069382 | 7.2819e-11 | 0 | 0 | 0 | 0 | 0 | 1 | -90 | 90 | -0.43167 | -0.1095 | 0.43169 | 0.10952
77 | 78 | 0.38484 | 0.24629 | 2.585e-09 | 0 | 0 | 0 | 0 | 0 | 1 | -90 | 90 | 0.14738 | 0.037279 | -0.14729 | -0.03722
94 | 95 | 0.39625 | 0.2536 | 2.6617e-09 | 0 | 0 | 0 | 0 | 0 | 1 | -90 | 90 | -0.43397 | -0.11009 | 0.43479 | 0.11061
78 | 79 | 0.32581 | 0.20852 | 2.1885e-09 | 0 | 0 | 0 | 0 | 0 | 1 | -90 | 90 | 0.14435 | 0.036483 | -0.14428 | -0.036435
79 | 81 | 0.030136 | 0.019287 | 2.0243e-10 | 0 | 0 | 0 | 0 | 0 | 1 | -90 | 90 | 0.14208 | 0.035886 | -0.14208 | -0.035882
81 | 82 | 0.2744 | 0.17561 | 1.8431e-09 | 0 | 0 | 0 | 0 | 0 | 1 | -90 | 90 | 0.13934 | 0.035197 | -0.13929 | -0.03516
82 | 83 | 0.39345 | 0.25181 | 2.6428e-09 | 0 | 0 | 0 | 0 | 0 | 1 | -90 | 90 | 0.11205 | 0.028328 | -0.11199 | -0.028293
82 | 84 | 1.266 | 0.81025 | 2.126e-09 | 0 | 0 | 0 | 0 | 0 | 1 | -90 | 90 | 0.027237 | 0.0068319 | -0.027227 | -0.0068254
95 | 215 | 0.3647 | 0.23341 | 2.4498e-09 | 0 | 0 | 0 | 0 | 0 | 1 | -90 | 90 | -0.43704 | -0.11118 | 0.4378 | 0.11166
83 | 85 | 0.40146 | 0.25693 | 2.6966e-09 | 0 | 0 | 0 | 0 | 0 | 1 | -90 | 90 | 0.10986 | 0.027758 | -0.10981 | -0.027724
84 | 86 | 1.273 | 0.81471 | 2.1377e-09 | 0 | 0 | 0 | 0 | 0 | 1 | -90 | 90 | 0.013707 | 0.0034364 | -0.013704 | -0.0034349
84 | 87 | 0.86662 | 0.55464 | 1.4553e-09 | 0 | 0 | 0 | 0 | 0 | 1 | -90 | 90 | 0.01352 | 0.003389 | -0.013518 | -0.003388
85 | 218 | 0.50422 | 0.3227 | 3.3869e-09 | 0 | 0 | 0 | 0 | 0 | 1 | -90 | 90 | 0.10981 | 0.027724 | -0.10974 | -0.027682
86 | 290 | 1.2567 | 0.80431 | 2.1104e-09 | 0 | 0 | 0 | 0 | 0 | 1 | -90 | 90 | 0.011246 | 0.0028187 | -0.011244 | -0.0028178
87 | 298 | 0.30429 | 0.19475 | 5.1099e-10 | 0 | 0 | 0 | 0 | 0 | 1 | -90 | 90 | 0.012322 | 0.0030883 | -0.012322 | -0.0030881
218 | 256 | 0.012203 | 0.0078101 | 8.197e-11 | 0 | 0 | 0 | 0 | 0 | 1 | -90 | 90 | 0.10763 | 0.027153 | -0.10763 | -0.027152
290 | 289 | 1.2158 | 0.77809 | 2.0416e-09 | 0 | 0 | 0 | 0 | 0 | 1 | -90 | 90 | 0.008976 | 0.0022494 | -0.0089749 | -0.0022489
298 | 296 | 0.29714 | 0.19017 | 4.9897e-10 | 0 | 0 | 0 | 0 | 0 | 1 | -90 | 90 | 0.0097214 | 0.0024363 | -0.0097211 | -0.0024361
256 | 235 | 0.39937 | 0.25559 | 2.0119e-09 | 0 | 0 | 0 | 0 | 0 | 1 | -90 | 90 | 0.066358 | 0.016775 | -0.066338 | -0.016763
256 | 255 | 1.1577 | 0.74091 | 1.9441e-09 | 0 | 0 | 0 | 0 | 0 | 1 | -90 | 90 | 0.04127 | 0.010376 | -0.041248 | -0.010363
215 | 216 | 0.28446 | 0.18205 | 1.9107e-09 | 0 | 0 | 0 | 0 | 0 | 1 | -90 | 90 | -0.4378 | -0.11166 | 0.4384 | 0.11204
216 | 217 | 0.1579 | 0.10106 | 1.0606e-09 | 0 | 0 | 0 | 0 | 0 | 1 | -90 | 90 | -0.43919 | -0.11224 | 0.43952 | 0.11245
289 | 291 | 0.090479 | 0.057907 | 1.5194e-10 | 0 | 0 | 0 | 0 | 0 | 1 | -90 | 90 | 0.0064141 | 0.0016071 | -0.0064141 | -0.0016071
296 | 295 | 1.2409 | 0.79416 | 2.0838e-09 | 0 | 0 | 0 | 0 | 0 | 1 | -90 | 90 | 0.0050395 | 0.0012628 | -0.0050392 | -0.0012628
96 | 97 | 2.1055 | 1.3475 | 3.5357e-09 | 0 | 0 | 0 | 0 | 0 | 1 | -90 | 90 | -0.0017023 | -0.00042667 | 0.0017024 | 0.00042638
97 | 98 | 0.53828 | 0.3445 | 9.0392e-10 | 0 | 0 | 0 | 0 | 0 | 1 | -90 | 90 | -0.0017024 | -0.00042638 | 0.0017024 | 0.0004263
98 | 99 | 3.4793 | 2.2268 | 5.8427e-09 | 0 | 0 | 0 | 0 | 0 | 1 | -90 | 90 | -0.0017024 | -0.0004263 | 0.0017025 | 0.00042582
99 | 100 | 0.19894 | 0.12732 | 3.3408e-10 | 0 | 0 | 0 | 0 | 0 | 1 | -90 | 90 | -0.0028188 | -0.0007056 | 0.0028188 | 0.00070558
104 | 105 | 3.1076 | 1.9889 | 5.2185e-09 | 0 | 0 | 0 | 0 | 0 | 1 | -90 | 90 | 0.016494 | 0.0041375 | -0.016484 | -0.0041319
104 | 106 | 1.8356 | 1.1748 | 3.0824e-09 | 0 | 0 | 0 | 0 | 0 | 1 | -90 | 90 | -0.018046 | -0.0045266 | 0.018053 | 0.0045306
105 | 107 | 1.6885 | 1.0806 | 2.8354e-09 | 0 | 0 | 0 | 0 | 0 | 1 | -90 | 90 | 0.013302 | 0.0033353 | -0.013299 | -0.0033334
105 | 108 | 3.3258 | 2.1285 | 5.5849e-09 | 0 | 0 | 0 | 0 | 0 | 1 | -90 | 90 | 0.003182 | 0.00079663 | -0.0031816 | -0.00079692
106 | 109 | 2.4884 | 1.5926 | 4.1788e-09 | 0 | 0 | 0 | 0 | 0 | 1 | -90 | 90 | 0.019906 | 0.004996 | -0.019895 | -0.0049893
106 | 110 | 1.246 | 0.79746 | 2.0924e-09 | 0 | 0 | 0 | 0 | 0 | 1 | -90 | 90 | -0.037959 | -0.0095266 | 0.037979 | 0.0095393
107 | 111 | 0.65135 | 0.41687 | 1.0938e-09 | 0 | 0 | 0 | 0 | 0 | 1 | -90 | 90 | 0.011127 | 0.002789 | -0.011126 | -0.0027885
108 | 112 | 1.4507 | 0.92844 | 2.4361e-09 | 0 | 0 | 0 | 0 | 0 | 1 | -90 | 90 | 0.0016763 | 0.0004196 | -0.0016762 | -0.00041981
109 | 113 | 1.4589 | 0.93371 | 2.4499e-09 | 0 | 0 | 0 | 0 | 0 | 1 | -90 | 90 | 0.0020627 | 0.00051679 | -0.0020626 | -0.00051698
109 | 114 | 1.0925 | 0.69919 | 1.8346e-09 | 0 | 0 | 0 | 0 | 0 | 1 | -90 | 90 | 0.017832 | 0.0044726 | -0.017828 | -0.0044702
110 | 115 | 1.9545 | 1.2509 | 3.2822e-09 | 0 | 0 | 0 | 0 | 0 | 1 | -90 | 90 | -0.039785 | -0.0099918 | 0.039819 | 0.010014
111 | 119 | 0.60079 | 0.3845 | 1.0089e-09 | 0 | 0 | 0 | 0 | 0 | 1 | -90 | 90 | 0.0081756 | 0.002049 | -0.0081751 | -0.0020488
112 | 125 | 2.2373 | 1.4318 | 3.757e-09 | 0 | 0 | 0 | 0 | 0 | 1 | -90 | 90 | 0.0016762 | 0.00041981 | -0.0016761 | -0.00042011
114 | 116 | 1.2005 | 0.76829 | 2.0159e-09 | 0 | 0 | 0 | 0 | 0 | 1 | -90 | 90 | 0.016237 | 0.0040714 | -0.016233 | -0.0040693
119 | 120 | 2.0361 | 1.3031 | 3.4192e-09 | 0 | 0 | 0 | 0 | 0 | 1 | -90 | 90 | 0.0062258 | 0.0015602 | -0.0062249 | -0.00156
116 | 117 | 0.32708 | 0.20933 | 5.4925e-10 | 0 | 0 | 0 | 0 | 0 | 1 | -90 | 90 | 0.014288 | 0.0035817 | -0.014287 | -0.0035812
120 | 121 | 0.53845 | 0.34461 | 9.042e-10 | 0 | 0 | 0 | 0 | 0 | 1 | -90 | 90 | 0.0037349 | 0.00093589 | -0.0037349 | -0.00093592
117 | 118 | 1.4416 | 0.92266 | 2.4209e-09 | 0 | 0 | 0 | 0 | 0 | 1 | -90 | 90 | 0.012244 | 0.0030692 | -0.012242 | -0.0030679
159 | 161 | 1.3188 | 0.84404 | 2.2147e-09 | 0 | 0 | 0 | 0 | 0 | 1 | -90 | 90 | 0.0023422 | 0.00058687 | -0.0023421 | -0.00058703
159 | 157 | 1.0395 | 0.66526 | 1.7456e-09 | 0 | 0 | 0 | 0 | 0 | 1 | -90 | 90 | 0.03303 | 0.008297 | -0.033018 | -0.0082891
118 | 122 | 0.44156 | 0.2826 | 7.415e-10 | 0 | 0 | 0 | 0 | 0 | 1 | -90 | 90 | 0.010179 | 0.0025509 | -0.010179 | -0.0025507
122 | 123 | 0.94741 | 0.60634 | 1.591e-09 | 0 | 0 | 0 | 0 | 0 | 1 | -90 | 90 | 0.0076909 | 0.0019271 | -0.0076902 | -0.0019268
123 | 128 | 1.0965 | 0.70177 | 1.8414e-09 | 0 | 0 | 0 | 0 | 0 | 1 | -90 | 90 | 0.0056094 | 0.0014053 | -0.005609 | -0.0014052
121 | 124 | 1.3629 | 0.87224 | 2.2886e-09 | 0 | 0 | 0 | 0 | 0 | 1 | -90 | 90 | 0.0015347 | 0.00038446 | -0.0015346 | -0.00038465
128 | 129 | 0.15527 | 0.099374 | 2.6074e-10 | 0 | 0 | 0 | 0 | 0 | 1 | -90 | 90 | 0.003764 | 0.00094274 | -0.0037639 | -0.00094275
129 | 127 | 2.8091 | 1.7978 | 4.7172e-09 | 0 | 0 | 0 | 0 | 0 | 1 | -90 | 90 | 0.0017707 | 0.00044315 | -0.0017706 | -0.00044353
127 | 130 | 1.7653 | 1.1298 | 2.9644e-09 | 0 | 0 | 0 | 0 | 0 | 1 | -90 | 90 | 0.0017706 | 0.00044353 | -0.0017705 | -0.00044377
131 | 132 | 0.67106 | 0.42948 | 1.1269e-09 | 0 | 0 | 0 | 0 | 0 | 1 | -90 | 90 | -0.0011859 | -0.00029724 | 0.0011859 | 0.00029714
132 | 133 | 0.43399 | 0.27775 | 7.2879e-10 | 0 | 0 | 0 | 0 | 0 | 1 | -90 | 90 | -0.0017728 | -0.00044424 | 0.0017728 | 0.00044419
133 | 134 | 0.41644 | 0.26652 | 6.9932e-10 | 0 | 0 | 0 | 0 | 0 | 1 | -90 | 90 | -0.0030256 | -0.00075819 | 0.0030256 | 0.00075815
134 | 143 | 1.2216 | 0.78181 | 2.0513e-09 | 0 | 0 | 0 | 0 | 0 | 1 | -90 | 90 | -0.0043724 | -0.0010957 | 0.0043727 | 0.0010957
143 | 144 | 0.027154 | 0.017378 | 4.5598e-11 | 0 | 0 | 0 | 0 | 0 | 1 | -90 | 90 | -0.0058847 | -0.0014747 | 0.0058847 | 0.0014747
144 | 146 | 0.55511 | 0.35527 | 9.3218e-10 | 0 | 0 | 0 | 0 | 0 | 1 | -90 | 90 | -0.0079908 | -0.0020025 | 0.0079912 | 0.0020027
138 | 141 | 0.032205 | 0.020611 | 5.408e-11 | 0 | 0 | 0 | 0 | 0 | 1 | -90 | 90 | 0.005479 | 0.0013733 | -0.005479 | -0.0013733
139 | 182 | 0.59783 | 0.38261 | 1.0039e-09 | 0 | 0 | 0 | 0 | 0 | 1 | -90 | 90 | 0.0027137 | 0.00068002 | -0.0027137 | -0.00068009
139 | 183 | 1.1875 | 0.76 | 1.9941e-09 | 0 | 0 | 0 | 0 | 0 | 1 | -90 | 90 | 0.0030557 | 0.00076563 | -0.0030555 | -0.00076575
139 | 176 | 3.598 | 2.3027 | 6.042e-09 | 0 | 0 | 0 | 0 | 0 | 1 | -90 | 90 | -0.0069875 | -0.0017508 | 0.0069894 | 0.0017514
139 | 181 | 1.1005 | 0.70431 | 1.848e-09 | 0 | 0 | 0 | 0 | 0 | 1 | -90 | 90 | 0.0012181 | 0.00030511 | -0.0012181 | -0.00030529
182 | 184 | 0.13255 | 0.084831 | 2.2258e-10 | 0 | 0 | 0 | 0 | 0 | 1 | -90 | 90 | 0.0014633 | 0.00036672 | -0.0014633 | -0.00036674
183 | 185 | 0.29423 | 0.18831 | 4.9409e-10 | 0 | 0 | 0 | 0 | 0 | 1 | -90 | 90 | 0.0014377 | 0.00036028 | -0.0014377 | -0.00036032
176 | 201 | 1.1091 | 0.70981 | 1.8624e-09 | 0 | 0 | 0 | 0 | 0 | 1 | -90 | 90 | 0.0041512 | 0.0010402 | -0.004151 | -0.0010402
176 | 198 | 1.0957 | 0.70125 | 1.84e-09 | 0 | 0 | 0 | 0 | 0 | 1 | -90 | 90 | -0.011141 | -0.0027915 | 0.011142 | 0.0027923
201 | 257 | 0.7134 | 0.45657 | 1.198e-09 | 0 | 0 | 0 | 0 | 0 | 1 | -90 | 90 | 0.0016276 | 0.00040782 | -0.0016276 | -0.00040792
198 | 197 | 0.42753 | 0.27362 | 7.1794e-10 | 0 | 0 | 0 | 0 | 0 | 1 | -90 | 90 | -0.013352 | -0.003346 | 0.013352 | 0.0033465
174 | 175 | 1.181 | 0.75587 | 1.9833e-09 | 0 | 0 | 0 | 0 | 0 | 1 | -90 | 90 | 0.0041003 | 0.0010275 | -0.0041001 | -0.0010276
174 | 172 | 0.059013 | 0.037768 | 9.9099e-11 | 0 | 0 | 0 | 0 | 0 | 1 | -90 | 90 | -0.0041003 | -0.0010275 | 0.0041003 | 0.0010275
175 | 177 | 0.36489 | 0.23353 | 6.1275e-10 | 0 | 0 | 0 | 0 | 0 | 1 | -90 | 90 | 0.0022415 | 0.00056175 | -0.0022414 | -0.00056179
172 | 171 | 2.9205 | 1.8691 | 4.9042e-09 | 0 | 0 | 0 | 0 | 0 | 1 | -90 | 90 | -0.0065578 | -0.0016435 | 0.0065592 | 0.0016439
247 | 246 | 0.24879 | 0.15923 | 4.1779e-10 | 0 | 0 | 0 | 0 | 0 | 1 | -90 | 90 | -0.0040751 | -0.0010211 | 0.0040752 | 0.0010211
246 | 243 | 0.34806 | 0.22276 | 5.8448e-10 | 0 | 0 | 0 | 0 | 0 | 1 | -90 | 90 | -0.0055339 | -0.0013867 | 0.005534 | 0.0013867
146 | 145 | 1.0525 | 0.67362 | 1.7675e-09 | 0 | 0 | 0 | 0 | 0 | 1 | -90 | 90 | -0.0095321 | -0.0023889 | 0.0095332 | 0.0023895
145 | 147 | 0.93572 | 0.59886 | 1.5713e-09 | 0 | 0 | 0 | 0 | 0 | 1 | -90 | 90 | -0.011378 | -0.002852 | 0.01138 | 0.0028527
147 | 148 | 1.5134 | 0.96856 | 2.5414e-09 | 0 | 0 | 0 | 0 | 0 | 1 | -90 | 90 | 0.0047049 | 0.0011788 | -0.0047045 | -0.0011788
147 | 149 | 0.62464 | 0.39977 | 1.0489e-09 | 0 | 0 | 0 | 0 | 0 | 1 | -90 | 90 | -0.016085 | -0.0040315 | 0.016087 | 0.0040325
148 | 150 | 0.19045 | 0.12189 | 3.1981e-10 | 0 | 0 | 0 | 0 | 0 | 1 | -90 | 90 | 0.0034846 | 0.00087299 | -0.0034846 | -0.00087301
149 | 151 | 3.1374 | 2.0079 | 5.2685e-09 | 0 | 0 | 0 | 0 | 0 | 1 | -90 | 90 | -0.01868 | -0.0046825 | 0.018692 | 0.0046899
150 | 178 | 0.28221 | 0.18061 | 4.7391e-10 | 0 | 0 | 0 | 0 | 0 | 1 | -90 | 90 | 0.0024048 | 0.00060237 | -0.0024048 | -0.0006024
151 | 153 | 1.9959 | 1.2774 | 3.3517e-09 | 0 | 0 | 0 | 0 | 0 | 1 | -90 | 90 | -0.024503 | -0.006146 | 0.024517 | 0.0061543
151 | 154 | 1.4111 | 0.90313 | 2.3697e-09 | 0 | 0 | 0 | 0 | 0 | 1 | -90 | 90 | 0.0026044 | 0.0006526 | -0.0026043 | -0.00065275
151 | 152 | 1.5225 | 0.97441 | 2.5567e-09 | 0 | 0 | 0 | 0 | 0 | 1 | -90 | 90 | 0.0032065 | 0.00080352 | -0.0032064 | -0.00080365
178 | 179 | 1.2559 | 0.80375 | 2.1089e-09 | 0 | 0 | 0 | 0 | 0 | 1 | -90 | 90 | 0.0012032 | 0.00030137 | -0.0012031 | -0.00030156
178 | 180 | 1.0114 | 0.6473 | 1.6984e-09 | 0 | 0 | 0 | 0 | 0 | 1 | -90 | 90 | 0.0012016 | 0.00030103 | -0.0012016 | -0.00030118
153 | 155 | 1.4612 | 0.93518 | 2.4538e-09 | 0 | 0 | 0 | 0 | 0 | 1 | -90 | 90 | 0.0033706 | 0.00084466 | -0.0033704 | -0.00084477
153 | 156 | 1.2449 | 0.79673 | 2.0905e-09 | 0 | 0 | 0 | 0 | 0 | 1 | -90 | 90 | 0.0022334 | 0.00055961 | -0.0022333 | -0.00055976
153 | 157 | 1.1652 | 0.74575 | 1.9567e-09 | 0 | 0 | 0 | 0 | 0 | 1 | -90 | 90 | -0.030121 | -0.0075585 | 0.030132 | 0.0075659
164 | 167 | 0.94754 | 0.60642 | 1.5912e-09 | 0 | 0 | 0 | 0 | 0 | 1 | -90 | 90 | 0.015633 | 0.003919 | -0.015631 | -0.0039175
166 | 169 | 0.21201 | 0.13569 | 1.4241e-09 | 0 | 0 | 0 | 0 | 0 | 1 | -90 | 90 | -0.10503 | -0.026459 | 0.10506 | 0.026476
167 | 170 | 1.2405 | 0.7939 | 2.0831e-09 | 0 | 0 | 0 | 0 | 0 | 1 | -90 | 90 | 0.0068692 | 0.0017217 | -0.0068685 | -0.0017215
167 | 171 | 0.37742 | 0.24155 | 6.3379e-10 | 0 | 0 | 0 | 0 | 0 | 1 | -90 | 90 | 0.0087616 | 0.0021958 | -0.0087613 | -0.0021956
169 | 203 | 1.1271 | 0.72137 | 1.8928e-09 | 0 | 0 | 0 | 0 | 0 | 1 | -90 | 90 | 0.0045734 | 0.0011461 | -0.0045731 | -0.0011461
169 | 204 | 0.35703 | 0.2285 | 2.3982e-09 | 0 | 0 | 0 | 0 | 0 | 1 | -90 | 90 | -0.10963 | -0.027622 | 0.10968 | 0.027652
171 | 173 | 1.5172 | 0.97099 | 2.5477e-09 | 0 | 0 | 0 | 0 | 0 | 1 | -90 | 90 | 0.0022021 | 0.00055172 | -0.002202 | -0.00055191
168 | 187 | 0.87414 | 0.55945 | 1.4679e-09 | 0 | 0 | 0 | 0 | 0 | 1 | -90 | 90 | -0.00059772 | -0.00014981 | 0.00059772 | 0.00014967
187 | 188 | 1.8461 | 1.1815 | 3.1001e-09 | 0 | 0 | 0 | 0 | 0 | 1 | -90 | 90 | -0.00059772 | -0.00014967 | 0.00059773 | 0.00014938
203 | 205 | 0.084604 | 0.054147 | 1.4207e-10 | 0 | 0 | 0 | 0 | 0 | 1 | -90 | 90 | 0.0024095 | 0.0006038 | -0.0024095 | -0.00060381
204 | 206 | 0.77352 | 0.49505 | 1.2989e-09 | 0 | 0 | 0 | 0 | 0 | 1 | -90 | 90 | 0.0036028 | 0.00090292 | -0.0036027 | -0.00090297
204 | 207 | 0.15645 | 0.10013 | 1.0509e-09 | 0 | 0 | 0 | 0 | 0 | 1 | -90 | 90 | -0.11328 | -0.028555 | 0.1133 | 0.028569
188 | 190 | 1.2174 | 0.77915 | 2.0444e-09 | 0 | 0 | 0 | 0 | 0 | 1 | -90 | 90 | -0.0020747 | -0.00051943 | 0.0020748 | 0.00051927
188 | 191 | 0.94906 | 0.6074 | 1.5937e-09 | 0 | 0 | 0 | 0 | 0 | 1 | -90 | 90 | 0.001477 | 0.00037005 | -0.001477 | -0.00037018
205 | 263 | 0.58869 | 0.37676 | 9.8856e-10 | 0 | 0 | 0 | 0 | 0 | 1 | -90 | 90 | 0.00070158 | 0.00017575 | -0.00070157 | -0.00017584
207 | 208 | 0.093099 | 0.059584 | 6.2536e-10 | 0 | 0 | 0 | 0 | 0 | 1 | -90 | 90 | -0.11558 | -0.029139 | 0.11559 | 0.029148
197 | 199 | 0.70373 | 0.45039 | 1.1818e-09 | 0 | 0 | 0 | 0 | 0 | 1 | -90 | 90 | -0.015293 | -0.0038329 | 0.015295 | 0.003834
190 | 264 | 1.0657 | 0.68203 | 1.7896e-09 | 0 | 0 | 0 | 0 | 0 | 1 | -90 | 90 | 0.0057303 | 0.0014361 | -0.00573 | -0.0014361
264 | 269 | 0.44292 | 0.28347 | 7.4378e-10 | 0 | 0 | 0 | 0 | 0 | 1 | -90 | 90 | 0.0041702 | 0.0010451 | -0.0041701 | -0.0010451
286 | 287 | 0.73387 | 0.46968 | 1.2324e-09 | 0 | 0 | 0 | 0 | 0 | 1 | -90 | 90 | 0.001664 | 0.00041697 | -0.001664 | -0.00041707
284 | 281 | 1.3579 | 0.86904 | 2.2802e-09 | 0 | 0 | 0 | 0 | 0 | 1 | -90 | 90 | -0.028401 | -0.0071328 | 0.028413 | 0.0071404
301 | 302 | 0.82038 | 0.52504 | 1.3776e-09 | 0 | 0 | 0 | 0 | 0 | 1 | -90 | 90 | 0.0016142 | 0.00040446 | -0.0016142 | -0.00040458
269 | 270 | 0.49188 | 0.3148 | 8.2599e-10 | 0 | 0 | 0 | 0 | 0 | 1 | -90 | 90 | 0.0041701 | 0.0010451 | -0.00417 | -0.0010451
192 | 193 | 0.38607 | 0.24708 | 6.4831e-10 | 0 | 0 | 0 | 0 | 0 | 1 | -90 | 90 | -0.0099256 | -0.0024876 | 0.009926 | 0.0024878
192 | 194 | 0.38835 | 0.24854 | 6.5214e-10 | 0 | 0 | 0 | 0 | 0 | 1 | -90 | 90 | 0.0039307 | 0.00098508 | -0.0039306 | -0.0009851
193 | 195 | 0.74357 | 0.47589 | 1.2487e-09 | 0 | 0 | 0 | 0 | 0 | 1 | -90 | 90 | -0.011476 | -0.0028762 | 0.011477 | 0.0028767
195 | 196 | 1.7341 | 1.1098 | 2.912e-09 | 0 | 0 | 0 | 0 | 0 | 1 | -90 | 90 | -0.013279 | -0.0033283 | 0.013282 | 0.0033301
196 | 223 | 0.1974 | 0.12634 | 1.326e-09 | 0 | 0 | 0 | 0 | 0 | 1 | -90 | 90 | -0.48248 | -0.12453 | 0.48297 | 0.12485
196 | 224 | 0.15193 | 0.097237 | 1.0205e-09 | 0 | 0 | 0 | 0 | 0 | 1 | -90 | 90 | 0.4692 | 0.1212 | -0.46884 | -0.12097
224 | 225 | 0.71141 | 0.4553 | 1.1946e-09 | 0 | 0 | 0 | 0 | 0 | 1 | -90 | 90 | 0.0019602 | 0.00049116 | -0.0019601 | -0.00049126
224 | 226 | 0.23265 | 0.1489 | 1.5627e-09 | 0 | 0 | 0 | 0 | 0 | 1 | -90 | 90 | 0.46688 | 0.12048 | -0.46634 | -0.12014
226 | 202 | 0.22256 | 0.14244 | 1.495e-09 | 0 | 0 | 0 | 0 | 0 | 1 | -90 | 90 | 0.4651 | 0.11982 | -0.46458 | -0.11949
199 | 200 | 1.1863 | 0.75921 | 1.9921e-09 | 0 | 0 | 0 | 0 | 0 | 1 | -90 | 90 | -0.017022 | -0.0042667 | 0.017025 | 0.0042688
200 | 202 | 0.69996 | 0.44797 | 1.1754e-09 | 0 | 0 | 0 | 0 | 0 | 1 | -90 | 90 | -0.01861 | -0.0046661 | 0.018613 | 0.0046676
202 | 222 | 0.068877 | 0.044082 | 4.6265e-10 | 0 | 0 | 0 | 0 | 0 | 1 | -90 | 90 | 0.44597 | 0.11483 | -0.44582 | -0.11473
222 | 221 | 0.32072 | 0.20526 | 2.1543e-09 | 0 | 0 | 0 | 0 | 0 | 1 | -90 | 90 | 0.44499 | 0.11453 | -0.44431 | -0.11409
221 | 220 | 0.15203 | 0.097301 | 1.0212e-09 | 0 | 0 | 0 | 0 | 0 | 1 | -90 | 90 | 0.44344 | 0.11387 | -0.44312 | -0.11366
212 | 213 | 0.37363 | 0.23912 | 6.2742e-10 | 0 | 0 | 0 | 0 | 0 | 1 | -90 | 90 | 0.00092524 | 0.00023184 | -0.00092523 | -0.0002319
217 | 219 | 0.26922 | 0.1723 | 1.8084e-09 | 0 | 0 | 0 | 0 | 0 | 1 | -90 | 90 | -0.44026 | -0.11264 | 0.44082 | 0.113
219 | 220 | 0.10696 | 0.068455 | 7.1846e-10 | 0 | 0 | 0 | 0 | 0 | 1 | -90 | 90 | -0.44207 | -0.11331 | 0.4423 | 0.11346
235 | 232 | 0.36269 | 0.23212 | 6.0905e-10 | 0 | 0 | 0 | 0 | 0 | 1 | -90 | 90 | 0.064652 | 0.016341 | -0.064635 | -0.01633
255 | 253 | 0.58846 | 0.37661 | 9.8818e-10 | 0 | 0 | 0 | 0 | 0 | 1 | -90 | 90 | 0.040236 | 0.010109 | -0.040225 | -0.010102
227 | 229 | 0.99794 | 0.63868 | 1.6758e-09 | 0 | 0 | 0 | 0 | 0 | 1 | -90 | 90 | -0.0014509 | -0.00036365 | 0.0014509 | 0.00036351
229 | 231 | 0.92381 | 0.59124 | 1.5513e-09 | 0 | 0 | 0 | 0 | 0 | 1 | -90 | 90 | 0.061081 | 0.015416 | -0.061043 | -0.015392
229 | 232 | 1.3825 | 0.88479 | 2.3216e-09 | 0 | 0 | 0 | 0 | 0 | 1 | -90 | 90 | -0.062532 | -0.01578 | 0.062592 | 0.015818
228 | 230 | 0.52131 | 0.33364 | 8.7543e-10 | 0 | 0 | 0 | 0 | 0 | 1 | -90 | 90 | -0.0012834 | -0.00032168 | 0.0012834 | 0.0003216
230 | 233 | 1.1543 | 0.73872 | 1.9383e-09 | 0 | 0 | 0 | 0 | 0 | 1 | -90 | 90 | -0.0025241 | -0.00063255 | 0.0025241 | 0.00063242
231 | 234 | 0.17426 | 0.11153 | 2.9264e-10 | 0 | 0 | 0 | 0 | 0 | 1 | -90 | 90 | 0.059681 | 0.015051 | -0.059674 | -0.015046
233 | 241 | 0.51312 | 0.3284 | 8.6167e-10 | 0 | 0 | 0 | 0 | 0 | 1 | -90 | 90 | -0.0037768 | -0.00094638 | 0.0037768 | 0.00094635
234 | 236 | 1.0292 | 0.6587 | 1.7283e-09 | 0 | 0 | 0 | 0 | 0 | 1 | -90 | 90 | 0.058216 | 0.014681 | -0.058178 | -0.014656
241 | 242 | 0.67741 | 0.43354 | 1.1375e-09 | 0 | 0 | 0 | 0 | 0 | 1 | -90 | 90 | -0.0049851 | -0.0012492 | 0.0049853 | 0.0012492
236 | 237 | 0.51001 | 0.32641 | 8.5644e-10 | 0 | 0 | 0 | 0 | 0 | 1 | -90 | 90 | 0.056812 | 0.014314 | -0.056794 | -0.014302
242 | 243 | 0.6857 | 0.43885 | 1.1515e-09 | 0 | 0 | 0 | 0 | 0 | 1 | -90 | 90 | 0.042894 | 0.010786 | -0.04288 | -0.010777
242 | 244 | 0.47803 | 0.30594 | 8.0273e-10 | 0 | 0 | 0 | 0 | 0 | 1 | -90 | 90 | -0.047879 | -0.012035 | 0.047892 | 0.012043
237 | 238 | 0.68125 | 0.436 | 1.144e-09 | 0 | 0 | 0 | 0 | 0 | 1 | -90 | 90 | 0.055493 | 0.013976 | -0.055469 | -0.013961
238 | 239 | 0.37996 | 0.24317 | 6.3806e-10 | 0 | 0 | 0 | 0 | 0 | 1 | -90 | 90 | 0.051967 | 0.013084 | -0.051956 | -0.013076
239 | 240 | 0.49232 | 0.31508 | 8.2673e-10 | 0 | 0 | 0 | 0 | 0 | 1 | -90 | 90 | 0.05065 | 0.012749 | -0.050636 | -0.01274
240 | 244 | 0.90553 | 0.57954 | 1.5206e-09 | 0 | 0 | 0 | 0 | 0 | 1 | -90 | 90 | 0.049267 | 0.012397 | -0.049243 | -0.012382
251 | 253 | 0.54173 | 0.3467 | 9.097e-10 | 0 | 0 | 0 | 0 | 0 | 1 | -90 | 90 | -0.038563 | -0.0096824 | 0.038572 | 0.009688
252 | 254 | 0.026121 | 0.016717 | 4.3864e-11 | 0 | 0 | 0 | 0 | 0 | 1 | -90 | 90 | 0.0021088 | 0.00052854 | -0.0021088 | -0.00052855
276 | 278 | 0.75977 | 0.48625 | 1.2759e-09 | 0 | 0 | 0 | 0 | 0 | 1 | -90 | 90 | 0.032423 | 0.008153 | -0.032414 | -0.0081474
276 | 279 | 1.1171 | 0.71492 | 1.8758e-09 | 0 | 0 | 0 | 0 | 0 | 1 | -90 | 90 | 0.0043444 | 0.0010887 | -0.0043441 | -0.0010887
273 | 275 | 0.59628 | 0.38162 | 1.0013e-09 | 0 | 0 | 0 | 0 | 0 | 1 | -90 | 90 | 0.00087095 | 0.0002182 | -0.00087095 | -0.0002183
278 | 281 | 1.1412 | 0.73035 | 1.9163e-09 | 0 | 0 | 0 | 0 | 0 | 1 | -90 | 90 | 0.030782 | 0.0077384 | -0.030769 | -0.0077308
278 | 282 | 1.0526 | 0.67363 | 1.7675e-09 | 0 | 0 | 0 | 0 | 0 | 1 | -90 | 90 | 0.0016324 | 0.000409 | -0.0016324 | -0.00040915
279 | 280 | 1.0236 | 0.65513 | 1.719e-09 | 0 | 0 | 0 | 0 | 0 | 1 | -90 | 90 | 0.0023223 | 0.00058192 | -0.0023222 | -0.00058205
281 | 283 | 1.4192 | 0.9083 | 2.3833e-09 | 0 | 0 | 0 | 0 | 0 | 1 | -90 | 90 | 0.0023564 | 0.00059042 | -0.0023563 | -0.00059059
291 | 292 | 1.563 | 1.0003 | 2.6247e-09 | 0 | 0 | 0 | 0 | 0 | 1 | -90 | 90 | 0.0032948 | 0.00082532 | -0.0032946 | -0.00082545
292 | 293 | 2.0786 | 1.3303 | 3.4906e-09 | 0 | 0 | 0 | 0 | 0 | 1 | -90 | 90 | 0.0021423 | 0.00053663 | -0.0021421 | -0.00053689
295 | 297 | 1.813 | 1.1603 | 3.0446e-09 | 0 | 0 | 0 | 0 | 0 | 1 | -90 | 90 | 0.0029649 | 0.00074287 | -0.0029647 | -0.00074305