## bus_data
BUS_I | BUS_TYPE | Pd | Qd | Gs | Bs | area | Vm | Va | baseKV | zone | Vmax | Vmin
1 | 1 | 0.0022558 | 0.00056534 | 0 | 0 | 1 | 0.98157 | -0.35339 | 0.4 | 1 | 1.1 | 0.9
2 | 1 | 0.0091819 | 0.0023012 | 0 | 0 | 1 | 0.9814 | -0.35673 | 0.4 | 1 | 1.1 | 0.9
3 | 1 | 0.0035458 | 0.00088867 | 0 | 0 | 1 | 0.98166 | -0.35166 | 0.4 | 1 | 1.1 | 0.9
4 | 1 | 0 | 0 | 0 | 0 | 1 | 0.98135 | -0.35766 | 0.4 | 1 | 1.1 | 0.9
5 | 1 | 0 | 0 | 0 | 0 | 1 | 0.98237 | -0.33765 | 0.4 | 1 | 1.1 | 0.9
6 | 1 | 0.0072712 | 0.0018223 | 0 | 0 | 1 | 0.981 | -0.36459 | 0.4 | 1 | 1.1 | 0.9
7 | 1 | 0 | 0 | 0 | 0 | 1 | 0.98303 | -0.32475 | 0.4 | 1 | 1.1 | 0.9
8 | 1 | 0.0028519 | 0.00071475 | 0 | 0 | 1 | 0.98186 | -0.34757 | 0.4 | 1 | 1.1 | 0.9
13 | 1 | 0 | 0 | 0 | 0 | 1 | 0.98092 | -0.36602 | 0.4 | 1 | 1.1 | 0.9
83 | 1 | 0 | 0 | 0 | 0 | 1 | 0.98248 | -0.3354 | 0.4 | 1 | 1.1 | 0.9
84 | 1 | 0.0089915 | 0.0022535 | 0 | 0 | 1 | 0.9835 | -0.31565 | 0.4 | 1 | 1.1 | 0.9
81 | 1 | 0 | 0 | 0 | 0 | 1 | 0.98169 | -0.351 | 0.4 | 1 | 1.1 | 0.9
11 | 1 | 0 | 0 | 0 | 0 | 1 | 0.98089 | -0.36672 | 0.4 | 1 | 1.1 | 0.9
123 | 1 | 0 | 0 | 0 | 0 | 1 | 0.98169 | -0.35081 | 0.4 | 1 | 1.1 | 0.9
121 | 1 | 0 | 0 | 0 | 0 | 1 | 0.98433 | -0.29967 | 0.4 | 1 | 1.1 | 0.9
82 | 1 | 0.0054624 | 0.001369 | 0 | 0 | 1 | 0.98146 | -0.35546 | 0.4 | 1 | 1.1 | 0.9
9 | 1 | 0.0029205 | 0.00073195 | 0 | 0 | 1 | 0.98088 | -0.36691 | 0.4 | 1 | 1.1 | 0.9
12 | 1 | 0.0026591 | 0.00066644 | 0 | 0 | 1 | 0.9814 | -0.35669 | 0.4 | 1 | 1.1 | 0.9
14 | 1 | 0.0026726 | 0.00066981 | 0 | 0 | 1 | 0.98142 | -0.3562 | 0.4 | 1 | 1.1 | 0.9
15 | 1 | 0.0059057 | 0.0014801 | 0 | 0 | 1 | 0.99423 | -0.1105 | 0.4 | 1 | 1.1 | 0.9
16 | 1 | 0.0027563 | 0.00069079 | 0 | 0 | 1 | 0.99489 | -0.097726 | 0.4 | 1 | 1.1 | 0.9
17 | 1 | 0.003654 | 0.00091578 | 0 | 0 | 1 | 0.99413 | -0.11251 | 0.4 | 1 | 1.1 | 0.9
18 | 1 | 0.0061203 | 0.0015339 | 0 | 0 | 1 | 0.99548 | -0.086443 | 0.4 | 1 | 1.1 | 0.9
19 | 1 | 0 | 0 | 0 | 0 | 1 | 0.99353 | -0.12406 | 0.4 | 1 | 1.1 | 0.9
20 | 1 | 0 | 0 | 0 | 0 | 1 | 0.99628 | -0.07093 | 0.4 | 1 | 1.1 | 0.9
21 | 1 | 0.0024105 | 0.00060413 | 0 | 0 | 1 | 0.99351 | -0.12437 | 0.4 | 1 | 1.1 | 0.9
22 | 1 | 0.0026858 | 0.00067312 | 0 | 0 | 1 | 0.99312 | -0.13195 | 0.4 | 1 | 1.1 | 0.9
33 | 1 | 0.0018906 | 0.00047382 | 0 | 0 | 1 | 0.99566 | -0.082936 | 0.4 | 1 | 1.1 | 0.9
64 | 1 | 0.0037011 | 0.00092759 | 0 | 0 | 1 | 0.99636 | -0.069425 | 0.4 | 1 | 1.1 | 0.9
47 | 1 | 0.0024895 | 0.00062393 | 0 | 0 | 1 | 0.99289 | -0.13647 | 0.4 | 1 | 1.1 | 0.9
27 | 1 | 0 | 0 | 0 | 0 | 1 | 0.9952 | -0.091578 | 0.4 | 1 | 1.1 | 0.9
80 | 1 | 0.003449 | 0.0008644 | 0 | 0 | 1 | 0.99727 | -0.051985 | 0.4 | 1 | 1.1 | 0.9
52 | 1 | 0 | 0 | 0 | 0 | 1 | 0.99068 | -0.17887 | 0.4 | 1 | 1.1 | 0.9
54 | 1 | 0.00332 | 0.00083208 | 0 | 0 | 1 | 0.99123 | -0.16819 | 0.4 | 1 | 1.1 | 0.9
55 | 1 | 0.0027722 | 0.00069478 | 0 | 0 | 1 | 0.99059 | -0.18055 | 0.4 | 1 | 1.1 | 0.9
50 | 1 | 0.0039772 | 0.00099677 | 0 | 0 | 1 | 0.98991 | -0.19382 | 0.4 | 1 | 1.1 | 0.9
45 | 1 | 0.011417 | 0.0028615 | 0 | 0 | 1 | 0.99262 | -0.14167 | 0.4 | 1 | 1.1 | 0.9
23 | 1 | 0.0044642 | 0.0011188 | 0 | 0 | 1 | 0.99091 | -0.17422 | 0.4 | 1 | 1.1 | 0.9
24 | 1 | 0.0039993 | 0.0010023 | 0 | 0 | 1 | 0.98883 | -0.21436 | 0.4 | 1 | 1.1 | 0.9
25 | 1 | 0 | 0 | 0 | 0 | 1 | 0.99297 | -0.13448 | 0.4 | 1 | 1.1 | 0.9
26 | 1 | 0 | 0 | 0 | 0 | 1 | 0.98769 | -0.23648 | 0.4 | 1 | 1.1 | 0.9
28 | 1 | 0.0036527 | 0.00091546 | 0 | 0 | 1 | 0.99268 | -0.1401 | 0.4 | 1 | 1.1 | 0.9
29 | 1 | 0.00217 | 0.00054385 | 0 | 0 | 1 | 0.9925 | -0.14365 | 0.4 | 1 | 1.1 | 0.9
30 | 1 | 0.010573 | 0.0026497 | 0 | 0 | 1 | 0.98722 | -0.24567 | 0.4 | 1 | 1.1 | 0.9
31 | 1 | 0.0033073 | 0.00082889 | 0 | 0 | 1 | 0.98745 | -0.24117 | 0.4 | 1 | 1.1 | 0.9
32 | 1 | 0.0033251 | 0.00083335 | 0 | 0 | 1 | 0.99508 | -0.094044 | 0.4 | 1 | 1.1 | 0.9
34 | 1 | 0.0041305 | 0.0010352 | 0 | 0 | 1 | 0.99238 | -0.14599 | 0.4 | 1 | 1.1 | 0.9
35 | 1 | 0.0035924 | 0.00090034 | 0 | 0 | 1 | 0.99192 | -0.15482 | 0.4 | 1 | 1.1 | 0.9
63 | 1 | 0.011649 | 0.0029195 | 0 | 0 | 1 | 0.98707 | -0.24853 | 0.4 | 1 | 1.1 | 0.9
59 | 1 | 0.013026 | 0.0032647 | 0 | 0 | 1 | 0.98675 | -0.25473 | 0.4 | 1 | 1.1 | 0.9
42 | 1 | 0.0038099 | 0.00095485 | 0 | 0 | 1 | 0.99221 | -0.14928 | 0.4 | 1 | 1.1 | 0.9
57 | 1 | 0.0043843 | 0.0010988 | 0 | 0 | 1 | 0.99148 | -0.16336 | 0.4 | 1 | 1.1 | 0.9
60 | 1 | 0 | 0 | 0 | 0 | 1 | 0.98559 | -0.27726 | 0.4 | 1 | 1.1 | 0.9
43 | 1 | 0.0026362 | 0.0006607 | 0 | 0 | 1 | 0.99211 | -0.15123 | 0.4 | 1 | 1.1 | 0.9
36 | 1 | 0.0014478 | 0.00036286 | 0 | 0 | 1 | 0.97043 | -0.57168 | 0.4 | 1 | 1.1 | 0.9
37 | 1 | 0.0023585 | 0.0005911 | 0 | 0 | 1 | 0.97038 | -0.57273 | 0.4 | 1 | 1.1 | 0.9
38 | 1 | 0 | 0 | 0 | 0 | 1 | 0.97049 | -0.57053 | 0.4 | 1 | 1.1 | 0.9
40 | 1 | 0.0017612 | 0.00044141 | 0 | 0 | 1 | 0.97062 | -0.56786 | 0.4 | 1 | 1.1 | 0.9
41 | 1 | 0.0022146 | 0.00055504 | 0 | 0 | 1 | 0.97065 | -0.5674 | 0.4 | 1 | 1.1 | 0.9
71 | 1 | 0.0023462 | 0.00058802 | 0 | 0 | 1 | 0.97069 | -0.56663 | 0.4 | 1 | 1.1 | 0.9
72 | 1 | 0.0027104 | 0.00067928 | 0 | 0 | 1 | 0.97077 | -0.56507 | 0.4 | 1 | 1.1 | 0.9
91 | 1 | 0 | 0 | 0 | 0 | 1 | 0.99206 | -0.15211 | 0.4 | 1 | 1.1 | 0.9
92 | 1 | 0.0021396 | 0.00053624 | 0 | 0 | 1 | 0.99197 | -0.15392 | 0.4 | 1 | 1.1 | 0.9
44 | 1 | 0.0023398 | 0.0005864 | 0 | 0 | 1 | 0.99245 | -0.14494 | 0.4 | 1 | 1.1 | 0.9
46 | 1 | 0.0049698 | 0.0012455 | 0 | 0 | 1 | 0.99242 | -0.14557 | 0.4 | 1 | 1.1 | 0.9
48 | 1 | 0.0023009 | 0.00057666 | 0 | 0 | 1 | 0.99237 | -0.14645 | 0.4 | 1 | 1.1 | 0.9
49 | 1 | 0.0067477 | 0.0016911 | 0 | 0 | 1 | 0.97596 | -0.46273 | 0.4 | 1 | 1.1 | 0.9
65 | 1 | 0 | 0 | 0 | 0 | 1 | 0.97609 | -0.4602 | 0.4 | 1 | 1.1 | 0.9
66 | 1 | 0 | 0 | 0 | 0 | 1 | 0.97662 | -0.44981 | 0.4 | 1 | 1.1 | 0.9
67 | 1 | 0.013539 | 0.0033932 | 0 | 0 | 1 | 0.97467 | -0.4881 | 0.4 | 1 | 1.1 | 0.9
51 | 1 | 0.004647 | 0.0011646 | 0 | 0 | 1 | 0.98985 | -0.19491 | 0.4 | 1 | 1.1 | 0.9
53 | 1 | 0.001601 | 0.00040125 | 0 | 0 | 1 | 0.9898 | -0.19587 | 0.4 | 1 | 1.1 | 0.9
56 | 1 | 0.0037562 | 0.0009414 | 0 | 0 | 1 | 0.98968 | -0.19822 | 0.4 | 1 | 1.1 | 0.9
58 | 1 | 0.0014415 | 0.00036127 | 0 | 0 | 1 | 0.99056 | -0.18111 | 0.4 | 1 | 1.1 | 0.9
158 | 1 | 0 | 0 | 0 | 0 | 1 | 0.98935 | -0.20463 | 0.4 | 1 | 1.1 | 0.9
164 | 1 | 0.0016192 | 0.00040581 | 0 | 0 | 1 | 0.99053 | -0.1817 | 0.4 | 1 | 1.1 | 0.9
157 | 1 | 0.0055221 | 0.001384 | 0 | 0 | 1 | 0.9892 | -0.20756 | 0.4 | 1 | 1.1 | 0.9
61 | 1 | 0 | 0 | 0 | 0 | 1 | 0.98492 | -0.29033 | 0.4 | 1 | 1.1 | 0.9
62 | 1 | 0.0036374 | 0.00091162 | 0 | 0 | 1 | 0.98549 | -0.27934 | 0.4 | 1 | 1.1 | 0.9
145 | 1 | 0.009588 | 0.002403 | 0 | 0 | 1 | 0.98449 | -0.29883 | 0.4 | 1 | 1.1 | 0.9
146 | 1 | 0.0055475 | 0.0013903 | 0 | 0 | 1 | 0.98472 | -0.29435 | 0.4 | 1 | 1.1 | 0.9
144 | 1 | 0.0050554 | 0.001267 | 0 | 0 | 1 | 0.98542 | -0.2807 | 0.4 | 1 | 1.1 | 0.9
154 | 1 | 0 | 0 | 0 | 0 | 1 | 0.98441 | -0.30037 | 0.4 | 1 | 1.1 | 0.9
151 | 1 | 0 | 0 | 0 | 0 | 1 | 0.98442 | -0.30012 | 0.4 | 1 | 1.1 | 0.9
88 | 1 | 0.0014196 | 0.00035577 | 0 | 0 | 1 | 0.99788 | -0.040471 | 0.4 | 1 | 1.1 | 0.9
68 | 1 | 0 | 0 | 0 | 0 | 1 | 0.97599 | -0.46205 | 0.4 | 1 | 1.1 | 0.9
69 | 1 | 0.0035208 | 0.0008824 | 0 | 0 | 1 | 0.97943 | -0.39475 | 0.4 | 1 | 1.1 | 0.9
70 | 1 | 0 | 0 | 0 | 0 | 1 | 0.97364 | -0.50837 | 0.4 | 1 | 1.1 | 0.9
130 | 1 | 0.040336 | 0.010109 | 0 | 0 | 1 | 0.97432 | -0.49503 | 0.4 | 1 | 1.1 | 0.9
131 | 1 | 0.0046747 | 0.0011716 | 0 | 0 | 1 | 0.97596 | -0.46271 | 0.4 | 1 | 1.1 | 0.9
73 | 1 | 0.004449 | 0.001115 | 0 | 0 | 1 | 0.97305 | -0.51999 | 0.4 | 1 | 1.1 | 0.9
125 | 1 | 0.004998 | 0.0012526 | 0 | 0 | 1 | 0.98135 | -0.35742 | 0.4 | 1 | 1.1 | 0.9
74 | 1 | 0.0043384 | 0.0010873 | 0 | 0 | 1 | 0.97225 | -0.53568 | 0.4 | 1 | 1.1 | 0.9
79 | 1 | 0.0027041 | 0.0006777 | 0 | 0 | 1 | 0.9709 | -0.56247 | 0.4 | 1 | 1.1 | 0.9
78 | 1 | 0.0026025 | 0.00065224 | 0 | 0 | 1 | 0.97132 | -0.55415 | 0.4 | 1 | 1.1 | 0.9
75 | 1 | 0.0012536 | 0.00031418 | 0 | 0 | 1 | 0.97193 | -0.54214 | 0.4 | 1 | 1.1 | 0.9
76 | 1 | 0.0016408 | 0.00041122 | 0 | 0 | 1 | 0.97173 | -0.54606 | 0.4 | 1 | 1.1 | 0.9
77 | 1 | 0.0051532 | 0.0012915 | 0 | 0 | 1 | 0.9714 | -0.55259 | 0.4 | 1 | 1.1 | 0.9
86 | 1 | 0 | 0 | 0 | 0 | 1 | 0.99866 | -0.025485 | 0.4 | 1 | 1.1 | 0.9
124 | 1 | 0.0030002 | 0.00075192 | 0 | 0 | 1 | 0.98107 | -0.36286 | 0.4 | 1 | 1.1 | 0.9
122 | 1 | 0 | 0 | 0 | 0 | 1 | 0.98111 | -0.36208 | 0.4 | 1 | 1.1 | 0.9
119 | 1 | 0.0027927 | 0.00069992 | 0 | 0 | 1 | 0.98491 | -0.28825 | 0.4 | 1 | 1.1 | 0.9
85 | 1 | 0.0037125 | 0.00093044 | 0 | 0 | 1 | 0.99844 | -0.029799 | 0.4 | 1 | 1.1 | 0.9
87 | 1 | 0.0051355 | 0.0012871 | 0 | 0 | 1 | 0.99837 | -0.031091 | 0.4 | 1 | 1.1 | 0.9
89 | 1 | 0.0044792 | 0.0011226 | 0 | 0 | 1 | 0.99916 | -0.016012 | 0.4 | 1 | 1.1 | 0.9
90 | 3 | 0.0069754 | 0.0017482 | 0 | 0 | 1 | 1 | 0 | 0.4 | 1 | 1.1 | 0.9
93 | 1 | 0.0032697 | 0.00081946 | 0 | 0 | 1 | 0.99913 | -0.016404 | 0.4 | 1 | 1.1 | 0.9
94 | 1 | 0 | 0 | 0 | 0 | 1 | 0.99819 | -0.034132 | 0.4 | 1 | 1.1 | 0.9
166 | 1 | 0 | 0 | 0 | 0 | 1 | 0.99196 | -0.15413 | 0.4 | 1 | 1.1 | 0.9
167 | 1 | 0.0021403 | 0.00053641 | 0 | 0 | 1 | 0.99195 | -0.15427 | 0.4 | 1 | 1.1 | 0.9
95 | 1 | 0.005485 | 0.0013747 | 0 | 0 | 1 | 0.998 | -0.037757 | 0.4 | 1 | 1.1 | 0.9
96 | 1 | 0.0015351 | 0.00038474 | 0 | 0 | 1 | 0.9974 | -0.049063 | 0.4 | 1 | 1.1 | 0.9
97 | 1 | 0.001219 | 0.0003055 | 0 | 0 | 1 | 0.9962 | -0.07195 | 0.4 | 1 | 1.1 | 0.9
98 | 1 | 0 | 0 | 0 | 0 | 1 | 0.99591 | -0.077359 | 0.4 | 1 | 1.1 | 0.9
99 | 1 | 0 | 0 | 0 | 0 | 1 | 0.99558 | -0.083687 | 0.4 | 1 | 1.1 | 0.9
100 | 1 | 0.0014709 | 0.00036865 | 0 | 0 | 1 | 0.99579 | -0.079713 | 0.4 | 1 | 1.1 | 0.9
101 | 1 | 0.0016442 | 0.00041207 | 0 | 0 | 1 | 0.99552 | -0.084879 | 0.4 | 1 | 1.1 | 0.9
102 | 1 | 0.0013702 | 0.0003434 | 0 | 0 | 1 | 0.99511 | -0.092669 | 0.4 | 1 | 1.1 | 0.9
103 | 1 | 0.0014941 | 0.00037446 | 0 | 0 | 1 | 0.99574 | -0.080679 | 0.4 | 1 | 1.1 | 0.9
107 | 1 | 0.0016247 | 0.00040719 | 0 | 0 | 1 | 0.99545 | -0.08626 | 0.4 | 1 | 1.1 | 0.9
104 | 1 | 0.0016515 | 0.00041389 | 0 | 0 | 1 | 0.99383 | -0.11691 | 0.4 | 1 | 1.1 | 0.9
134 | 1 | 0.0013859 | 0.00034734 | 0 | 0 | 1 | 0.99569 | -0.08166 | 0.4 | 1 | 1.1 | 0.9
133 | 1 | 0.0017209 | 0.00043129 | 0 | 0 | 1 | 0.99542 | -0.086693 | 0.4 | 1 | 1.1 | 0.9
105 | 1 | 0.0024562 | 0.00061558 | 0 | 0 | 1 | 0.9938 | -0.1176 | 0.4 | 1 | 1.1 | 0.9
135 | 1 | 0.0021661 | 0.00054288 | 0 | 0 | 1 | 0.99565 | -0.082466 | 0.4 | 1 | 1.1 | 0.9
106 | 1 | 0.0024202 | 0.00060657 | 0 | 0 | 1 | 0.99228 | -0.14651 | 0.4 | 1 | 1.1 | 0.9
108 | 1 | 0 | 0 | 0 | 0 | 1 | 0.99205 | -0.15089 | 0.4 | 1 | 1.1 | 0.9
109 | 1 | 0.0034474 | 0.00086399 | 0 | 0 | 1 | 0.99113 | -0.16868 | 0.4 | 1 | 1.1 | 0.9
110 | 1 | 0.0022338 | 0.00055983 | 0 | 0 | 1 | 0.99193 | -0.15325 | 0.4 | 1 | 1.1 | 0.9
111 | 1 | 0.0016842 | 0.0004221 | 0 | 0 | 1 | 0.98986 | -0.19294 | 0.4 | 1 | 1.1 | 0.9
112 | 1 | 0.0014274 | 0.00035774 | 0 | 0 | 1 | 0.99193 | -0.15325 | 0.4 | 1 | 1.1 | 0.9
113 | 1 | 0.0043513 | 0.0010905 | 0 | 0 | 1 | 0.98985 | -0.19321 | 0.4 | 1 | 1.1 | 0.9
132 | 1 | 0.0064723 | 0.0016221 | 0 | 0 | 1 | 0.99184 | -0.15501 | 0.4 | 1 | 1.1 | 0.9
114 | 1 | 0.013844 | 0.0034697 | 0 | 0 | 1 | 0.98936 | -0.20256 | 0.4 | 1 | 1.1 | 0.9
115 | 1 | 0.0018538 | 0.00046461 | 0 | 0 | 1 | 0.98876 | -0.21404 | 0.4 | 1 | 1.1 | 0.9
116 | 1 | 0 | 0 | 0 | 0 | 1 | 0.98775 | -0.23351 | 0.4 | 1 | 1.1 | 0.9
117 | 1 | 0.0093798 | 0.0023508 | 0 | 0 | 1 | 0.98618 | -0.26381 | 0.4 | 1 | 1.1 | 0.9
118 | 1 | 0.01657 | 0.0041527 | 0 | 0 | 1 | 0.98723 | -0.2436 | 0.4 | 1 | 1.1 | 0.9
120 | 1 | 0 | 0 | 0 | 0 | 1 | 0.98627 | -0.26224 | 0.4 | 1 | 1.1 | 0.9
127 | 1 | 0 | 0 | 0 | 0 | 1 | 0.98599 | -0.26768 | 0.4 | 1 | 1.1 | 0.9
128 | 1 | 0.006168 | 0.0015458 | 0 | 0 | 1 | 0.98578 | -0.27179 | 0.4 | 1 | 1.1 | 0.9
129 | 1 | 0.0028304 | 0.00070937 | 0 | 0 | 1 | 0.98568 | -0.27376 | 0.4 | 1 | 1.1 | 0.9
126 | 1 | 0.0036776 | 0.0009217 | 0 | 0 | 1 | 0.9809 | -0.36622 | 0.4 | 1 | 1.1 | 0.9
161 | 1 | 0 | 0 | 0 | 0 | 1 | 0.98076 | -0.36905 | 0.4 | 1 | 1.1 | 0.9
162 | 1 | 0.004687 | 0.0011747 | 0 | 0 | 1 | 0.98059 | -0.37234 | 0.4 | 1 | 1.1 | 0.9
137 | 1 | 0.0039183 | 0.00098201 | 0 | 0 | 1 | 0.98536 | -0.28009 | 0.4 | 1 | 1.1 | 0.9
138 | 1 | 0 | 0 | 0 | 0 | 1 | 0.98485 | -0.29008 | 0.4 | 1 | 1.1 | 0.9
136 | 1 | 0.0022986 | 0.00057608 | 0 | 0 | 1 | 0.99563 | -0.082827 | 0.4 | 1 | 1.1 | 0.9
139 | 1 | 0.003601 | 0.00090249 | 0 | 0 | 1 | 0.98463 | -0.29421 | 0.4 | 1 | 1.1 | 0.9
140 | 1 | 0.0043421 | 0.0010882 | 0 | 0 | 1 | 0.98442 | -0.29831 | 0.4 | 1 | 1.1 | 0.9
141 | 1 | 0.0031084 | 0.00077905 | 0 | 0 | 1 | 0.98441 | -0.29858 | 0.4 | 1 | 1.1 | 0.9
142 | 1 | 0.0024374 | 0.00061088 | 0 | 0 | 1 | 0.98431 | -0.30062 | 0.4 | 1 | 1.1 | 0.9
143 | 1 | 0.0025297 | 0.00063399 | 0 | 0 | 1 | 0.98426 | -0.30155 | 0.4 | 1 | 1.1 | 0.9
156 | 1 | 0 | 0 | 0 | 0 | 1 | 0.98437 | -0.30109 | 0.4 | 1 | 1.1 | 0.9
153 | 1 | 0.0044731 | 0.0011211 | 0 | 0 | 1 | 0.98433 | -0.3019 | 0.4 | 1 | 1.1 | 0.9
149 | 1 | 0 | 0 | 0 | 0 | 1 | 0.98424 | -0.30358 | 0.4 | 1 | 1.1 | 0.9
147 | 1 | 0.002924 | 0.00073282 | 0 | 0 | 1 | 0.98412 | -0.306 | 0.4 | 1 | 1.1 | 0.9
148 | 1 | 0.0064911 | 0.0016268 | 0 | 0 | 1 | 0.98409 | -0.3066 | 0.4 | 1 | 1.1 | 0.9
150 | 1 | 0 | 0 | 0 | 0 | 1 | 0.98419 | -0.3046 | 0.4 | 1 | 1.1 | 0.9
152 | 1 | 0.0044249 | 0.001109 | 0 | 0 | 1 | 0.98411 | -0.30612 | 0.4 | 1 | 1.1 | 0.9
159 | 1 | 0.0074196 | 0.0018595 | 0 | 0 | 1 | 0.98429 | -0.30269 | 0.4 | 1 | 1.1 | 0.9
160 | 1 | 0.0032193 | 0.00080683 | 0 | 0 | 1 | 0.98436 | -0.3014 | 0.4 | 1 | 1.1 | 0.9
163 | 1 | 0.0066816 | 0.0016746 | 0 | 0 | 1 | 0.98038 | -0.37641 | 0.4 | 1 | 1.1 | 0.9

## generator_data
GEN_BUS | PG | QG | QMAX | QMIN | VG | MBASE | GEN_STATUS | PMAX | PMIN
90 | 0.54621 | 0.13963 | 10 | -10 | 1 | 100 | 1 | 10 | 0

## branch_data
F_BUS | T_BUS | BR_R | BR_X | BR_B | RATE_A | RATE_B | RATE_C | TAP | SHIFT | BR_STATUS | ANGMIN | ANGMAX | P_in | Q_in | P_out | Q_out
1 | 2 | 0.74434 | 0.47638 | 1.2499e-09 | 0 | 0 | 0 | 0 | 0 | 1 | -90 | 90 | 0.019381 | 0.004859 | -0.019378 | -0.0048571
1 | 3 | 0.34453 | 0.2205 | 5.7856e-10 | 0 | 0 | 0 | 0 | 0 | 1 | -90 | 90 | -0.021636 | -0.0054243 | 0.021638 | 0.0054254
2 | 4 | 0.39307 | 0.25156 | 6.6007e-10 | 0 | 0 | 0 | 0 | 0 | 1 | -90 | 90 | 0.010196 | 0.0025559 | -0.010195 | -0.0025556
3 | 5 | 2.4056 | 1.5396 | 4.0397e-09 | 0 | 0 | 0 | 0 | 0 | 1 | -90 | 90 | -0.025184 | -0.0063141 | 0.025201 | 0.0063245
4 | 6 | 2.9336 | 1.8775 | 4.9264e-09 | 0 | 0 | 0 | 0 | 0 | 1 | -90 | 90 | 0.010195 | 0.0025556 | -0.010192 | -0.002554
5 | 7 | 1.438 | 0.9203 | 2.4147e-09 | 0 | 0 | 0 | 0 | 0 | 1 | -90 | 90 | -0.038857 | -0.0097501 | 0.038881 | 0.0097652
5 | 8 | 3.1414 | 2.0105 | 5.2752e-09 | 0 | 0 | 0 | 0 | 0 | 1 | -90 | 90 | 0.013657 | 0.0034257 | -0.01365 | -0.0034221
6 | 13 | 2.1211 | 1.3575 | 3.5619e-09 | 0 | 0 | 0 | 0 | 0 | 1 | -90 | 90 | 0.0029208 | 0.00073161 | -0.0029206 | -0.00073183
7 | 83 | 0.36354 | 0.23267 | 1.8315e-09 | 0 | 0 | 0 | 0 | 0 | 1 | -90 | 90 | 0.1278 | 0.032394 | -0.12773 | -0.032352
7 | 84 | 0.238 | 0.15232 | 1.199e-09 | 0 | 0 | 0 | 0 | 0 | 1 | -90 | 90 | -0.16668 | -0.042159 | 0.16675 | 0.042205
8 | 81 | 1.3743 | 0.87953 | 2.3078e-09 | 0 | 0 | 0 | 0 | 0 | 1 | -90 | 90 | 0.010798 | 0.0027073 | -0.010796 | -0.0027064
13 | 11 | 1.0359 | 0.663 | 1.7396e-09 | 0 | 0 | 0 | 0 | 0 | 1 | -90 | 90 | 0.0029206 | 0.00073183 | -0.0029205 | -0.00073193
83 | 123 | 0.52516 | 0.3361 | 8.8188e-10 | 0 | 0 | 0 | 0 | 0 | 1 | -90 | 90 | 0.12773 | 0.032352 | -0.12764 | -0.032292
84 | 121 | 0.39705 | 0.25411 | 2.0002e-09 | 0 | 0 | 0 | 0 | 0 | 1 | -90 | 90 | -0.17574 | -0.044459 | 0.17588 | 0.044545
81 | 82 | 1.7839 | 1.1417 | 2.9956e-09 | 0 | 0 | 0 | 0 | 0 | 1 | -90 | 90 | 0.010796 | 0.0027064 | -0.010794 | -0.0027052
11 | 9 | 0.27939 | 0.17881 | 4.6916e-10 | 0 | 0 | 0 | 0 | 0 | 1 | -90 | 90 | 0.0029205 | 0.00073193 | -0.0029205 | -0.00073196
123 | 125 | 1.237 | 0.79169 | 2.0773e-09 | 0 | 0 | 0 | 0 | 0 | 1 | -90 | 90 | 0.023063 | 0.0057861 | -0.023056 | -0.0057817
123 | 69 | 1.824 | 1.1674 | 3.063e-09 | 0 | 0 | 0 | 0 | 0 | 1 | -90 | 90 | 0.10457 | 0.026506 | -0.10435 | -0.026365
121 | 119 | 0.28406 | 0.1818 | 1.431e-09 | 0 | 0 | 0 | 0 | 0 | 1 | -90 | 90 | -0.17588 | -0.044545 | 0.17597 | 0.044606
82 | 14 | 0.596 | 0.38144 | 1.0008e-09 | 0 | 0 | 0 | 0 | 0 | 1 | -90 | 90 | 0.0053319 | 0.0013362 | -0.0053317 | -0.0013362
12 | 14 | 0.80055 | 0.51236 | 1.3443e-09 | 0 | 0 | 0 | 0 | 0 | 1 | -90 | 90 | -0.0026591 | -0.00066645 | 0.0026591 | 0.00066636
15 | 16 | 1.483 | 0.9491 | 2.4903e-09 | 0 | 0 | 0 | 0 | 0 | 1 | -90 | 90 | -0.038214 | -0.0095917 | 0.038237 | 0.0096064
15 | 17 | 0.27686 | 0.17719 | 4.6493e-10 | 0 | 0 | 0 | 0 | 0 | 1 | -90 | 90 | 0.032308 | 0.0081116 | -0.032305 | -0.0081097
16 | 18 | 1.2236 | 0.78309 | 2.0547e-09 | 0 | 0 | 0 | 0 | 0 | 1 | -90 | 90 | -0.040994 | -0.010297 | 0.041016 | 0.010311
17 | 19 | 1.786 | 1.1431 | 2.9992e-09 | 0 | 0 | 0 | 0 | 0 | 1 | -90 | 90 | 0.028651 | 0.0071939 | -0.028636 | -0.0071841
18 | 20 | 1.4656 | 0.93798 | 2.4611e-09 | 0 | 0 | 0 | 0 | 0 | 1 | -90 | 90 | -0.047136 | -0.011845 | 0.047171 | 0.011867
19 | 21 | 0.58292 | 0.37307 | 9.7888e-10 | 0 | 0 | 0 | 0 | 0 | 1 | -90 | 90 | 0.0024105 | 0.00060406 | -0.0024105 | -0.00060413
19 | 22 | 1.3319 | 0.85242 | 2.2366e-09 | 0 | 0 | 0 | 0 | 0 | 1 | -90 | 90 | 0.026225 | 0.00658 | -0.026215 | -0.0065739
20 | 33 | 0.3288 | 0.21043 | 1.6564e-09 | 0 | 0 | 0 | 0 | 0 | 1 | -90 | 90 | 0.16357 | 0.041465 | -0.16347 | -0.041405
20 | 64 | 0.031975 | 0.020464 | 1.6108e-10 | 0 | 0 | 0 | 0 | 0 | 1 | -90 | 90 | -0.21074 | -0.053332 | 0.21075 | 0.053342
22 | 47 | 0.84953 | 0.5437 | 1.4266e-09 | 0 | 0 | 0 | 0 | 0 | 1 | -90 | 90 | 0.023529 | 0.0059008 | -0.023524 | -0.0058977
33 | 27 | 0.23921 | 0.1531 | 8.0341e-10 | 0 | 0 | 0 | 0 | 0 | 1 | -90 | 90 | 0.16158 | 0.040931 | -0.16151 | -0.040888
64 | 80 | 0.3645 | 0.23328 | 1.8363e-09 | 0 | 0 | 0 | 0 | 0 | 1 | -90 | 90 | -0.21445 | -0.054269 | 0.21463 | 0.054384
47 | 45 | 1.0919 | 0.69884 | 1.8337e-09 | 0 | 0 | 0 | 0 | 0 | 1 | -90 | 90 | 0.021035 | 0.0052738 | -0.02103 | -0.0052706
27 | 32 | 3.2905 | 2.1059 | 5.5256e-09 | 0 | 0 | 0 | 0 | 0 | 1 | -90 | 90 | 0.0033255 | 0.00083305 | -0.0033251 | -0.00083335
27 | 25 | 1.2094 | 0.77402 | 4.0619e-09 | 0 | 0 | 0 | 0 | 0 | 1 | -90 | 90 | 0.15819 | 0.040055 | -0.15786 | -0.039847
80 | 88 | 0.23715 | 0.15178 | 1.1947e-09 | 0 | 0 | 0 | 0 | 0 | 1 | -90 | 90 | -0.21808 | -0.055248 | 0.2182 | 0.055325
52 | 54 | 1.8551 | 1.1872 | 3.1151e-09 | 0 | 0 | 0 | 0 | 0 | 1 | -90 | 90 | -0.025356 | -0.0063596 | 0.025368 | 0.0063675
52 | 55 | 1.2662 | 0.81038 | 2.1263e-09 | 0 | 0 | 0 | 0 | 0 | 1 | -90 | 90 | 0.0058335 | 0.0014616 | -0.005833 | -0.0014616
52 | 50 | 3.3695 | 2.1565 | 5.6583e-09 | 0 | 0 | 0 | 0 | 0 | 1 | -90 | 90 | 0.019522 | 0.0048979 | -0.019508 | -0.0048896
54 | 57 | 0.74178 | 0.47474 | 1.2456e-09 | 0 | 0 | 0 | 0 | 0 | 1 | -90 | 90 | -0.028689 | -0.0071996 | 0.028695 | 0.0072037
55 | 58 | 0.80786 | 0.51703 | 1.3566e-09 | 0 | 0 | 0 | 0 | 0 | 1 | -90 | 90 | 0.0030608 | 0.00076677 | -0.0030607 | -0.00076685
50 | 51 | 0.3062 | 0.19597 | 5.142e-10 | 0 | 0 | 0 | 0 | 0 | 1 | -90 | 90 | 0.015531 | 0.0038928 | -0.01553 | -0.0038923
45 | 44 | 1.5051 | 0.96325 | 2.5274e-09 | 0 | 0 | 0 | 0 | 0 | 1 | -90 | 90 | 0.0096123 | 0.0024092 | -0.0096108 | -0.0024085
23 | 24 | 1.8491 | 1.1834 | 3.1052e-09 | 0 | 0 | 0 | 0 | 0 | 1 | -90 | 90 | 0.095794 | 0.024183 | -0.09561 | -0.024066
23 | 25 | 1.756 | 1.1239 | 2.9488e-09 | 0 | 0 | 0 | 0 | 0 | 1 | -90 | 90 | -0.10026 | -0.025302 | 0.10045 | 0.025424
24 | 26 | 1.0602 | 0.67851 | 1.7803e-09 | 0 | 0 | 0 | 0 | 0 | 1 | -90 | 90 | 0.091611 | 0.023063 | -0.091514 | -0.023002
25 | 28 | 1.3408 | 0.85809 | 2.2515e-09 | 0 | 0 | 0 | 0 | 0 | 1 | -90 | 90 | 0.018521 | 0.0046451 | -0.018516 | -0.0046421
25 | 29 | 1.0432 | 0.66763 | 1.7518e-09 | 0 | 0 | 0 | 0 | 0 | 1 | -90 | 90 | 0.038892 | 0.0097782 | -0.038875 | -0.0097675
26 | 30 | 1.8067 | 1.1563 | 3.034e-09 | 0 | 0 | 0 | 0 | 0 | 1 | -90 | 90 | 0.022233 | 0.005576 | -0.022223 | -0.0055701
26 | 31 | 0.2961 | 0.1895 | 4.9723e-10 | 0 | 0 | 0 | 0 | 0 | 1 | -90 | 90 | 0.069281 | 0.017426 | -0.069266 | -0.017416
28 | 34 | 1.7493 | 1.1195 | 2.9375e-09 | 0 | 0 | 0 | 0 | 0 | 1 | -90 | 90 | 0.014864 | 0.0037267 | -0.01486 | -0.0037243
29 | 35 | 1.346 | 0.86145 | 2.2603e-09 | 0 | 0 | 0 | 0 | 0 | 1 | -90 | 90 | 0.036705 | 0.0092236 | -0.036685 | -0.0092113
30 | 63 | 1.0714 | 0.68572 | 1.7992e-09 | 0 | 0 | 0 | 0 | 0 | 1 | -90 | 90 | 0.01165 | 0.0029203 | -0.011649 | -0.0029195
31 | 59 | 0.89983 | 0.57589 | 1.5111e-09 | 0 | 0 | 0 | 0 | 0 | 1 | -90 | 90 | 0.065958 | 0.016587 | -0.065916 | -0.01656
34 | 42 | 1.3567 | 0.86829 | 2.2783e-09 | 0 | 0 | 0 | 0 | 0 | 1 | -90 | 90 | 0.010729 | 0.0026891 | -0.010727 | -0.0026882
35 | 57 | 1.139 | 0.72895 | 1.9127e-09 | 0 | 0 | 0 | 0 | 0 | 1 | -90 | 90 | 0.033093 | 0.008311 | -0.033079 | -0.0083025
59 | 60 | 1.8607 | 1.1909 | 3.1247e-09 | 0 | 0 | 0 | 0 | 0 | 1 | -90 | 90 | 0.052889 | 0.013295 | -0.052833 | -0.013259
42 | 43 | 1.2398 | 0.79345 | 2.0819e-09 | 0 | 0 | 0 | 0 | 0 | 1 | -90 | 90 | 0.0069174 | 0.0017334 | -0.0069168 | -0.0017332
60 | 61 | 1.2895 | 0.8253 | 2.1655e-09 | 0 | 0 | 0 | 0 | 0 | 1 | -90 | 90 | 0.044139 | 0.01108 | -0.044111 | -0.011063
60 | 62 | 1.0407 | 0.66607 | 1.7477e-09 | 0 | 0 | 0 | 0 | 0 | 1 | -90 | 90 | 0.008694 | 0.002179 | -0.0086931 | -0.0021787
43 | 91 | 0.90581 | 0.57972 | 1.5211e-09 | 0 | 0 | 0 | 0 | 0 | 1 | -90 | 90 | 0.0042805 | 0.0010725 | -0.0042803 | -0.0010725
36 | 37 | 1.878 | 1.2019 | 3.1537e-09 | 0 | 0 | 0 | 0 | 0 | 1 | -90 | 90 | 0.0023585 | 0.0005909 | -0.0023584 | -0.00059113
36 | 38 | 1.2739 | 0.81532 | 2.1393e-09 | 0 | 0 | 0 | 0 | 0 | 1 | -90 | 90 | -0.0038063 | -0.00095378 | 0.0038065 | 0.00095371
38 | 40 | 2.9603 | 1.8946 | 4.9711e-09 | 0 | 0 | 0 | 0 | 0 | 1 | -90 | 90 | -0.0038065 | -0.00095371 | 0.003807 | 0.00095355
40 | 41 | 0.35272 | 0.22574 | 5.9231e-10 | 0 | 0 | 0 | 0 | 0 | 1 | -90 | 90 | -0.0055682 | -0.001395 | 0.0055683 | 0.001395
41 | 71 | 0.4145 | 0.26528 | 6.9605e-10 | 0 | 0 | 0 | 0 | 0 | 1 | -90 | 90 | -0.0077829 | -0.0019501 | 0.0077832 | 0.0019502
71 | 72 | 0.65095 | 0.4166 | 1.0931e-09 | 0 | 0 | 0 | 0 | 0 | 1 | -90 | 90 | -0.010129 | -0.0025382 | 0.01013 | 0.0025386
72 | 79 | 0.85516 | 0.5473 | 1.4361e-09 | 0 | 0 | 0 | 0 | 0 | 1 | -90 | 90 | -0.01284 | -0.0032179 | 0.012842 | 0.0032188
91 | 92 | 1.865 | 1.1936 | 3.1319e-09 | 0 | 0 | 0 | 0 | 0 | 1 | -90 | 90 | 0.0042803 | 0.0010725 | -0.00428 | -0.0010726
92 | 166 | 0.44335 | 0.28374 | 7.445e-10 | 0 | 0 | 0 | 0 | 0 | 1 | -90 | 90 | 0.0021403 | 0.00053632 | -0.0021403 | -0.00053637
44 | 46 | 0.38028 | 0.24338 | 6.3859e-10 | 0 | 0 | 0 | 0 | 0 | 1 | -90 | 90 | 0.007271 | 0.0018221 | -0.0072708 | -0.001822
46 | 48 | 1.6876 | 1.0801 | 2.834e-09 | 0 | 0 | 0 | 0 | 0 | 1 | -90 | 90 | 0.002301 | 0.00057644 | -0.0023009 | -0.00057666
49 | 65 | 1.6021 | 1.0254 | 2.6904e-09 | 0 | 0 | 0 | 0 | 0 | 1 | -90 | 90 | -0.0067475 | -0.0016912 | 0.0067483 | 0.0016914
65 | 66 | 0.80289 | 0.51385 | 1.3483e-09 | 0 | 0 | 0 | 0 | 0 | 1 | -90 | 90 | -0.055439 | -0.013958 | 0.055466 | 0.013976
65 | 67 | 2.4525 | 1.5696 | 4.1183e-09 | 0 | 0 | 0 | 0 | 0 | 1 | -90 | 90 | 0.04869 | 0.012267 | -0.048625 | -0.012226
66 | 68 | 1.162 | 0.7437 | 1.9514e-09 | 0 | 0 | 0 | 0 | 0 | 1 | -90 | 90 | 0.0451 | 0.011338 | -0.045074 | -0.011321
66 | 69 | 2.3539 | 1.5065 | 3.9529e-09 | 0 | 0 | 0 | 0 | 0 | 1 | -90 | 90 | -0.10057 | -0.025313 | 0.10083 | 0.025483
67 | 70 | 2.4647 | 1.5774 | 4.1389e-09 | 0 | 0 | 0 | 0 | 0 | 1 | -90 | 90 | 0.035087 | 0.0088326 | -0.035053 | -0.0088113
51 | 53 | 0.38708 | 0.24773 | 6.5001e-10 | 0 | 0 | 0 | 0 | 0 | 1 | -90 | 90 | 0.010883 | 0.0027277 | -0.010883 | -0.0027275
53 | 56 | 1.1141 | 0.71301 | 1.8708e-09 | 0 | 0 | 0 | 0 | 0 | 1 | -90 | 90 | 0.0092818 | 0.0023262 | -0.0092807 | -0.0023257
56 | 158 | 5.0915 | 3.2586 | 8.55e-09 | 0 | 0 | 0 | 0 | 0 | 1 | -90 | 90 | 0.0055245 | 0.0013843 | -0.0055228 | -0.0013841
58 | 164 | 1.5829 | 1.013 | 2.6581e-09 | 0 | 0 | 0 | 0 | 0 | 1 | -90 | 90 | 0.0016192 | 0.00040558 | -0.0016192 | -0.00040581
158 | 157 | 2.3304 | 1.4915 | 3.9134e-09 | 0 | 0 | 0 | 0 | 0 | 1 | -90 | 90 | 0.0055228 | 0.0013841 | -0.005522 | -0.001384
61 | 145 | 1.8272 | 1.1694 | 3.0684e-09 | 0 | 0 | 0 | 0 | 0 | 1 | -90 | 90 | 0.020237 | 0.0050751 | -0.020229 | -0.0050701
61 | 146 | 0.73234 | 0.4687 | 1.2298e-09 | 0 | 0 | 0 | 0 | 0 | 1 | -90 | 90 | 0.023874 | 0.0059876 | -0.02387 | -0.0059848
62 | 144 | 1.1727 | 0.7505 | 1.9692e-09 | 0 | 0 | 0 | 0 | 0 | 1 | -90 | 90 | 0.0050557 | 0.001267 | -0.0050554 | -0.001267
145 | 154 | 0.62887 | 0.40248 | 1.056e-09 | 0 | 0 | 0 | 0 | 0 | 1 | -90 | 90 | 0.010641 | 0.0026671 | -0.01064 | -0.0026667
146 | 151 | 1.3703 | 0.87697 | 2.301e-09 | 0 | 0 | 0 | 0 | 0 | 1 | -90 | 90 | 0.018322 | 0.0045945 | -0.018317 | -0.0045915
154 | 156 | 0.2932 | 0.18765 | 4.9237e-10 | 0 | 0 | 0 | 0 | 0 | 1 | -90 | 90 | 0.01064 | 0.0026667 | -0.010639 | -0.0026665
151 | 153 | 1.7271 | 1.1053 | 2.9002e-09 | 0 | 0 | 0 | 0 | 0 | 1 | -90 | 90 | 0.0044734 | 0.001121 | -0.0044731 | -0.0011211
151 | 149 | 1.0841 | 0.6938 | 1.8204e-09 | 0 | 0 | 0 | 0 | 0 | 1 | -90 | 90 | 0.013844 | 0.0034704 | -0.013842 | -0.0034691
88 | 86 | 0.30709 | 0.19654 | 1.5471e-09 | 0 | 0 | 0 | 0 | 0 | 1 | -90 | 90 | -0.21962 | -0.055681 | 0.21978 | 0.055782
68 | 130 | 3.4848 | 2.2302 | 5.8519e-09 | 0 | 0 | 0 | 0 | 0 | 1 | -90 | 90 | 0.040399 | 0.01015 | -0.040335 | -0.01011
68 | 131 | 0.59843 | 0.383 | 1.0049e-09 | 0 | 0 | 0 | 0 | 0 | 1 | -90 | 90 | 0.0046747 | 0.0011716 | -0.0046746 | -0.0011716
70 | 73 | 1.4101 | 0.90246 | 2.3679e-09 | 0 | 0 | 0 | 0 | 0 | 1 | -90 | 90 | 0.035053 | 0.0088114 | -0.035033 | -0.0087991
73 | 74 | 2.1787 | 1.3944 | 3.6586e-09 | 0 | 0 | 0 | 0 | 0 | 1 | -90 | 90 | 0.030584 | 0.0076841 | -0.030561 | -0.0076698
125 | 122 | 1.116 | 0.71423 | 1.874e-09 | 0 | 0 | 0 | 0 | 0 | 1 | -90 | 90 | 0.018058 | 0.0045291 | -0.018054 | -0.0045267
74 | 75 | 1.0441 | 0.66825 | 1.7534e-09 | 0 | 0 | 0 | 0 | 0 | 1 | -90 | 90 | 0.026223 | 0.0065825 | -0.026215 | -0.0065775
79 | 78 | 2.2643 | 1.4492 | 3.8024e-09 | 0 | 0 | 0 | 0 | 0 | 1 | -90 | 90 | -0.015546 | -0.0038965 | 0.015552 | 0.0039001
78 | 77 | 0.36291 | 0.23226 | 6.0943e-10 | 0 | 0 | 0 | 0 | 0 | 1 | -90 | 90 | -0.018154 | -0.0045524 | 0.018156 | 0.0045532
75 | 76 | 0.66624 | 0.42639 | 1.1188e-09 | 0 | 0 | 0 | 0 | 0 | 1 | -90 | 90 | 0.024962 | 0.0062633 | -0.024957 | -0.0062604
76 | 77 | 1.185 | 0.75839 | 1.9899e-09 | 0 | 0 | 0 | 0 | 0 | 1 | -90 | 90 | 0.023316 | 0.0058492 | -0.023309 | -0.0058447
86 | 89 | 0.18678 | 0.11954 | 9.4096e-10 | 0 | 0 | 0 | 0 | 0 | 1 | -90 | 90 | -0.22863 | -0.058001 | 0.22873 | 0.058067
86 | 85 | 2.1789 | 1.3945 | 3.6589e-09 | 0 | 0 | 0 | 0 | 0 | 1 | -90 | 90 | 0.0088501 | 0.0022183 | -0.0088483 | -0.0022175
124 | 122 | 1.1215 | 0.71774 | 1.8832e-09 | 0 | 0 | 0 | 0 | 0 | 1 | -90 | 90 | -0.0030002 | -0.00075193 | 0.0030003 | 0.00075182
122 | 126 | 1.1858 | 0.75892 | 1.9913e-09 | 0 | 0 | 0 | 0 | 0 | 1 | -90 | 90 | 0.015054 | 0.0037748 | -0.015051 | -0.0037731
119 | 117 | 0.59963 | 0.38376 | 3.0208e-09 | 0 | 0 | 0 | 0 | 0 | 1 | -90 | 90 | -0.17877 | -0.045306 | 0.17898 | 0.04544
85 | 87 | 1.124 | 0.71936 | 1.8875e-09 | 0 | 0 | 0 | 0 | 0 | 1 | -90 | 90 | 0.0051358 | 0.0012871 | -0.0051355 | -0.0012871
89 | 90 | 0.31003 | 0.19842 | 1.5619e-09 | 0 | 0 | 0 | 0 | 0 | 1 | -90 | 90 | -0.23321 | -0.05919 | 0.23339 | 0.059305
90 | 93 | 0.24415 | 0.15626 | 1.23e-09 | 0 | 0 | 0 | 0 | 0 | 1 | -90 | 90 | 0.30584 | 0.078573 | -0.3056 | -0.078417
93 | 94 | 0.26625 | 0.1704 | 1.3413e-09 | 0 | 0 | 0 | 0 | 0 | 1 | -90 | 90 | 0.30233 | 0.077598 | -0.30207 | -0.077432
94 | 95 | 2.951 | 1.8886 | 4.9555e-09 | 0 | 0 | 0 | 0 | 0 | 1 | -90 | 90 | 0.005486 | 0.0013748 | -0.005485 | -0.0013747
94 | 96 | 0.22807 | 0.14597 | 1.149e-09 | 0 | 0 | 0 | 0 | 0 | 1 | -90 | 90 | 0.29658 | 0.076057 | -0.29637 | -0.07592
166 | 167 | 0.28142 | 0.18011 | 4.7259e-10 | 0 | 0 | 0 | 0 | 0 | 1 | -90 | 90 | 0.0021403 | 0.00053637 | -0.0021403 | -0.00053641
96 | 97 | 0.35075 | 0.22448 | 1.767e-09 | 0 | 0 | 0 | 0 | 0 | 1 | -90 | 90 | 0.29483 | 0.075535 | -0.29451 | -0.075326
97 | 98 | 0.083114 | 0.053193 | 4.1871e-10 | 0 | 0 | 0 | 0 | 0 | 1 | -90 | 90 | 0.29329 | 0.075021 | -0.29321 | -0.074971
98 | 99 | 0.10023 | 0.06415 | 5.0496e-10 | 0 | 0 | 0 | 0 | 0 | 1 | -90 | 90 | 0.28439 | 0.072762 | -0.28431 | -0.072706
98 | 100 | 1.1869 | 0.7596 | 1.9931e-09 | 0 | 0 | 0 | 0 | 0 | 1 | -90 | 90 | 0.0088175 | 0.0022099 | -0.0088165 | -0.0022095
99 | 101 | 1.0613 | 0.67921 | 1.7822e-09 | 0 | 0 | 0 | 0 | 0 | 1 | -90 | 90 | 0.0049903 | 0.0012502 | -0.00499 | -0.0012502
99 | 102 | 0.14475 | 0.092637 | 7.292e-10 | 0 | 0 | 0 | 0 | 0 | 1 | -90 | 90 | 0.27932 | 0.071456 | -0.2792 | -0.071378
100 | 103 | 0.58476 | 0.37424 | 9.8196e-10 | 0 | 0 | 0 | 0 | 0 | 1 | -90 | 90 | 0.0073456 | 0.0018408 | -0.0073452 | -0.0018407
101 | 107 | 1.8335 | 1.1734 | 3.0789e-09 | 0 | 0 | 0 | 0 | 0 | 1 | -90 | 90 | 0.0033459 | 0.00083816 | -0.0033456 | -0.00083832
102 | 104 | 0.3918 | 0.25075 | 1.9738e-09 | 0 | 0 | 0 | 0 | 0 | 1 | -90 | 90 | 0.27783 | 0.071035 | -0.2775 | -0.070827
103 | 134 | 0.74483 | 0.47669 | 1.2508e-09 | 0 | 0 | 0 | 0 | 0 | 1 | -90 | 90 | 0.0058511 | 0.0014662 | -0.0058508 | -0.0014662
107 | 133 | 1.1158 | 0.71411 | 1.8737e-09 | 0 | 0 | 0 | 0 | 0 | 1 | -90 | 90 | 0.0017209 | 0.00043113 | -0.0017209 | -0.00043129
104 | 105 | 0.011236 | 0.007191 | 5.6605e-11 | 0 | 0 | 0 | 0 | 0 | 1 | -90 | 90 | 0.27585 | 0.070413 | -0.27584 | -0.070407
134 | 135 | 0.80262 | 0.51368 | 1.3478e-09 | 0 | 0 | 0 | 0 | 0 | 1 | -90 | 90 | 0.0044649 | 0.0011188 | -0.0044647 | -0.0011189
105 | 106 | 0.47322 | 0.30286 | 2.384e-09 | 0 | 0 | 0 | 0 | 0 | 1 | -90 | 90 | 0.27338 | 0.069791 | -0.273 | -0.069548
135 | 136 | 0.6972 | 0.44621 | 1.1708e-09 | 0 | 0 | 0 | 0 | 0 | 1 | -90 | 90 | 0.0022986 | 0.00057599 | -0.0022986 | -0.00057608
106 | 108 | 0.072042 | 0.046107 | 3.6294e-10 | 0 | 0 | 0 | 0 | 0 | 1 | -90 | 90 | 0.27058 | 0.068941 | -0.27052 | -0.068905
108 | 109 | 0.30447 | 0.19486 | 1.5339e-09 | 0 | 0 | 0 | 0 | 0 | 1 | -90 | 90 | 0.26039 | 0.066364 | -0.26017 | -0.066221
108 | 110 | 1.0279 | 0.65788 | 1.7262e-09 | 0 | 0 | 0 | 0 | 0 | 1 | -90 | 90 | 0.010135 | 0.0025404 | -0.010134 | -0.0025399
109 | 111 | 0.41994 | 0.26876 | 2.1156e-09 | 0 | 0 | 0 | 0 | 0 | 1 | -90 | 90 | 0.25672 | 0.065358 | -0.25642 | -0.065166
110 | 112 | 0.0034138 | 0.0021848 | 5.7327e-12 | 0 | 0 | 0 | 0 | 0 | 1 | -90 | 90 | 0.0079003 | 0.00198 | -0.0079003 | -0.00198
111 | 113 | 0.0046332 | 0.0029653 | 2.3341e-11 | 0 | 0 | 0 | 0 | 0 | 1 | -90 | 90 | 0.25473 | 0.064744 | -0.25473 | -0.064742
112 | 132 | 1.1944 | 0.76439 | 2.0057e-09 | 0 | 0 | 0 | 0 | 0 | 1 | -90 | 90 | 0.0064729 | 0.0016223 | -0.0064723 | -0.0016221
113 | 114 | 0.16549 | 0.10591 | 8.3371e-10 | 0 | 0 | 0 | 0 | 0 | 1 | -90 | 90 | 0.25038 | 0.063651 | -0.25027 | -0.063579
114 | 115 | 0.21493 | 0.13755 | 1.0828e-09 | 0 | 0 | 0 | 0 | 0 | 1 | -90 | 90 | 0.23642 | 0.060109 | -0.23629 | -0.060026
115 | 116 | 0.36672 | 0.2347 | 1.8474e-09 | 0 | 0 | 0 | 0 | 0 | 1 | -90 | 90 | 0.23444 | 0.059561 | -0.23422 | -0.059421
116 | 117 | 0.70804 | 0.45315 | 3.567e-09 | 0 | 0 | 0 | 0 | 0 | 1 | -90 | 90 | 0.18863 | 0.047967 | -0.18836 | -0.047791
116 | 118 | 0.96882 | 0.62004 | 1.6269e-09 | 0 | 0 | 0 | 0 | 0 | 1 | -90 | 90 | 0.045588 | 0.011455 | -0.045566 | -0.011441
118 | 120 | 2.8121 | 1.7998 | 4.7223e-09 | 0 | 0 | 0 | 0 | 0 | 1 | -90 | 90 | 0.028996 | 0.0072881 | -0.02897 | -0.007272
120 | 127 | 0.81937 | 0.5244 | 1.376e-09 | 0 | 0 | 0 | 0 | 0 | 1 | -90 | 90 | 0.02897 | 0.007272 | -0.028963 | -0.0072674
127 | 128 | 2.899 | 1.8553 | 4.8681e-09 | 0 | 0 | 0 | 0 | 0 | 1 | -90 | 90 | 0.0061691 | 0.0015461 | -0.0061679 | -0.0015458
127 | 129 | 1.1618 | 0.74353 | 1.9509e-09 | 0 | 0 | 0 | 0 | 0 | 1 | -90 | 90 | 0.022794 | 0.0057212 | -0.022787 | -0.0057172
129 | 137 | 1.3822 | 0.88458 | 2.321e-09 | 0 | 0 | 0 | 0 | 0 | 1 | -90 | 90 | 0.019957 | 0.0050078 | -0.019951 | -0.0050042
126 | 161 | 1.0744 | 0.6876 | 1.8042e-09 | 0 | 0 | 0 | 0 | 0 | 1 | -90 | 90 | 0.011373 | 0.0028514 | -0.011371 | -0.0028506
161 | 162 | 1.2473 | 0.79826 | 2.0945e-09 | 0 | 0 | 0 | 0 | 0 | 1 | -90 | 90 | 0.011371 | 0.0028506 | -0.01137 | -0.0028497
162 | 163 | 2.6234 | 1.679 | 4.4054e-09 | 0 | 0 | 0 | 0 | 0 | 1 | -90 | 90 | 0.0066828 | 0.001675 | -0.0066815 | -0.0016746
137 | 138 | 2.7123 | 1.7359 | 4.5547e-09 | 0 | 0 | 0 | 0 | 0 | 1 | -90 | 90 | 0.016032 | 0.0040222 | -0.016025 | -0.0040177
138 | 139 | 1.1223 | 0.71825 | 1.8846e-09 | 0 | 0 | 0 | 0 | 0 | 1 | -90 | 90 | 0.016025 | 0.0040177 | -0.016022 | -0.0040159
139 | 140 | 1.4341 | 0.9178 | 2.4082e-09 | 0 | 0 | 0 | 0 | 0 | 1 | -90 | 90 | 0.012421 | 0.0031134 | -0.012418 | -0.0031121
140 | 141 | 0.14224 | 0.091033 | 2.3886e-10 | 0 | 0 | 0 | 0 | 0 | 1 | -90 | 90 | 0.0080762 | 0.0020238 | -0.0080761 | -0.0020238
141 | 142 | 1.7864 | 1.1433 | 2.9998e-09 | 0 | 0 | 0 | 0 | 0 | 1 | -90 | 90 | 0.0049676 | 0.0012447 | -0.0049672 | -0.0012447
142 | 143 | 1.5894 | 1.0172 | 2.669e-09 | 0 | 0 | 0 | 0 | 0 | 1 | -90 | 90 | 0.0025298 | 0.00063381 | -0.0025296 | -0.000634
156 | 159 | 0.9393 | 0.60115 | 1.5773e-09 | 0 | 0 | 0 | 0 | 0 | 1 | -90 | 90 | 0.0074201 | 0.0018598 | -0.0074196 | -0.0018595
156 | 160 | 0.41937 | 0.2684 | 7.0424e-10 | 0 | 0 | 0 | 0 | 0 | 1 | -90 | 90 | 0.0032193 | 0.0008068 | -0.0032193 | -0.00080684
149 | 150 | 1.0068 | 0.64435 | 1.6907e-09 | 0 | 0 | 0 | 0 | 0 | 1 | -90 | 90 | 0.0044254 | 0.0011089 | -0.0044252 | -0.001109
149 | 147 | 1.1175 | 0.7152 | 1.8766e-09 | 0 | 0 | 0 | 0 | 0 | 1 | -90 | 90 | 0.0094163 | 0.0023602 | -0.0094152 | -0.0023597
147 | 148 | 0.40178 | 0.25714 | 6.7469e-10 | 0 | 0 | 0 | 0 | 0 | 1 | -90 | 90 | 0.0064912 | 0.0016269 | -0.006491 | -0.0016268
150 | 152 | 1.4846 | 0.95015 | 2.4931e-09 | 0 | 0 | 0 | 0 | 0 | 1 | -90 | 90 | 0.0044252 | 0.001109 | -0.0044249 | -0.001109