## bus_data
BUS_I | BUS_TYPE | Pd | Qd | Gs | Bs | area | Vm | Va | baseKV | zone | Vmax | Vmin
1 | 1 | 0.015285 | 0.0038309 | 0 | 0 | 1 | 0.97151 | -0.55138 | 0.4 | 1 | 1.1 | 0.9
2 | 1 | 0 | 0 | 0 | 0 | 1 | 0.97205 | -0.54072 | 0.4 | 1 | 1.1 | 0.9
3 | 1 | 0 | 0 | 0 | 0 | 1 | 0.97345 | -0.51299 | 0.4 | 1 | 1.1 | 0.9
9 | 1 | 0.0036303 | 0.00090983 | 0 | 0 | 1 | 0.97413 | -0.49965 | 0.4 | 1 | 1.1 | 0.9
4 | 1 | 0 | 0 | 0 | 0 | 1 | 0.98735 | -0.24166 | 0.4 | 1 | 1.1 | 0.9
7 | 1 | 0 | 0 | 0 | 0 | 1 | 0.99209 | -0.15039 | 0.4 | 1 | 1.1 | 0.9
19 | 1 | 0.03699 | 0.0092705 | 0 | 0 | 1 | 0.98358 | -0.31474 | 0.4 | 1 | 1.1 | 0.9
25 | 1 | 0.012543 | 0.0031436 | 0 | 0 | 1 | 0.98688 | -0.25082 | 0.4 | 1 | 1.1 | 0.9
5 | 1 | 0 | 0 | 0 | 0 | 1 | 0.9744 | -0.49424 | 0.4 | 1 | 1.1 | 0.9
6 | 1 | 0 | 0 | 0 | 0 | 1 | 0.97591 | -0.46463 | 0.4 | 1 | 1.1 | 0.9
10 | 1 | 0.0017705 | 0.00044372 | 0 | 0 | 1 | 0.976 | -0.46277 | 0.4 | 1 | 1.1 | 0.9
29 | 1 | 0 | 0 | 0 | 0 | 1 | 0.99829 | -0.032353 | 0.4 | 1 | 1.1 | 0.9
28 | 1 | 0 | 0 | 0 | 0 | 1 | 0.98433 | -0.30038 | 0.4 | 1 | 1.1 | 0.9
27 | 1 | 0 | 0 | 0 | 0 | 1 | 0.9916 | -0.16002 | 0.4 | 1 | 1.1 | 0.9
38 | 1 | 0.006611 | 0.0016569 | 0 | 0 | 1 | 0.99115 | -0.16872 | 0.4 | 1 | 1.1 | 0.9
8 | 1 | 0 | 0 | 0 | 0 | 1 | 0.97643 | -0.45438 | 0.4 | 1 | 1.1 | 0.9
12 | 1 | 0.0017093 | 0.00042839 | 0 | 0 | 1 | 0.97686 | -0.44599 | 0.4 | 1 | 1.1 | 0.9
11 | 1 | 0 | 0 | 0 | 0 | 1 | 0.98498 | -0.28796 | 0.4 | 1 | 1.1 | 0.9
23 | 1 | 0 | 0 | 0 | 0 | 1 | 0.98512 | -0.28514 | 0.4 | 1 | 1.1 | 0.9
22 | 1 | 0.0053037 | 0.0013292 | 0 | 0 | 1 | 0.98467 | -0.29398 | 0.4 | 1 | 1.1 | 0.9
18 | 1 | 0.053176 | 0.013327 | 0 | 0 | 1 | 0.98279 | -0.33023 | 0.4 | 1 | 1.1 | 0.9
24 | 1 | 0.0057671 | 0.0014454 | 0 | 0 | 1 | 0.98573 | -0.27319 | 0.4 | 1 | 1.1 | 0.9
43 | 3 | 0.031876 | 0.0079889 | 0 | 0 | 1 | 1 | 0 | 0.4 | 1 | 1.1 | 0.9
30 | 1 | 0 | 0 | 0 | 0 | 1 | 0.98251 | -0.33586 | 0.4 | 1 | 1.1 | 0.9
45 | 1 | 0.01606 | 0.0040251 | 0 | 0 | 1 | 0.98234 | -0.3393 | 0.4 | 1 | 1.1 | 0.9
32 | 1 | 0 | 0 | 0 | 0 | 1 | 0.98226 | -0.34078 | 0.4 | 1 | 1.1 | 0.9
44 | 1 | 0.021464 | 0.0053795 | 0 | 0 | 1 | 0.98293 | -0.32777 | 0.4 | 1 | 1.1 | 0.9
37 | 1 | 0 | 0 | 0 | 0 | 1 | 0.98248 | -0.33654 | 0.4 | 1 | 1.1 | 0.9
26 | 1 | 0.0074007 | 0.0018548 | 0 | 0 | 1 | 0.99146 | -0.16258 | 0.4 | 1 | 1.1 | 0.9
39 | 1 | 0.014978 | 0.0037538 | 0 | 0 | 1 | 0.99103 | -0.17093 | 0.4 | 1 | 1.1 | 0.9
13 | 1 | 0.0017228 | 0.00043178 | 0 | 0 | 1 | 0.97716 | -0.4401 | 0.4 | 1 | 1.1 | 0.9
21 | 1 | 0 | 0 | 0 | 0 | 1 | 0.98441 | -0.29901 | 0.4 | 1 | 1.1 | 0.9
14 | 1 | 0.017904 | 0.0044871 | 0 | 0 | 1 | 0.97818 | -0.42009 | 0.4 | 1 | 1.1 | 0.9
16 | 1 | 0.0044047 | 0.0011039 | 0 | 0 | 1 | 0.97959 | -0.39246 | 0.4 | 1 | 1.1 | 0.9
17 | 1 | 0 | 0 | 0 | 0 | 1 | 0.98055 | -0.37379 | 0.4 | 1 | 1.1 | 0.9
20 | 1 | 0.0021309 | 0.00053404 | 0 | 0 | 1 | 0.98435 | -0.30011 | 0.4 | 1 | 1.1 | 0.9
46 | 1 | 0.011655 | 0.002921 | 0 | 0 | 1 | 0.98235 | -0.339 | 0.4 | 1 | 1.1 | 0.9
42 | 1 | 0 | 0 | 0 | 0 | 1 | 0.98185 | -0.34885 | 0.4 | 1 | 1.1 | 0.9
36 | 1 | 0 | 0 | 0 | 0 | 1 | 0.98161 | -0.35347 | 0.4 | 1 | 1.1 | 0.9
34 | 1 | 0.010384 | 0.0026026 | 0 | 0 | 1 | 0.98121 | -0.36138 | 0.4 | 1 | 1.1 | 0.9
33 | 1 | 0.017457 | 0.0043751 | 0 | 0 | 1 | 0.98206 | -0.34481 | 0.4 | 1 | 1.1 | 0.9
31 | 1 | 0.0073377 | 0.001839 | 0 | 0 | 1 | 0.98213 | -0.34339 | 0.4 | 1 | 1.1 | 0.9
47 | 1 | 0.0095831 | 0.0024017 | 0 | 0 | 1 | 0.98169 | -0.352 | 0.4 | 1 | 1.1 | 0.9
41 | 1 | 0 | 0 | 0 | 0 | 1 | 0.98174 | -0.35107 | 0.4 | 1 | 1.1 | 0.9
40 | 1 | 0.0081067 | 0.0020317 | 0 | 0 | 1 | 0.98165 | -0.35284 | 0.4 | 1 | 1.1 | 0.9

## generator_data
GEN_BUS | PG | QG | QMAX | QMIN | VG | MBASE | GEN_STATUS | PMAX | PMIN
43 | 0.32999 | 0.084528 | 10 | -10 | 1 | 100 | 1 | 10 | 0

## branch_data
F_BUS | T_BUS | BR_R | BR_X | BR_B | RATE_A | RATE_B | RATE_C | TAP | SHIFT | BR_STATUS | ANGMIN | ANGMAX | P_in | Q_in | P_out | Q_out
1 | 2 | 2.9526 | 1.8897 | 4.9582e-09 | 0 | 0 | 0 | 0 | 0 | 1 | -90 | 90 | -0.015285 | -0.003831 | 0.015293 | 0.0038355
2 | 3 | 7.6925 | 4.9232 | 1.2918e-08 | 0 | 0 | 0 | 0 | 0 | 1 | -90 | 90 | -0.015293 | -0.0038355 | 0.015313 | 0.0038472
3 | 9 | 3.7098 | 2.3743 | 6.2298e-09 | 0 | 0 | 0 | 0 | 0 | 1 | -90 | 90 | -0.015313 | -0.0038472 | 0.015323 | 0.0038529
9 | 5 | 1.2169 | 0.77883 | 2.0435e-09 | 0 | 0 | 0 | 0 | 0 | 1 | -90 | 90 | -0.018953 | -0.0047627 | 0.018958 | 0.0047657
4 | 7 | 2.4681 | 1.5796 | 1.2434e-08 | 0 | 0 | 0 | 0 | 0 | 1 | -90 | 90 | -0.16324 | -0.041249 | 0.16395 | 0.041707
4 | 19 | 2.3287 | 1.4903 | 3.9104e-09 | 0 | 0 | 0 | 0 | 0 | 1 | -90 | 90 | 0.13746 | 0.034781 | -0.13698 | -0.034474
4 | 25 | 1.5526 | 0.99364 | 2.6072e-09 | 0 | 0 | 0 | 0 | 0 | 1 | -90 | 90 | 0.025778 | 0.0064681 | -0.025767 | -0.0064611
7 | 29 | 1.7858 | 1.1429 | 8.9966e-09 | 0 | 0 | 0 | 0 | 0 | 1 | -90 | 90 | -0.29596 | -0.075158 | 0.29765 | 0.07624
7 | 28 | 6.4325 | 4.1168 | 1.0802e-08 | 0 | 0 | 0 | 0 | 0 | 1 | -90 | 90 | 0.10299 | 0.026173 | -0.10225 | -0.025702
7 | 27 | 5.7314 | 3.6681 | 9.6246e-09 | 0 | 0 | 0 | 0 | 0 | 1 | -90 | 90 | 0.007405 | 0.0018563 | -0.0074016 | -0.0018551
7 | 38 | 3.7406 | 2.394 | 6.2815e-09 | 0 | 0 | 0 | 0 | 0 | 1 | -90 | 90 | 0.021609 | 0.0054231 | -0.02159 | -0.0054116
19 | 18 | 0.67358 | 0.43109 | 1.1311e-09 | 0 | 0 | 0 | 0 | 0 | 1 | -90 | 90 | 0.099988 | 0.025204 | -0.099914 | -0.025156
25 | 24 | 7.3816 | 4.7242 | 1.2396e-08 | 0 | 0 | 0 | 0 | 0 | 1 | -90 | 90 | 0.013224 | 0.0033176 | -0.013209 | -0.0033097
5 | 6 | 6.6697 | 4.2686 | 1.12e-08 | 0 | 0 | 0 | 0 | 0 | 1 | -90 | 90 | -0.018958 | -0.0047656 | 0.018985 | 0.0047817
6 | 10 | 0.41847 | 0.26782 | 7.0272e-10 | 0 | 0 | 0 | 0 | 0 | 1 | -90 | 90 | -0.018985 | -0.0047817 | 0.018986 | 0.0047827
10 | 8 | 1.7325 | 1.1088 | 2.9093e-09 | 0 | 0 | 0 | 0 | 0 | 1 | -90 | 90 | -0.020757 | -0.0052265 | 0.020765 | 0.0052315
29 | 43 | 0.49336 | 0.31575 | 2.4854e-09 | 0 | 0 | 0 | 0 | 0 | 1 | -90 | 90 | -0.29765 | -0.07624 | 0.29812 | 0.076539
28 | 44 | 5.5334 | 3.5413 | 9.292e-09 | 0 | 0 | 0 | 0 | 0 | 1 | -90 | 90 | 0.021492 | 0.0053966 | -0.021464 | -0.0053795
28 | 37 | 3.9443 | 2.5244 | 6.6236e-09 | 0 | 0 | 0 | 0 | 0 | 1 | -90 | 90 | 0.039824 | 0.010015 | -0.039756 | -0.0099715
28 | 30 | 3.7645 | 2.4093 | 6.3216e-09 | 0 | 0 | 0 | 0 | 0 | 1 | -90 | 90 | 0.040937 | 0.01029 | -0.040867 | -0.010247
27 | 26 | 1.5273 | 0.97748 | 2.5648e-09 | 0 | 0 | 0 | 0 | 0 | 1 | -90 | 90 | 0.0074016 | 0.0018551 | -0.0074007 | -0.0018548
38 | 39 | 0.64925 | 0.41552 | 1.0903e-09 | 0 | 0 | 0 | 0 | 0 | 1 | -90 | 90 | 0.014979 | 0.0037547 | -0.014978 | -0.0037538
8 | 12 | 1.7338 | 1.1097 | 2.9116e-09 | 0 | 0 | 0 | 0 | 0 | 1 | -90 | 90 | -0.020765 | -0.0052315 | 0.020773 | 0.0052366
12 | 13 | 1.1241 | 0.71942 | 1.8877e-09 | 0 | 0 | 0 | 0 | 0 | 1 | -90 | 90 | -0.022483 | -0.0056649 | 0.022489 | 0.0056688
11 | 23 | 1.6534 | 1.0582 | 2.7766e-09 | 0 | 0 | 0 | 0 | 0 | 1 | -90 | 90 | -0.0074372 | -0.0018624 | 0.0074382 | 0.0018628
11 | 22 | 3.5174 | 2.2511 | 5.9067e-09 | 0 | 0 | 0 | 0 | 0 | 1 | -90 | 90 | 0.0074372 | 0.0018624 | -0.0074351 | -0.0018616
23 | 24 | 6.9865 | 4.4714 | 1.1732e-08 | 0 | 0 | 0 | 0 | 0 | 1 | -90 | 90 | -0.0074382 | -0.0018628 | 0.0074424 | 0.0018644
22 | 21 | 10.228 | 6.5459 | 1.7176e-08 | 0 | 0 | 0 | 0 | 0 | 1 | -90 | 90 | 0.0021315 | 0.00053241 | -0.0021309 | -0.00053375
18 | 17 | 4.0518 | 2.5931 | 6.804e-09 | 0 | 0 | 0 | 0 | 0 | 1 | -90 | 90 | 0.046738 | 0.011829 | -0.046641 | -0.011767
30 | 45 | 0.92617 | 0.59275 | 1.5553e-09 | 0 | 0 | 0 | 0 | 0 | 1 | -90 | 90 | 0.016063 | 0.0040267 | -0.01606 | -0.0040251
30 | 32 | 0.85883 | 0.54965 | 1.4422e-09 | 0 | 0 | 0 | 0 | 0 | 1 | -90 | 90 | 0.024805 | 0.0062201 | -0.024799 | -0.0062165
32 | 33 | 0.9982 | 0.63885 | 1.6763e-09 | 0 | 0 | 0 | 0 | 0 | 1 | -90 | 90 | 0.01746 | 0.0043772 | -0.017457 | -0.0043752
32 | 31 | 1.5353 | 0.98258 | 2.5782e-09 | 0 | 0 | 0 | 0 | 0 | 1 | -90 | 90 | 0.0073385 | 0.0018394 | -0.0073376 | -0.001839
37 | 46 | 0.91391 | 0.5849 | 1.5347e-09 | 0 | 0 | 0 | 0 | 0 | 1 | -90 | 90 | 0.011656 | 0.0029217 | -0.011655 | -0.002921
37 | 42 | 3.0103 | 1.9266 | 5.055e-09 | 0 | 0 | 0 | 0 | 0 | 1 | -90 | 90 | 0.017703 | 0.004441 | -0.017693 | -0.0044349
37 | 36 | 7.0478 | 4.5106 | 1.1835e-08 | 0 | 0 | 0 | 0 | 0 | 1 | -90 | 90 | 0.010397 | 0.0026088 | -0.010388 | -0.0026046
13 | 14 | 3.5527 | 2.2737 | 5.966e-09 | 0 | 0 | 0 | 0 | 0 | 1 | -90 | 90 | -0.024212 | -0.0061006 | 0.024235 | 0.0061149
21 | 20 | 2.2491 | 1.4394 | 3.7769e-09 | 0 | 0 | 0 | 0 | 0 | 1 | -90 | 90 | 0.0021309 | 0.00053375 | -0.0021308 | -0.00053405
14 | 16 | 2.8235 | 1.807 | 4.7414e-09 | 0 | 0 | 0 | 0 | 0 | 1 | -90 | 90 | -0.042139 | -0.010602 | 0.042194 | 0.010637
16 | 17 | 1.7309 | 1.1078 | 2.9066e-09 | 0 | 0 | 0 | 0 | 0 | 1 | -90 | 90 | -0.046599 | -0.011741 | 0.046641 | 0.011767
42 | 47 | 1.4205 | 0.90915 | 2.3855e-09 | 0 | 0 | 0 | 0 | 0 | 1 | -90 | 90 | 0.0095844 | 0.0024025 | -0.009583 | -0.0024018
42 | 41 | 1.1847 | 0.75818 | 1.9894e-09 | 0 | 0 | 0 | 0 | 0 | 1 | -90 | 90 | 0.0081082 | 0.0020324 | -0.0081073 | -0.0020321
36 | 34 | 3.2886 | 2.1047 | 5.5225e-09 | 0 | 0 | 0 | 0 | 0 | 1 | -90 | 90 | 0.010388 | 0.0026046 | -0.010384 | -0.0026026
41 | 40 | 0.94147 | 0.60254 | 1.581e-09 | 0 | 0 | 0 | 0 | 0 | 1 | -90 | 90 | 0.0081073 | 0.0020321 | -0.0081067 | -0.0020318