## bus_data
BUS_I | BUS_TYPE | Pd | Qd | Gs | Bs | area | Vm | Va | baseKV | zone | Vmax | Vmin
1 | 1 | 0.017287 | 0.0043325 | 0 | 0 | 1 | 0.99886 | -0.021988 | 0.4 | 1 | 1.1 | 0.9
2 | 1 | 0 | 0 | 0 | 0 | 1 | 0.99912 | -0.016966 | 0.4 | 1 | 1.1 | 0.9
3 | 1 | 0 | 0 | 0 | 0 | 1 | 0.99965 | -0.0068131 | 0.4 | 1 | 1.1 | 0.9
7 | 1 | 0 | 0 | 0 | 0 | 1 | 0.99954 | -0.0090016 | 0.4 | 1 | 1.1 | 0.9
4 | 3 | 0.046619 | 0.011684 | 0 | 0 | 1 | 1 | 0 | 0.4 | 1 | 1.1 | 0.9
8 | 1 | 0.00038868 | 9.7413e-05 | 0 | 0 | 1 | 0.99945 | -0.010764 | 0.4 | 1 | 1.1 | 0.9
5 | 1 | 0 | 0 | 0 | 0 | 1 | 0.99995 | -0.0010919 | 0.4 | 1 | 1.1 | 0.9
6 | 1 | 0 | 0 | 0 | 0 | 1 | 0.99892 | -0.021995 | 0.4 | 1 | 1.1 | 0.9
9 | 1 | 0 | 0 | 0 | 0 | 1 | 0.99834 | -0.033381 | 0.4 | 1 | 1.1 | 0.9
10 | 1 | 0.0009276 | 0.00023248 | 0 | 0 | 1 | 0.99831 | -0.033981 | 0.4 | 1 | 1.1 | 0.9

## generator_data
GEN_BUS | PG | QG | QMAX | QMIN | VG | MBASE | GEN_STATUS | PMAX | PMIN
4 | 0.065242 | 0.016324 | 10 | -10 | 1 | 100 | 1 | 10 | 0

## branch_data
F_BUS | T_BUS | BR_R | BR_X | BR_B | RATE_A | RATE_B | RATE_C | TAP | SHIFT | BR_STATUS | ANGMIN | ANGMAX | P_in | Q_in | P_out | Q_out
1 | 2 | 1.2995 | 0.8317 | 2.1823e-09 | 0 | 0 | 0 | 0 | 0 | 1 | -90 | 90 | -0.017287 | -0.0043325 | 0.017291 | 0.004335
2 | 3 | 2.6292 | 1.6827 | 4.4151e-09 | 0 | 0 | 0 | 0 | 0 | 1 | -90 | 90 | -0.017291 | -0.004335 | 0.017299 | 0.0043399
3 | 7 | 24.3464 | 15.5817 | 4.0884e-08 | 0 | 0 | 0 | 0 | 0 | 1 | -90 | 90 | 0.00038875 | 9.0006e-05 | -0.00038871 | -9.4066e-05
3 | 4 | 1.7251 | 1.104 | 2.8968e-09 | 0 | 0 | 0 | 0 | 0 | 1 | -90 | 90 | -0.017688 | -0.0044299 | 0.017694 | 0.0044333
7 | 8 | 20.0761 | 12.8487 | 3.3713e-08 | 0 | 0 | 0 | 0 | 0 | 1 | -90 | 90 | 0.00038871 | 9.4066e-05 | -0.00038868 | -9.7413e-05
4 | 5 | 4.9204 | 3.1491 | 8.2627e-09 | 0 | 0 | 0 | 0 | 0 | 1 | -90 | 90 | 0.00092904 | 0.00020689 | -0.00092899 | -0.00020769
5 | 6 | 96.2063 | 61.572 | 1.6156e-07 | 0 | 0 | 0 | 0 | 0 | 1 | -90 | 90 | 0.00092899 | 0.00020769 | -0.00092812 | -0.00022327
6 | 9 | 54.1186 | 34.6359 | 9.088e-08 | 0 | 0 | 0 | 0 | 0 | 1 | -90 | 90 | 0.00092812 | 0.00022327 | -0.00092762 | -0.00023201
9 | 10 | 2.8856 | 1.8468 | 4.8457e-09 | 0 | 0 | 0 | 0 | 0 | 1 | -90 | 90 | 0.00092762 | 0.00023201 | -0.0009276 | -0.00023248