## bus_data
BUS_I | BUS_TYPE | Pd | Qd | Gs | Bs | area | Vm | Va | baseKV | zone | Vmax | Vmin
1 | 3 | 0.035519 | 0.0089019 | 0 | 0 | 1 | 1 | 0 | 0.4 | 1 | 1.1 | 0.9
2 | 1 | 0.0063153 | 0.0015828 | 0 | 0 | 1 | 0.99891 | -0.020944 | 0.4 | 1 | 1.1 | 0.9
3 | 1 | 0.00089901 | 0.00022531 | 0 | 0 | 1 | 0.9999 | -0.0018747 | 0.4 | 1 | 1.1 | 0.9
4 | 1 | 0.030897 | 0.0077434 | 0 | 0 | 1 | 0.99775 | -0.043194 | 0.4 | 1 | 1.1 | 0.9
5 | 1 | 0.013233 | 0.0033164 | 0 | 0 | 1 | 0.99417 | -0.11036 | 0.4 | 1 | 1.1 | 0.9
8 | 1 | 0 | 0 | 0 | 0 | 1 | 0.99257 | -0.14095 | 0.4 | 1 | 1.1 | 0.9
13 | 1 | 0 | 0 | 0 | 0 | 1 | 0.97596 | -0.46308 | 0.4 | 1 | 1.1 | 0.9
15 | 1 | 0 | 0 | 0 | 0 | 1 | 0.97639 | -0.45459 | 0.4 | 1 | 1.1 | 0.9
11 | 1 | 0.00038636 | 9.6831e-05 | 0 | 0 | 1 | 0.97574 | -0.46743 | 0.4 | 1 | 1.1 | 0.9
10 | 1 | 0 | 0 | 0 | 0 | 1 | 0.99144 | -0.16257 | 0.4 | 1 | 1.1 | 0.9
6 | 1 | 0.022548 | 0.0056511 | 0 | 0 | 1 | 0.99117 | -0.16781 | 0.4 | 1 | 1.1 | 0.9
7 | 1 | 0.0067901 | 0.0017018 | 0 | 0 | 1 | 0.99046 | -0.1813 | 0.4 | 1 | 1.1 | 0.9
9 | 1 | 0.0054503 | 0.001366 | 0 | 0 | 1 | 0.99015 | -0.18737 | 0.4 | 1 | 1.1 | 0.9
21 | 1 | 0.0029767 | 0.00074603 | 0 | 0 | 1 | 0.98964 | -0.19708 | 0.4 | 1 | 1.1 | 0.9
19 | 1 | 0 | 0 | 0 | 0 | 1 | 0.99066 | -0.17757 | 0.4 | 1 | 1.1 | 0.9
20 | 1 | 0 | 0 | 0 | 0 | 1 | 0.99074 | -0.17623 | 0.4 | 1 | 1.1 | 0.9
22 | 1 | 0.0028507 | 0.00071446 | 0 | 0 | 1 | 0.98958 | -0.19818 | 0.4 | 1 | 1.1 | 0.9
105 | 1 | 0 | 0 | 0 | 0 | 1 | 0.98761 | -0.23611 | 0.4 | 1 | 1.1 | 0.9
85 | 1 | 0.0049611 | 0.0012434 | 0 | 0 | 1 | 0.99048 | -0.18118 | 0.4 | 1 | 1.1 | 0.9
16 | 1 | 0.0033683 | 0.00084418 | 0 | 0 | 1 | 0.98572 | -0.27292 | 0.4 | 1 | 1.1 | 0.9
17 | 1 | 0.0027534 | 0.00069007 | 0 | 0 | 1 | 0.98581 | -0.27108 | 0.4 | 1 | 1.1 | 0.9
12 | 1 | 0.0095401 | 0.002391 | 0 | 0 | 1 | 0.97547 | -0.47277 | 0.4 | 1 | 1.1 | 0.9
14 | 1 | 0 | 0 | 0 | 0 | 1 | 0.97547 | -0.47271 | 0.4 | 1 | 1.1 | 0.9
100 | 1 | 0.03397 | 0.0085137 | 0 | 0 | 1 | 0.97416 | -0.49843 | 0.4 | 1 | 1.1 | 0.9
82 | 1 | 0.036179 | 0.0090673 | 0 | 0 | 1 | 0.9771 | -0.44072 | 0.4 | 1 | 1.1 | 0.9
103 | 1 | 0.0081214 | 0.0020354 | 0 | 0 | 1 | 0.97408 | -0.50011 | 0.4 | 1 | 1.1 | 0.9
133 | 1 | 0 | 0 | 0 | 0 | 1 | 0.97432 | -0.49526 | 0.4 | 1 | 1.1 | 0.9
101 | 1 | 0.0094226 | 0.0023615 | 0 | 0 | 1 | 0.97324 | -0.51666 | 0.4 | 1 | 1.1 | 0.9
83 | 1 | 0.0022034 | 0.00055223 | 0 | 0 | 1 | 0.97807 | -0.42166 | 0.4 | 1 | 1.1 | 0.9
18 | 1 | 0 | 0 | 0 | 0 | 1 | 0.98597 | -0.26799 | 0.4 | 1 | 1.1 | 0.9
57 | 1 | 0 | 0 | 0 | 0 | 1 | 0.98594 | -0.26849 | 0.4 | 1 | 1.1 | 0.9
58 | 1 | 0.0020384 | 0.00051086 | 0 | 0 | 1 | 0.9861 | -0.26535 | 0.4 | 1 | 1.1 | 0.9
86 | 1 | 0.0019415 | 0.00048658 | 0 | 0 | 1 | 0.98594 | -0.26851 | 0.4 | 1 | 1.1 | 0.9
75 | 1 | 0.0010899 | 0.00027315 | 0 | 0 | 1 | 0.98617 | -0.264 | 0.4 | 1 | 1.1 | 0.9
107 | 1 | 0.0039949 | 0.0010012 | 0 | 0 | 1 | 0.9867 | -0.2539 | 0.4 | 1 | 1.1 | 0.9
104 | 1 | 0.031356 | 0.0078585 | 0 | 0 | 1 | 0.985 | -0.28659 | 0.4 | 1 | 1.1 | 0.9
112 | 1 | 0.008661 | 0.0021707 | 0 | 0 | 1 | 0.97231 | -0.53501 | 0.4 | 1 | 1.1 | 0.9
102 | 1 | 0.0041643 | 0.0010437 | 0 | 0 | 1 | 0.97264 | -0.52839 | 0.4 | 1 | 1.1 | 0.9
84 | 1 | 0.0050135 | 0.0012565 | 0 | 0 | 1 | 0.99035 | -0.18367 | 0.4 | 1 | 1.1 | 0.9
52 | 1 | 0.0012899 | 0.00032327 | 0 | 0 | 1 | 0.98873 | -0.21465 | 0.4 | 1 | 1.1 | 0.9
50 | 1 | 0.0011865 | 0.00029737 | 0 | 0 | 1 | 0.98803 | -0.22802 | 0.4 | 1 | 1.1 | 0.9
23 | 1 | 0.0068442 | 0.0017153 | 0 | 0 | 1 | 0.98361 | -0.31394 | 0.4 | 1 | 1.1 | 0.9
24 | 1 | 0.0045842 | 0.0011489 | 0 | 0 | 1 | 0.98366 | -0.31312 | 0.4 | 1 | 1.1 | 0.9
25 | 1 | 0 | 0 | 0 | 0 | 1 | 0.98388 | -0.30866 | 0.4 | 1 | 1.1 | 0.9
127 | 1 | 0.0065859 | 0.0016506 | 0 | 0 | 1 | 0.98291 | -0.32767 | 0.4 | 1 | 1.1 | 0.9
126 | 1 | 0 | 0 | 0 | 0 | 1 | 0.98425 | -0.30161 | 0.4 | 1 | 1.1 | 0.9
128 | 1 | 0 | 0 | 0 | 0 | 1 | 0.98279 | -0.32998 | 0.4 | 1 | 1.1 | 0.9
142 | 1 | 0.0029414 | 0.00073719 | 0 | 0 | 1 | 0.98418 | -0.30285 | 0.4 | 1 | 1.1 | 0.9
125 | 1 | 0 | 0 | 0 | 0 | 1 | 0.98551 | -0.27692 | 0.4 | 1 | 1.1 | 0.9
26 | 1 | 0.0048064 | 0.0012046 | 0 | 0 | 1 | 0.97858 | -0.41171 | 0.4 | 1 | 1.1 | 0.9
27 | 1 | 0 | 0 | 0 | 0 | 1 | 0.9788 | -0.40728 | 0.4 | 1 | 1.1 | 0.9
29 | 1 | 0.00043163 | 0.00010818 | 0 | 0 | 1 | 0.97913 | -0.40084 | 0.4 | 1 | 1.1 | 0.9
30 | 1 | 0.0023314 | 0.0005843 | 0 | 0 | 1 | 0.97846 | -0.41408 | 0.4 | 1 | 1.1 | 0.9
28 | 1 | 0.00030962 | 7.7598e-05 | 0 | 0 | 1 | 0.97818 | -0.4199 | 0.4 | 1 | 1.1 | 0.9
47 | 1 | 0.00037568 | 9.4155e-05 | 0 | 0 | 1 | 0.97818 | -0.4198 | 0.4 | 1 | 1.1 | 0.9
99 | 1 | 0.0031748 | 0.00079569 | 0 | 0 | 1 | 0.97969 | -0.38999 | 0.4 | 1 | 1.1 | 0.9
48 | 1 | 0.00044009 | 0.0001103 | 0 | 0 | 1 | 0.97819 | -0.41959 | 0.4 | 1 | 1.1 | 0.9
98 | 1 | 0.0045837 | 0.0011488 | 0 | 0 | 1 | 0.97978 | -0.38817 | 0.4 | 1 | 1.1 | 0.9
31 | 1 | 0.0037575 | 0.00094172 | 0 | 0 | 1 | 0.98209 | -0.3432 | 0.4 | 1 | 1.1 | 0.9
32 | 1 | 0.002151 | 0.00053909 | 0 | 0 | 1 | 0.98177 | -0.34943 | 0.4 | 1 | 1.1 | 0.9
33 | 1 | 0.0042871 | 0.0010745 | 0 | 0 | 1 | 0.98268 | -0.33176 | 0.4 | 1 | 1.1 | 0.9
34 | 1 | 0.0041828 | 0.0010483 | 0 | 0 | 1 | 0.98151 | -0.35443 | 0.4 | 1 | 1.1 | 0.9
35 | 1 | 0 | 0 | 0 | 0 | 1 | 0.98281 | -0.32905 | 0.4 | 1 | 1.1 | 0.9
36 | 1 | 0.0037292 | 0.00093464 | 0 | 0 | 1 | 0.98115 | -0.36153 | 0.4 | 1 | 1.1 | 0.9
69 | 1 | 0.007576 | 0.0018987 | 0 | 0 | 1 | 0.98402 | -0.30567 | 0.4 | 1 | 1.1 | 0.9
66 | 1 | 0.0053541 | 0.0013419 | 0 | 0 | 1 | 0.98203 | -0.34434 | 0.4 | 1 | 1.1 | 0.9
37 | 1 | 0.0022574 | 0.00056575 | 0 | 0 | 1 | 0.98067 | -0.37076 | 0.4 | 1 | 1.1 | 0.9
71 | 1 | 0.0042437 | 0.0010636 | 0 | 0 | 1 | 0.98457 | -0.29501 | 0.4 | 1 | 1.1 | 0.9
67 | 1 | 0.0040025 | 0.0010031 | 0 | 0 | 1 | 0.98092 | -0.36597 | 0.4 | 1 | 1.1 | 0.9
54 | 1 | 0.0094534 | 0.0023693 | 0 | 0 | 1 | 0.98067 | -0.37084 | 0.4 | 1 | 1.1 | 0.9
95 | 1 | 0.0098619 | 0.0024716 | 0 | 0 | 1 | 0.98062 | -0.37175 | 0.4 | 1 | 1.1 | 0.9
38 | 1 | 0.0013335 | 0.0003342 | 0 | 0 | 1 | 0.9782 | -0.41946 | 0.4 | 1 | 1.1 | 0.9
39 | 1 | 0.0012327 | 0.00030894 | 0 | 0 | 1 | 0.97827 | -0.41804 | 0.4 | 1 | 1.1 | 0.9
40 | 1 | 0 | 0 | 0 | 0 | 1 | 0.97819 | -0.41959 | 0.4 | 1 | 1.1 | 0.9
41 | 1 | 0 | 0 | 0 | 0 | 1 | 0.9784 | -0.41547 | 0.4 | 1 | 1.1 | 0.9
42 | 1 | 0.0020278 | 0.00050821 | 0 | 0 | 1 | 0.97815 | -0.42045 | 0.4 | 1 | 1.1 | 0.9
55 | 1 | 0.0009799 | 0.00024559 | 0 | 0 | 1 | 0.97853 | -0.41294 | 0.4 | 1 | 1.1 | 0.9
56 | 1 | 0.000809 | 0.00020276 | 0 | 0 | 1 | 0.97829 | -0.41761 | 0.4 | 1 | 1.1 | 0.9
62 | 1 | 0 | 0 | 0 | 0 | 1 | 0.97866 | -0.41043 | 0.4 | 1 | 1.1 | 0.9
70 | 1 | 0.00049664 | 0.00012447 | 0 | 0 | 1 | 0.97826 | -0.4183 | 0.4 | 1 | 1.1 | 0.9
78 | 1 | 0 | 0 | 0 | 0 | 1 | 0.98434 | -0.29959 | 0.4 | 1 | 1.1 | 0.9
46 | 1 | 0 | 0 | 0 | 0 | 1 | 0.98445 | -0.29736 | 0.4 | 1 | 1.1 | 0.9
77 | 1 | 0.0027071 | 0.00067845 | 0 | 0 | 1 | 0.98424 | -0.30142 | 0.4 | 1 | 1.1 | 0.9
44 | 1 | 0.0029033 | 0.00072763 | 0 | 0 | 1 | 0.98433 | -0.29973 | 0.4 | 1 | 1.1 | 0.9
45 | 1 | 0.0020228 | 0.00050695 | 0 | 0 | 1 | 0.98438 | -0.29877 | 0.4 | 1 | 1.1 | 0.9
79 | 1 | 0.003448 | 0.00086415 | 0 | 0 | 1 | 0.98463 | -0.29393 | 0.4 | 1 | 1.1 | 0.9
80 | 1 | 0.0017055 | 0.00042743 | 0 | 0 | 1 | 0.98466 | -0.29324 | 0.4 | 1 | 1.1 | 0.9
49 | 1 | 0 | 0 | 0 | 0 | 1 | 0.97823 | -0.41878 | 0.4 | 1 | 1.1 | 0.9
65 | 1 | 0 | 0 | 0 | 0 | 1 | 0.97824 | -0.41862 | 0.4 | 1 | 1.1 | 0.9
51 | 1 | 0.0042519 | 0.0010656 | 0 | 0 | 1 | 0.98751 | -0.23811 | 0.4 | 1 | 1.1 | 0.9
53 | 1 | 0 | 0 | 0 | 0 | 1 | 0.98666 | -0.25458 | 0.4 | 1 | 1.1 | 0.9
60 | 1 | 0.0020261 | 0.00050778 | 0 | 0 | 1 | 0.9866 | -0.25577 | 0.4 | 1 | 1.1 | 0.9
61 | 1 | 0 | 0 | 0 | 0 | 1 | 0.98521 | -0.28266 | 0.4 | 1 | 1.1 | 0.9
73 | 1 | 0.0014034 | 0.00035173 | 0 | 0 | 1 | 0.98646 | -0.25842 | 0.4 | 1 | 1.1 | 0.9
72 | 1 | 0.0034912 | 0.00087499 | 0 | 0 | 1 | 0.98509 | -0.28496 | 0.4 | 1 | 1.1 | 0.9
81 | 1 | 0.002819 | 0.00070651 | 0 | 0 | 1 | 0.98495 | -0.28768 | 0.4 | 1 | 1.1 | 0.9
96 | 1 | 0.0017607 | 0.00044128 | 0 | 0 | 1 | 0.9803 | -0.37795 | 0.4 | 1 | 1.1 | 0.9
63 | 1 | 0.0015519 | 0.00038894 | 0 | 0 | 1 | 0.97856 | -0.41237 | 0.4 | 1 | 1.1 | 0.9
64 | 1 | 0 | 0 | 0 | 0 | 1 | 0.97902 | -0.4033 | 0.4 | 1 | 1.1 | 0.9
74 | 1 | 0.0015515 | 0.00038883 | 0 | 0 | 1 | 0.98629 | -0.26172 | 0.4 | 1 | 1.1 | 0.9
88 | 1 | 0.0012212 | 0.00030607 | 0 | 0 | 1 | 0.97847 | -0.41407 | 0.4 | 1 | 1.1 | 0.9
92 | 1 | 0.0035249 | 0.00088342 | 0 | 0 | 1 | 0.97893 | -0.40503 | 0.4 | 1 | 1.1 | 0.9
91 | 1 | 0.0039151 | 0.00098122 | 0 | 0 | 1 | 0.97935 | -0.3968 | 0.4 | 1 | 1.1 | 0.9
89 | 1 | 0.00071566 | 0.00017936 | 0 | 0 | 1 | 0.97845 | -0.41451 | 0.4 | 1 | 1.1 | 0.9
94 | 1 | 0.0045786 | 0.0011475 | 0 | 0 | 1 | 0.97884 | -0.40688 | 0.4 | 1 | 1.1 | 0.9
68 | 1 | 0.0039921 | 0.0010005 | 0 | 0 | 1 | 0.9801 | -0.38211 | 0.4 | 1 | 1.1 | 0.9
76 | 1 | 0.0025815 | 0.00064699 | 0 | 0 | 1 | 0.9842 | -0.30229 | 0.4 | 1 | 1.1 | 0.9
90 | 1 | 0.0018916 | 0.00047408 | 0 | 0 | 1 | 0.97843 | -0.41491 | 0.4 | 1 | 1.1 | 0.9
93 | 1 | 0.0015405 | 0.00038609 | 0 | 0 | 1 | 0.97884 | -0.40689 | 0.4 | 1 | 1.1 | 0.9
97 | 1 | 0.0024558 | 0.00061547 | 0 | 0 | 1 | 0.98013 | -0.38132 | 0.4 | 1 | 1.1 | 0.9
134 | 1 | 0 | 0 | 0 | 0 | 1 | 0.97426 | -0.49653 | 0.4 | 1 | 1.1 | 0.9
124 | 1 | 0.0027049 | 0.00067791 | 0 | 0 | 1 | 0.97454 | -0.49105 | 0.4 | 1 | 1.1 | 0.9
106 | 1 | 0 | 0 | 0 | 0 | 1 | 0.98318 | -0.3219 | 0.4 | 1 | 1.1 | 0.9
108 | 1 | 0.0030842 | 0.00077298 | 0 | 0 | 1 | 0.98301 | -0.32516 | 0.4 | 1 | 1.1 | 0.9
109 | 1 | 0.0035246 | 0.00088336 | 0 | 0 | 1 | 0.98115 | -0.36138 | 0.4 | 1 | 1.1 | 0.9
110 | 1 | 0.0047909 | 0.0012007 | 0 | 0 | 1 | 0.98098 | -0.3647 | 0.4 | 1 | 1.1 | 0.9
111 | 1 | 0 | 0 | 0 | 0 | 1 | 0.97973 | -0.38901 | 0.4 | 1 | 1.1 | 0.9
116 | 1 | 0.0043474 | 0.0010895 | 0 | 0 | 1 | 0.97955 | -0.3926 | 0.4 | 1 | 1.1 | 0.9
113 | 1 | 0.002285 | 0.00057268 | 0 | 0 | 1 | 0.97954 | -0.39287 | 0.4 | 1 | 1.1 | 0.9
114 | 1 | 0.0038127 | 0.00095555 | 0 | 0 | 1 | 0.97935 | -0.39653 | 0.4 | 1 | 1.1 | 0.9
115 | 1 | 0.0019348 | 0.00048492 | 0 | 0 | 1 | 0.97845 | -0.41409 | 0.4 | 1 | 1.1 | 0.9
117 | 1 | 0.0067856 | 0.0017006 | 0 | 0 | 1 | 0.97808 | -0.42132 | 0.4 | 1 | 1.1 | 0.9
118 | 1 | 0.0029724 | 0.00074495 | 0 | 0 | 1 | 0.97767 | -0.42938 | 0.4 | 1 | 1.1 | 0.9
119 | 1 | 0.0096036 | 0.0024069 | 0 | 0 | 1 | 0.9764 | -0.45445 | 0.4 | 1 | 1.1 | 0.9
120 | 1 | 0 | 0 | 0 | 0 | 1 | 0.97559 | -0.47031 | 0.4 | 1 | 1.1 | 0.9
121 | 1 | 0.011002 | 0.0027574 | 0 | 0 | 1 | 0.97524 | -0.47717 | 0.4 | 1 | 1.1 | 0.9
122 | 1 | 0.0050424 | 0.0012637 | 0 | 0 | 1 | 0.97532 | -0.47561 | 0.4 | 1 | 1.1 | 0.9
123 | 1 | 0.0044221 | 0.0011083 | 0 | 0 | 1 | 0.9748 | -0.48588 | 0.4 | 1 | 1.1 | 0.9
130 | 1 | 0.0037784 | 0.00094696 | 0 | 0 | 1 | 0.97531 | -0.47585 | 0.4 | 1 | 1.1 | 0.9
131 | 1 | 0.0035477 | 0.00088914 | 0 | 0 | 1 | 0.97501 | -0.48164 | 0.4 | 1 | 1.1 | 0.9
129 | 1 | 0 | 0 | 0 | 0 | 1 | 0.98259 | -0.33401 | 0.4 | 1 | 1.1 | 0.9
135 | 1 | 0.0031409 | 0.00078717 | 0 | 0 | 1 | 0.98236 | -0.33834 | 0.4 | 1 | 1.1 | 0.9
136 | 1 | 0 | 0 | 0 | 0 | 1 | 0.98232 | -0.33925 | 0.4 | 1 | 1.1 | 0.9
132 | 1 | 0.0056507 | 0.0014162 | 0 | 0 | 1 | 0.97499 | -0.48223 | 0.4 | 1 | 1.1 | 0.9
143 | 1 | 0.0027593 | 0.00069156 | 0 | 0 | 1 | 0.97497 | -0.48253 | 0.4 | 1 | 1.1 | 0.9
141 | 1 | 0.0027531 | 0.00069 | 0 | 0 | 1 | 0.97413 | -0.49912 | 0.4 | 1 | 1.1 | 0.9
140 | 1 | 0.002703 | 0.00067744 | 0 | 0 | 1 | 0.97409 | -0.49981 | 0.4 | 1 | 1.1 | 0.9
137 | 1 | 0.0048986 | 0.0012277 | 0 | 0 | 1 | 0.98213 | -0.34285 | 0.4 | 1 | 1.1 | 0.9
138 | 1 | 0.0081128 | 0.0020333 | 0 | 0 | 1 | 0.9818 | -0.34942 | 0.4 | 1 | 1.1 | 0.9

## generator_data
GEN_BUS | PG | QG | QMAX | QMIN | VG | MBASE | GEN_STATUS | PMAX | PMIN
1 | 0.57478 | 0.14744 | 10 | -10 | 1 | 100 | 1 | 10 | 0

## branch_data
F_BUS | T_BUS | BR_R | BR_X | BR_B | RATE_A | RATE_B | RATE_C | TAP | SHIFT | BR_STATUS | ANGMIN | ANGMAX | P_in | Q_in | P_out | Q_out
1 | 2 | 2.5199 | 1.6127 | 4.2316e-09 | 0 | 0 | 0 | 0 | 0 | 1 | -90 | 90 | 0.037282 | 0.00937 | -0.037245 | -0.0093466
1 | 3 | 0.017031 | 0.0109 | 1.43e-10 | 0 | 0 | 0 | 0 | 0 | 1 | -90 | 90 | 0.50198 | 0.12917 | -0.50193 | -0.12914
2 | 4 | 3.2171 | 2.059 | 5.4024e-09 | 0 | 0 | 0 | 0 | 0 | 1 | -90 | 90 | 0.030929 | 0.0077639 | -0.030897 | -0.0077434
3 | 5 | 0.98161 | 0.62823 | 8.242e-09 | 0 | 0 | 0 | 0 | 0 | 1 | -90 | 90 | 0.50103 | 0.12892 | -0.49841 | -0.12724
5 | 8 | 0.28235 | 0.18071 | 2.3707e-09 | 0 | 0 | 0 | 0 | 0 | 1 | -90 | 90 | 0.48517 | 0.12392 | -0.48446 | -0.12346
8 | 10 | 0.53558 | 0.34277 | 4.4969e-09 | 0 | 0 | 0 | 0 | 0 | 1 | -90 | 90 | 0.18008 | 0.045907 | -0.17989 | -0.045787
8 | 6 | 0.39335 | 0.25174 | 3.3027e-09 | 0 | 0 | 0 | 0 | 0 | 1 | -90 | 90 | 0.30438 | 0.077555 | -0.30398 | -0.077303
13 | 15 | 3.651 | 2.3367 | 6.131e-09 | 0 | 0 | 0 | 0 | 0 | 1 | -90 | 90 | -0.0099307 | -0.0024901 | 0.0099348 | 0.0024921
13 | 11 | 1.8708 | 1.1973 | 3.1416e-09 | 0 | 0 | 0 | 0 | 0 | 1 | -90 | 90 | 0.0099307 | 0.0024901 | -0.0099287 | -0.002489
15 | 82 | 0.89708 | 0.57413 | 7.5322e-09 | 0 | 0 | 0 | 0 | 0 | 1 | -90 | 90 | -0.066299 | -0.016673 | 0.066343 | 0.016701
15 | 14 | 1.3754 | 0.88023 | 6.9288e-09 | 0 | 0 | 0 | 0 | 0 | 1 | -90 | 90 | 0.056364 | 0.014181 | -0.056315 | -0.014151
11 | 12 | 2.3875 | 1.528 | 4.0093e-09 | 0 | 0 | 0 | 0 | 0 | 1 | -90 | 90 | 0.0095423 | 0.0023922 | -0.0095399 | -0.002391
10 | 19 | 0.39277 | 0.25137 | 3.2978e-09 | 0 | 0 | 0 | 0 | 0 | 1 | -90 | 90 | 0.16991 | 0.043283 | -0.16978 | -0.043205
10 | 20 | 6.0252 | 3.8561 | 1.0118e-08 | 0 | 0 | 0 | 0 | 0 | 1 | -90 | 90 | 0.0099841 | 0.0025042 | -0.0099776 | -0.0025011
6 | 7 | 0.21319 | 0.13644 | 1.79e-09 | 0 | 0 | 0 | 0 | 0 | 1 | -90 | 90 | 0.28143 | 0.071652 | -0.28125 | -0.071535
7 | 9 | 0.098184 | 0.062838 | 8.2438e-10 | 0 | 0 | 0 | 0 | 0 | 1 | -90 | 90 | 0.27446 | 0.069833 | -0.27438 | -0.069782
9 | 21 | 0.16008 | 0.10245 | 1.3441e-09 | 0 | 0 | 0 | 0 | 0 | 1 | -90 | 90 | 0.26893 | 0.068416 | -0.2688 | -0.068336
21 | 22 | 0.018292 | 0.011707 | 1.5359e-10 | 0 | 0 | 0 | 0 | 0 | 1 | -90 | 90 | 0.26583 | 0.06759 | -0.26581 | -0.067581
19 | 105 | 1.5271 | 0.97735 | 5.1289e-09 | 0 | 0 | 0 | 0 | 0 | 1 | -90 | 90 | 0.16978 | 0.043205 | -0.16931 | -0.0429
20 | 85 | 2.186 | 1.399 | 3.6709e-09 | 0 | 0 | 0 | 0 | 0 | 1 | -90 | 90 | 0.0099776 | 0.0025011 | -0.0099752 | -0.0024999
22 | 52 | 0.2773 | 0.17747 | 2.3283e-09 | 0 | 0 | 0 | 0 | 0 | 1 | -90 | 90 | 0.26296 | 0.066866 | -0.26275 | -0.066733
105 | 107 | 1.8902 | 1.2098 | 3.1742e-09 | 0 | 0 | 0 | 0 | 0 | 1 | -90 | 90 | 0.041271 | 0.010405 | -0.041236 | -0.010383
105 | 104 | 1.7332 | 1.1093 | 2.9105e-09 | 0 | 0 | 0 | 0 | 0 | 1 | -90 | 90 | 0.12804 | 0.032495 | -0.12773 | -0.032297
85 | 84 | 2.1802 | 1.3954 | 3.6612e-09 | 0 | 0 | 0 | 0 | 0 | 1 | -90 | 90 | 0.0050141 | 0.0012565 | -0.0050135 | -0.0012565
16 | 17 | 2.3859 | 1.527 | 4.0065e-09 | 0 | 0 | 0 | 0 | 0 | 1 | -90 | 90 | -0.0033683 | -0.00084419 | 0.0033686 | 0.00084399
17 | 18 | 2.1966 | 1.4058 | 3.6887e-09 | 0 | 0 | 0 | 0 | 0 | 1 | -90 | 90 | -0.006122 | -0.0015341 | 0.0061229 | 0.0015343
14 | 100 | 1.9488 | 1.2473 | 3.2726e-09 | 0 | 0 | 0 | 0 | 0 | 1 | -90 | 90 | 0.056315 | 0.014151 | -0.056246 | -0.014107
100 | 101 | 3.4829 | 2.2291 | 5.8487e-09 | 0 | 0 | 0 | 0 | 0 | 1 | -90 | 90 | 0.022277 | 0.0055931 | -0.022257 | -0.0055812
82 | 83 | 0.79757 | 0.51044 | 6.6967e-09 | 0 | 0 | 0 | 0 | 0 | 1 | -90 | 90 | -0.10252 | -0.025768 | 0.10261 | 0.025827
103 | 133 | 2.5427 | 1.6273 | 4.2698e-09 | 0 | 0 | 0 | 0 | 0 | 1 | -90 | 90 | -0.0081212 | -0.0020355 | 0.0081231 | 0.0020363
133 | 134 | 0.99062 | 0.634 | 1.6635e-09 | 0 | 0 | 0 | 0 | 0 | 1 | -90 | 90 | 0.0054571 | 0.0013675 | -0.0054568 | -0.0013675
133 | 124 | 1.3171 | 0.84297 | 2.2118e-09 | 0 | 0 | 0 | 0 | 0 | 1 | -90 | 90 | -0.01358 | -0.0034038 | 0.013583 | 0.0034053
101 | 102 | 3.8794 | 2.4828 | 6.5145e-09 | 0 | 0 | 0 | 0 | 0 | 1 | -90 | 90 | 0.012835 | 0.0032196 | -0.012828 | -0.0032157
83 | 30 | 0.31122 | 0.19918 | 2.6131e-09 | 0 | 0 | 0 | 0 | 0 | 1 | -90 | 90 | -0.10482 | -0.026379 | 0.10486 | 0.026404
18 | 57 | 1.1243 | 0.71955 | 1.888e-09 | 0 | 0 | 0 | 0 | 0 | 1 | -90 | 90 | 0.0019415 | 0.00048643 | -0.0019415 | -0.00048658
18 | 58 | 1.4254 | 0.91225 | 2.3936e-09 | 0 | 0 | 0 | 0 | 0 | 1 | -90 | 90 | -0.0080644 | -0.0020207 | 0.0080654 | 0.0020211
57 | 86 | 0.048813 | 0.031241 | 8.1971e-11 | 0 | 0 | 0 | 0 | 0 | 1 | -90 | 90 | 0.0019415 | 0.00048658 | -0.0019415 | -0.00048659
58 | 75 | 0.58105 | 0.37187 | 9.7574e-10 | 0 | 0 | 0 | 0 | 0 | 1 | -90 | 90 | -0.010104 | -0.002532 | 0.010104 | 0.0025323
75 | 74 | 0.89111 | 0.57031 | 1.4964e-09 | 0 | 0 | 0 | 0 | 0 | 1 | -90 | 90 | -0.011194 | -0.0028055 | 0.011196 | 0.0028061
107 | 125 | 2.7034 | 1.7302 | 4.5397e-09 | 0 | 0 | 0 | 0 | 0 | 1 | -90 | 90 | 0.037241 | 0.0093819 | -0.0372 | -0.0093562
104 | 106 | 1.6029 | 1.0258 | 2.6917e-09 | 0 | 0 | 0 | 0 | 0 | 1 | -90 | 90 | 0.09637 | 0.024438 | -0.096207 | -0.024334
112 | 102 | 3.2375 | 2.072 | 5.4366e-09 | 0 | 0 | 0 | 0 | 0 | 1 | -90 | 90 | -0.0086608 | -0.0021707 | 0.0086635 | 0.002172
52 | 50 | 0.22596 | 0.14461 | 1.8972e-09 | 0 | 0 | 0 | 0 | 0 | 1 | -90 | 90 | 0.26147 | 0.06641 | -0.2613 | -0.066302
50 | 51 | 0.17103 | 0.10946 | 1.436e-09 | 0 | 0 | 0 | 0 | 0 | 1 | -90 | 90 | 0.26011 | 0.066005 | -0.25998 | -0.065924
23 | 24 | 0.51959 | 0.33254 | 8.7254e-10 | 0 | 0 | 0 | 0 | 0 | 1 | -90 | 90 | -0.0068441 | -0.0017153 | 0.0068444 | 0.0017154
24 | 25 | 1.6905 | 1.0819 | 2.8389e-09 | 0 | 0 | 0 | 0 | 0 | 1 | -90 | 90 | -0.011429 | -0.0028643 | 0.011431 | 0.0028656
25 | 127 | 3.6231 | 2.3188 | 6.0842e-09 | 0 | 0 | 0 | 0 | 0 | 1 | -90 | 90 | 0.022772 | 0.0057188 | -0.022752 | -0.0057062
25 | 126 | 0.89578 | 0.5733 | 1.5043e-09 | 0 | 0 | 0 | 0 | 0 | 1 | -90 | 90 | -0.034203 | -0.0085844 | 0.034215 | 0.0085916
127 | 128 | 0.61789 | 0.39545 | 1.0376e-09 | 0 | 0 | 0 | 0 | 0 | 1 | -90 | 90 | 0.016166 | 0.0040556 | -0.016164 | -0.0040546
126 | 142 | 1.8249 | 1.1679 | 3.0645e-09 | 0 | 0 | 0 | 0 | 0 | 1 | -90 | 90 | 0.0029416 | 0.00073701 | -0.0029414 | -0.00073719
126 | 125 | 2.8924 | 1.8511 | 4.8571e-09 | 0 | 0 | 0 | 0 | 0 | 1 | -90 | 90 | -0.037156 | -0.0093286 | 0.0372 | 0.0093562
128 | 129 | 1.0817 | 0.69228 | 1.8164e-09 | 0 | 0 | 0 | 0 | 0 | 1 | -90 | 90 | 0.016164 | 0.0040546 | -0.016161 | -0.0040527
26 | 27 | 3.9645 | 2.5373 | 6.6575e-09 | 0 | 0 | 0 | 0 | 0 | 1 | -90 | 90 | -0.0048063 | -0.0012046 | 0.0048073 | 0.0012046
27 | 29 | 0.24758 | 0.15845 | 2.0788e-09 | 0 | 0 | 0 | 0 | 0 | 1 | -90 | 90 | -0.11203 | -0.028214 | 0.11206 | 0.028236
27 | 30 | 0.27333 | 0.17493 | 2.295e-09 | 0 | 0 | 0 | 0 | 0 | 1 | -90 | 90 | 0.10722 | 0.02701 | -0.10719 | -0.026988
29 | 99 | 0.41626 | 0.26641 | 3.4951e-09 | 0 | 0 | 0 | 0 | 0 | 1 | -90 | 90 | -0.1125 | -0.028344 | 0.11255 | 0.028382
28 | 47 | 1.4703 | 0.94102 | 2.4691e-09 | 0 | 0 | 0 | 0 | 0 | 1 | -90 | 90 | -0.00030961 | -7.76e-05 | 0.00030962 | 7.7364e-05
47 | 48 | 1.3123 | 0.83985 | 2.2036e-09 | 0 | 0 | 0 | 0 | 0 | 1 | -90 | 90 | -0.00068529 | -0.00017152 | 0.0006853 | 0.00017132
99 | 98 | 0.067594 | 0.04326 | 5.6754e-10 | 0 | 0 | 0 | 0 | 0 | 1 | -90 | 90 | -0.11573 | -0.029177 | 0.11574 | 0.029184
48 | 49 | 3.0525 | 1.9536 | 5.126e-09 | 0 | 0 | 0 | 0 | 0 | 1 | -90 | 90 | -0.0011254 | -0.00028161 | 0.0011254 | 0.00028115
98 | 97 | 0.24626 | 0.15761 | 2.0677e-09 | 0 | 0 | 0 | 0 | 0 | 1 | -90 | 90 | -0.12032 | -0.030332 | 0.12036 | 0.030357
31 | 32 | 0.17291 | 0.11067 | 1.4519e-09 | 0 | 0 | 0 | 0 | 0 | 1 | -90 | 90 | 0.15648 | 0.03951 | -0.15643 | -0.03948
31 | 33 | 0.31045 | 0.19869 | 2.6066e-09 | 0 | 0 | 0 | 0 | 0 | 1 | -90 | 90 | -0.16023 | -0.040451 | 0.16032 | 0.040507
32 | 34 | 0.14058 | 0.089969 | 1.1803e-09 | 0 | 0 | 0 | 0 | 0 | 1 | -90 | 90 | 0.15428 | 0.038941 | -0.15424 | -0.038917
33 | 35 | 0.071664 | 0.045865 | 6.0172e-10 | 0 | 0 | 0 | 0 | 0 | 1 | -90 | 90 | -0.16461 | -0.041582 | 0.16463 | 0.041595
34 | 36 | 0.20502 | 0.13121 | 1.7214e-09 | 0 | 0 | 0 | 0 | 0 | 1 | -90 | 90 | 0.15006 | 0.037869 | -0.15001 | -0.037837
35 | 69 | 0.49668 | 0.31788 | 4.1703e-09 | 0 | 0 | 0 | 0 | 0 | 1 | -90 | 90 | -0.20505 | -0.051767 | 0.20528 | 0.051914
35 | 66 | 1.6408 | 1.0501 | 2.7553e-09 | 0 | 0 | 0 | 0 | 0 | 1 | -90 | 90 | 0.040418 | 0.010172 | -0.040388 | -0.010153
36 | 37 | 0.27333 | 0.17493 | 2.295e-09 | 0 | 0 | 0 | 0 | 0 | 1 | -90 | 90 | 0.14628 | 0.036902 | -0.14621 | -0.036861
69 | 71 | 0.21867 | 0.13995 | 1.836e-09 | 0 | 0 | 0 | 0 | 0 | 1 | -90 | 90 | -0.21285 | -0.053813 | 0.21296 | 0.053882
66 | 67 | 2.6721 | 1.7102 | 4.4872e-09 | 0 | 0 | 0 | 0 | 0 | 1 | -90 | 90 | 0.035034 | 0.0088115 | -0.034998 | -0.0087888
37 | 54 | 0.0023402 | 0.0014978 | 1.9649e-11 | 0 | 0 | 0 | 0 | 0 | 1 | -90 | 90 | 0.14396 | 0.036295 | -0.14396 | -0.036295
71 | 72 | 0.20224 | 0.12944 | 1.6981e-09 | 0 | 0 | 0 | 0 | 0 | 1 | -90 | 90 | -0.21721 | -0.054946 | 0.21731 | 0.055012
67 | 68 | 2.2481 | 1.4388 | 3.7752e-09 | 0 | 0 | 0 | 0 | 0 | 1 | -90 | 90 | 0.030996 | 0.0077857 | -0.030972 | -0.0077708
54 | 95 | 0.02936 | 0.018791 | 2.4652e-10 | 0 | 0 | 0 | 0 | 0 | 1 | -90 | 90 | 0.1345 | 0.033926 | -0.1345 | -0.033922
95 | 96 | 0.21515 | 0.1377 | 1.8065e-09 | 0 | 0 | 0 | 0 | 0 | 1 | -90 | 90 | 0.12464 | 0.03145 | -0.1246 | -0.031427
38 | 39 | 1.8107 | 1.1588 | 3.0406e-09 | 0 | 0 | 0 | 0 | 0 | 1 | -90 | 90 | -0.0033613 | -0.00084215 | 0.0033615 | 0.000842
38 | 40 | 0.28742 | 0.18395 | 4.8265e-10 | 0 | 0 | 0 | 0 | 0 | 1 | -90 | 90 | 0.0020278 | 0.00050794 | -0.0020278 | -0.00050798
39 | 41 | 2.3999 | 1.536 | 4.0301e-09 | 0 | 0 | 0 | 0 | 0 | 1 | -90 | 90 | -0.0045941 | -0.0011509 | 0.0045947 | 0.0011509
40 | 42 | 1.8093 | 1.1579 | 3.0382e-09 | 0 | 0 | 0 | 0 | 0 | 1 | -90 | 90 | 0.0020278 | 0.00050798 | -0.0020277 | -0.00050822
41 | 55 | 1.5431 | 0.98761 | 2.5913e-09 | 0 | 0 | 0 | 0 | 0 | 1 | -90 | 90 | -0.0070261 | -0.0017583 | 0.0070269 | 0.0017586
41 | 56 | 3.7759 | 2.4166 | 6.3408e-09 | 0 | 0 | 0 | 0 | 0 | 1 | -90 | 90 | 0.0024314 | 0.0006074 | -0.0024311 | -0.00060785
55 | 62 | 1.342 | 0.85887 | 2.2536e-09 | 0 | 0 | 0 | 0 | 0 | 1 | -90 | 90 | -0.0080068 | -0.0020042 | 0.0080078 | 0.0020046
56 | 70 | 1.8301 | 1.1712 | 3.0732e-09 | 0 | 0 | 0 | 0 | 0 | 1 | -90 | 90 | 0.0016221 | 0.00040509 | -0.0016221 | -0.00040535
62 | 63 | 1.5457 | 0.98925 | 2.5957e-09 | 0 | 0 | 0 | 0 | 0 | 1 | -90 | 90 | 0.0053812 | 0.0013482 | -0.0053807 | -0.0013482
62 | 64 | 2.2862 | 1.4631 | 3.8391e-09 | 0 | 0 | 0 | 0 | 0 | 1 | -90 | 90 | -0.013389 | -0.0033528 | 0.013394 | 0.0033554
70 | 65 | 1.215 | 0.77763 | 2.0404e-09 | 0 | 0 | 0 | 0 | 0 | 1 | -90 | 90 | 0.0011255 | 0.00028087 | -0.0011254 | -0.00028106
78 | 46 | 1.8367 | 1.1755 | 3.0843e-09 | 0 | 0 | 0 | 0 | 0 | 1 | -90 | 90 | -0.0052891 | -0.0013253 | 0.0052897 | 0.0013254
78 | 77 | 1.497 | 0.95805 | 2.5138e-09 | 0 | 0 | 0 | 0 | 0 | 1 | -90 | 90 | 0.0052891 | 0.0013253 | -0.0052886 | -0.0013253
46 | 79 | 1.4573 | 0.93268 | 2.4472e-09 | 0 | 0 | 0 | 0 | 0 | 1 | -90 | 90 | -0.010216 | -0.0025599 | 0.010218 | 0.0025607
46 | 45 | 1.2487 | 0.79916 | 2.0969e-09 | 0 | 0 | 0 | 0 | 0 | 1 | -90 | 90 | 0.0049265 | 0.0012345 | -0.0049262 | -0.0012345
77 | 76 | 1.4611 | 0.93508 | 2.4535e-09 | 0 | 0 | 0 | 0 | 0 | 1 | -90 | 90 | 0.0025816 | 0.00064683 | -0.0025815 | -0.000647
44 | 45 | 1.4357 | 0.91882 | 2.4109e-09 | 0 | 0 | 0 | 0 | 0 | 1 | -90 | 90 | -0.0029033 | -0.00072764 | 0.0029034 | 0.00072749
79 | 80 | 0.21918 | 0.14027 | 3.6806e-10 | 0 | 0 | 0 | 0 | 0 | 1 | -90 | 90 | -0.013666 | -0.0034248 | 0.013666 | 0.0034251
80 | 81 | 1.572 | 1.0061 | 2.6398e-09 | 0 | 0 | 0 | 0 | 0 | 1 | -90 | 90 | -0.015372 | -0.0038525 | 0.015376 | 0.0038549
49 | 65 | 0.61281 | 0.3922 | 1.0291e-09 | 0 | 0 | 0 | 0 | 0 | 1 | -90 | 90 | -0.0011254 | -0.00028115 | 0.0011254 | 0.00028106
51 | 53 | 0.28336 | 0.18135 | 2.3792e-09 | 0 | 0 | 0 | 0 | 0 | 1 | -90 | 90 | 0.25573 | 0.064859 | -0.25553 | -0.06473
53 | 60 | 0.32252 | 0.20641 | 5.416e-10 | 0 | 0 | 0 | 0 | 0 | 1 | -90 | 90 | 0.016181 | 0.0040571 | -0.01618 | -0.0040566
53 | 61 | 0.51492 | 0.32955 | 4.3235e-09 | 0 | 0 | 0 | 0 | 0 | 1 | -90 | 90 | 0.23935 | 0.060673 | -0.23903 | -0.060467
60 | 73 | 0.81574 | 0.52207 | 1.3698e-09 | 0 | 0 | 0 | 0 | 0 | 1 | -90 | 90 | 0.014154 | 0.0035488 | -0.014152 | -0.0035478
61 | 72 | 0.045753 | 0.029282 | 3.8416e-10 | 0 | 0 | 0 | 0 | 0 | 1 | -90 | 90 | 0.22083 | 0.055903 | -0.2208 | -0.055887
61 | 81 | 1.2015 | 0.76899 | 2.0177e-09 | 0 | 0 | 0 | 0 | 0 | 1 | -90 | 90 | 0.018199 | 0.004564 | -0.018195 | -0.0045614
73 | 74 | 1.1275 | 0.72158 | 1.8933e-09 | 0 | 0 | 0 | 0 | 0 | 1 | -90 | 90 | 0.012749 | 0.003196 | -0.012747 | -0.0031949
96 | 97 | 0.11867 | 0.075951 | 9.9643e-10 | 0 | 0 | 0 | 0 | 0 | 1 | -90 | 90 | 0.12284 | 0.030985 | -0.12282 | -0.030973
63 | 88 | 1.9101 | 1.2224 | 3.2075e-09 | 0 | 0 | 0 | 0 | 0 | 1 | -90 | 90 | 0.0038289 | 0.00095923 | -0.0038286 | -0.00095933
64 | 92 | 0.76933 | 0.49237 | 1.2919e-09 | 0 | 0 | 0 | 0 | 0 | 1 | -90 | 90 | 0.0096452 | 0.0024176 | -0.0096444 | -0.0024172
64 | 91 | 1.2118 | 0.77557 | 2.035e-09 | 0 | 0 | 0 | 0 | 0 | 1 | -90 | 90 | -0.023039 | -0.005773 | 0.023046 | 0.0057773
88 | 89 | 0.72268 | 0.46252 | 1.2136e-09 | 0 | 0 | 0 | 0 | 0 | 1 | -90 | 90 | 0.0026073 | 0.00065325 | -0.0026073 | -0.00065334
92 | 94 | 1.3018 | 0.83315 | 2.1861e-09 | 0 | 0 | 0 | 0 | 0 | 1 | -90 | 90 | 0.0061196 | 0.0015338 | -0.006119 | -0.0015336
91 | 68 | 2.3445 | 1.5005 | 3.937e-09 | 0 | 0 | 0 | 0 | 0 | 1 | -90 | 90 | -0.026961 | -0.0067585 | 0.02698 | 0.0067703
89 | 90 | 0.90881 | 0.58164 | 1.5261e-09 | 0 | 0 | 0 | 0 | 0 | 1 | -90 | 90 | 0.0018916 | 0.00047397 | -0.0018916 | -0.00047409
94 | 93 | 0.025495 | 0.016317 | 4.2813e-11 | 0 | 0 | 0 | 0 | 0 | 1 | -90 | 90 | 0.0015405 | 0.00038609 | -0.0015405 | -0.0003861
134 | 141 | 2.0174 | 1.2911 | 3.3877e-09 | 0 | 0 | 0 | 0 | 0 | 1 | -90 | 90 | 0.0054568 | 0.0013675 | -0.0054561 | -0.0013674
124 | 123 | 1.354 | 0.86653 | 2.2737e-09 | 0 | 0 | 0 | 0 | 0 | 1 | -90 | 90 | -0.016288 | -0.0040833 | 0.016292 | 0.0040856
106 | 108 | 0.14754 | 0.094426 | 2.4776e-10 | 0 | 0 | 0 | 0 | 0 | 1 | -90 | 90 | 0.096207 | 0.024334 | -0.096192 | -0.024325
108 | 109 | 1.6922 | 1.083 | 2.8417e-09 | 0 | 0 | 0 | 0 | 0 | 1 | -90 | 90 | 0.093108 | 0.023552 | -0.092946 | -0.023449
109 | 110 | 0.16074 | 0.10288 | 2.6993e-10 | 0 | 0 | 0 | 0 | 0 | 1 | -90 | 90 | 0.089422 | 0.022565 | -0.089407 | -0.022556
110 | 111 | 1.2433 | 0.7957 | 2.0878e-09 | 0 | 0 | 0 | 0 | 0 | 1 | -90 | 90 | 0.084617 | 0.021356 | -0.084518 | -0.021293
111 | 116 | 3.55 | 2.272 | 5.9615e-09 | 0 | 0 | 0 | 0 | 0 | 1 | -90 | 90 | 0.004348 | 0.0010895 | -0.0043473 | -0.0010896
111 | 113 | 0.20791 | 0.13306 | 3.4914e-10 | 0 | 0 | 0 | 0 | 0 | 1 | -90 | 90 | 0.08017 | 0.020204 | -0.080155 | -0.020194
113 | 114 | 0.20258 | 0.12965 | 3.4019e-10 | 0 | 0 | 0 | 0 | 0 | 1 | -90 | 90 | 0.07787 | 0.019621 | -0.077857 | -0.019613
114 | 115 | 1.0224 | 0.65434 | 1.7169e-09 | 0 | 0 | 0 | 0 | 0 | 1 | -90 | 90 | 0.074044 | 0.018657 | -0.073982 | -0.018618
115 | 117 | 0.43179 | 0.27635 | 7.251e-10 | 0 | 0 | 0 | 0 | 0 | 1 | -90 | 90 | 0.072047 | 0.018133 | -0.072022 | -0.018117
117 | 118 | 0.53058 | 0.33957 | 8.9099e-10 | 0 | 0 | 0 | 0 | 0 | 1 | -90 | 90 | 0.065237 | 0.016416 | -0.065212 | -0.0164
118 | 119 | 1.7278 | 1.1058 | 2.9014e-09 | 0 | 0 | 0 | 0 | 0 | 1 | -90 | 90 | 0.062239 | 0.015655 | -0.062165 | -0.015608
119 | 120 | 1.2904 | 0.82589 | 2.167e-09 | 0 | 0 | 0 | 0 | 0 | 1 | -90 | 90 | 0.052561 | 0.013201 | -0.052522 | -0.013176
120 | 121 | 0.92184 | 0.58998 | 1.548e-09 | 0 | 0 | 0 | 0 | 0 | 1 | -90 | 90 | 0.031734 | 0.0079631 | -0.031724 | -0.0079566
120 | 122 | 1.087 | 0.6957 | 1.8254e-09 | 0 | 0 | 0 | 0 | 0 | 1 | -90 | 90 | 0.020787 | 0.0052129 | -0.020782 | -0.0052097
121 | 123 | 1.7918 | 1.1468 | 3.009e-09 | 0 | 0 | 0 | 0 | 0 | 1 | -90 | 90 | 0.020722 | 0.0051991 | -0.020714 | -0.0051939
122 | 130 | 0.063772 | 0.040814 | 1.0709e-10 | 0 | 0 | 0 | 0 | 0 | 1 | -90 | 90 | 0.01574 | 0.0039459 | -0.015739 | -0.0039458
130 | 131 | 2.0662 | 1.3224 | 3.4698e-09 | 0 | 0 | 0 | 0 | 0 | 1 | -90 | 90 | 0.011961 | 0.0029988 | -0.011958 | -0.002997
131 | 132 | 0.29559 | 0.18918 | 4.9638e-10 | 0 | 0 | 0 | 0 | 0 | 1 | -90 | 90 | 0.0084101 | 0.0021079 | -0.0084099 | -0.0021078
129 | 135 | 1.1591 | 0.7418 | 1.9464e-09 | 0 | 0 | 0 | 0 | 0 | 1 | -90 | 90 | 0.016161 | 0.0040527 | -0.016157 | -0.0040508
135 | 136 | 0.30239 | 0.19353 | 5.0779e-10 | 0 | 0 | 0 | 0 | 0 | 1 | -90 | 90 | 0.013017 | 0.0032636 | -0.013016 | -0.0032633
136 | 137 | 1.1962 | 0.76559 | 2.0088e-09 | 0 | 0 | 0 | 0 | 0 | 1 | -90 | 90 | 0.013016 | 0.0032633 | -0.013014 | -0.0032621
132 | 143 | 0.4662 | 0.29837 | 7.8288e-10 | 0 | 0 | 0 | 0 | 0 | 1 | -90 | 90 | 0.0027593 | 0.00069153 | -0.0027593 | -0.00069158
141 | 140 | 1.095 | 0.70077 | 1.8387e-09 | 0 | 0 | 0 | 0 | 0 | 1 | -90 | 90 | 0.002703 | 0.00067734 | -0.0027029 | -0.00067746
137 | 138 | 3.5019 | 2.2412 | 5.8806e-09 | 0 | 0 | 0 | 0 | 0 | 1 | -90 | 90 | 0.0081153 | 0.0020344 | -0.0081128 | -0.0020333