## bus_data
BUS_I | BUS_TYPE | Pd | Qd | Gs | Bs | area | Vm | Va | baseKV | zone | Vmax | Vmin
1 | 1 | 0.0015574 | 0.00039032 | 0 | 0 | 1 | 0.98115 | -0.36042 | 0.4 | 1 | 1.1 | 0.9
2 | 1 | 0.001821 | 0.00045639 | 0 | 0 | 1 | 0.98131 | -0.3573 | 0.4 | 1 | 1.1 | 0.9
3 | 1 | 0.0008102 | 0.00020306 | 0 | 0 | 1 | 0.98098 | -0.36387 | 0.4 | 1 | 1.1 | 0.9
4 | 1 | 0.0015081 | 0.00037796 | 0 | 0 | 1 | 0.98147 | -0.35431 | 0.4 | 1 | 1.1 | 0.9
5 | 1 | 0.0017907 | 0.00044879 | 0 | 0 | 1 | 0.98066 | -0.36998 | 0.4 | 1 | 1.1 | 0.9
8 | 1 | 0.0012674 | 0.00031765 | 0 | 0 | 1 | 0.98182 | -0.34738 | 0.4 | 1 | 1.1 | 0.9
105 | 1 | 0 | 0 | 0 | 0 | 1 | 0.98022 | -0.37855 | 0.4 | 1 | 1.1 | 0.9
6 | 1 | 0.0022054 | 0.00055274 | 0 | 0 | 1 | 0.98205 | -0.34307 | 0.4 | 1 | 1.1 | 0.9
108 | 1 | 0.0014511 | 0.00036369 | 0 | 0 | 1 | 0.97924 | -0.39778 | 0.4 | 1 | 1.1 | 0.9
104 | 1 | 0 | 0 | 0 | 0 | 1 | 0.9794 | -0.39463 | 0.4 | 1 | 1.1 | 0.9
7 | 1 | 0.0018572 | 0.00046545 | 0 | 0 | 1 | 0.98237 | -0.33667 | 0.4 | 1 | 1.1 | 0.9
9 | 1 | 0 | 0 | 0 | 0 | 1 | 0.98276 | -0.32927 | 0.4 | 1 | 1.1 | 0.9
178 | 1 | 0.0028738 | 0.00072025 | 0 | 0 | 1 | 0.98154 | -0.3529 | 0.4 | 1 | 1.1 | 0.9
183 | 1 | 0.0011628 | 0.00029142 | 0 | 0 | 1 | 0.98399 | -0.30534 | 0.4 | 1 | 1.1 | 0.9
177 | 1 | 0.0026075 | 0.0006535 | 0 | 0 | 1 | 0.98033 | -0.37645 | 0.4 | 1 | 1.1 | 0.9
175 | 1 | 0.0018771 | 0.00047046 | 0 | 0 | 1 | 0.98416 | -0.30208 | 0.4 | 1 | 1.1 | 0.9
10 | 1 | 0.0018312 | 0.00045893 | 0 | 0 | 1 | 0.97247 | -0.53052 | 0.4 | 1 | 1.1 | 0.9
11 | 1 | 0.0018086 | 0.00045329 | 0 | 0 | 1 | 0.9721 | -0.53792 | 0.4 | 1 | 1.1 | 0.9
12 | 1 | 0 | 0 | 0 | 0 | 1 | 0.97272 | -0.52565 | 0.4 | 1 | 1.1 | 0.9
13 | 1 | 0.0036515 | 0.00091515 | 0 | 0 | 1 | 0.97186 | -0.54257 | 0.4 | 1 | 1.1 | 0.9
14 | 1 | 0.0035252 | 0.0008835 | 0 | 0 | 1 | 0.97254 | -0.52916 | 0.4 | 1 | 1.1 | 0.9
15 | 1 | 0.0019004 | 0.00047627 | 0 | 0 | 1 | 0.97345 | -0.51109 | 0.4 | 1 | 1.1 | 0.9
30 | 1 | 0.0020914 | 0.00052417 | 0 | 0 | 1 | 0.97179 | -0.54387 | 0.4 | 1 | 1.1 | 0.9
16 | 1 | 0.0084823 | 0.0021259 | 0 | 0 | 1 | 0.97165 | -0.54671 | 0.4 | 1 | 1.1 | 0.9
23 | 1 | 0 | 0 | 0 | 0 | 1 | 0.97441 | -0.4923 | 0.4 | 1 | 1.1 | 0.9
33 | 1 | 0.012195 | 0.0030564 | 0 | 0 | 1 | 0.9717 | -0.5458 | 0.4 | 1 | 1.1 | 0.9
17 | 1 | 0.0040106 | 0.0010051 | 0 | 0 | 1 | 0.97164 | -0.54687 | 0.4 | 1 | 1.1 | 0.9
28 | 1 | 0.0018348 | 0.00045985 | 0 | 0 | 1 | 0.97436 | -0.49319 | 0.4 | 1 | 1.1 | 0.9
29 | 1 | 0.0025579 | 0.00064108 | 0 | 0 | 1 | 0.97552 | -0.47053 | 0.4 | 1 | 1.1 | 0.9
18 | 1 | 0 | 0 | 0 | 0 | 1 | 0.97133 | -0.55309 | 0.4 | 1 | 1.1 | 0.9
40 | 1 | 0 | 0 | 0 | 0 | 1 | 0.97128 | -0.55402 | 0.4 | 1 | 1.1 | 0.9
80 | 1 | 0.0024096 | 0.0006039 | 0 | 0 | 1 | 0.9712 | -0.55568 | 0.4 | 1 | 1.1 | 0.9
42 | 1 | 0.0031019 | 0.0007774 | 0 | 0 | 1 | 0.97119 | -0.55593 | 0.4 | 1 | 1.1 | 0.9
81 | 1 | 0.0020475 | 0.00051315 | 0 | 0 | 1 | 0.97109 | -0.55774 | 0.4 | 1 | 1.1 | 0.9
19 | 1 | 0.0013115 | 0.0003287 | 0 | 0 | 1 | 0.9988 | -0.023021 | 0.4 | 1 | 1.1 | 0.9
20 | 1 | 0.0027532 | 0.00069003 | 0 | 0 | 1 | 0.9988 | -0.023015 | 0.4 | 1 | 1.1 | 0.9
21 | 1 | 0.0016684 | 0.00041814 | 0 | 0 | 1 | 0.99877 | -0.02359 | 0.4 | 1 | 1.1 | 0.9
22 | 1 | 0.0013154 | 0.00032968 | 0 | 0 | 1 | 0.9989 | -0.021084 | 0.4 | 1 | 1.1 | 0.9
25 | 1 | 0.0028363 | 0.00071085 | 0 | 0 | 1 | 0.999 | -0.019261 | 0.4 | 1 | 1.1 | 0.9
24 | 1 | 0.0018822 | 0.00047173 | 0 | 0 | 1 | 0.99911 | -0.017022 | 0.4 | 1 | 1.1 | 0.9
98 | 1 | 0.002624 | 0.00065763 | 0 | 0 | 1 | 0.97427 | -0.49512 | 0.4 | 1 | 1.1 | 0.9
38 | 1 | 0.0022615 | 0.00056679 | 0 | 0 | 1 | 0.97612 | -0.45862 | 0.4 | 1 | 1.1 | 0.9
26 | 1 | 0.0014568 | 0.00036512 | 0 | 0 | 1 | 0.99916 | -0.01608 | 0.4 | 1 | 1.1 | 0.9
27 | 1 | 0.001875 | 0.00046992 | 0 | 0 | 1 | 0.99917 | -0.015892 | 0.4 | 1 | 1.1 | 0.9
31 | 1 | 0.001159 | 0.00029048 | 0 | 0 | 1 | 0.99923 | -0.014791 | 0.4 | 1 | 1.1 | 0.9
32 | 1 | 0.0022628 | 0.00056711 | 0 | 0 | 1 | 0.99961 | -0.0075247 | 0.4 | 1 | 1.1 | 0.9
36 | 1 | 0.0021549 | 0.00054006 | 0 | 0 | 1 | 0.97645 | -0.45229 | 0.4 | 1 | 1.1 | 0.9
184 | 1 | 0.0021967 | 0.00055054 | 0 | 0 | 1 | 0.99962 | -0.0073476 | 0.4 | 1 | 1.1 | 0.9
185 | 1 | 0.0032368 | 0.00081123 | 0 | 0 | 1 | 0.99964 | -0.006844 | 0.4 | 1 | 1.1 | 0.9
34 | 1 | 0.0015335 | 0.00038433 | 0 | 0 | 1 | 0.97674 | -0.44662 | 0.4 | 1 | 1.1 | 0.9
35 | 1 | 0.0021989 | 0.00055111 | 0 | 0 | 1 | 0.97759 | -0.43 | 0.4 | 1 | 1.1 | 0.9
37 | 1 | 0.00206 | 0.00051629 | 0 | 0 | 1 | 0.97761 | -0.42953 | 0.4 | 1 | 1.1 | 0.9
106 | 1 | 0.0026304 | 0.00065924 | 0 | 0 | 1 | 0.97911 | -0.40028 | 0.4 | 1 | 1.1 | 0.9
39 | 1 | 0.0026764 | 0.00067076 | 0 | 0 | 1 | 0.97783 | -0.42689 | 0.4 | 1 | 1.1 | 0.9
41 | 1 | 0 | 0 | 0 | 0 | 1 | 0.97787 | -0.42596 | 0.4 | 1 | 1.1 | 0.9
43 | 1 | 0.0030776 | 0.00077132 | 0 | 0 | 1 | 0.97759 | -0.43149 | 0.4 | 1 | 1.1 | 0.9
44 | 1 | 0.0030464 | 0.00076351 | 0 | 0 | 1 | 0.97801 | -0.42329 | 0.4 | 1 | 1.1 | 0.9
78 | 1 | 0.0021663 | 0.00054291 | 0 | 0 | 1 | 0.97113 | -0.557 | 0.4 | 1 | 1.1 | 0.9
77 | 1 | 0.015345 | 0.0038458 | 0 | 0 | 1 | 0.97753 | -0.43261 | 0.4 | 1 | 1.1 | 0.9
220 | 1 | 0.0011761 | 0.00029475 | 0 | 0 | 1 | 0.97807 | -0.42219 | 0.4 | 1 | 1.1 | 0.9
79 | 1 | 0.0012009 | 0.00030097 | 0 | 0 | 1 | 0.97111 | -0.55736 | 0.4 | 1 | 1.1 | 0.9
219 | 1 | 0.0013944 | 0.00034947 | 0 | 0 | 1 | 0.97818 | -0.42002 | 0.4 | 1 | 1.1 | 0.9
45 | 1 | 0.0050412 | 0.0012634 | 0 | 0 | 1 | 0.9812 | -0.3608 | 0.4 | 1 | 1.1 | 0.9
46 | 1 | 0.0015131 | 0.00037921 | 0 | 0 | 1 | 0.98064 | -0.37174 | 0.4 | 1 | 1.1 | 0.9
47 | 1 | 0 | 0 | 0 | 0 | 1 | 0.98179 | -0.34925 | 0.4 | 1 | 1.1 | 0.9
48 | 1 | 0.0014546 | 0.00036455 | 0 | 0 | 1 | 0.98063 | -0.37184 | 0.4 | 1 | 1.1 | 0.9
49 | 1 | 0 | 0 | 0 | 0 | 1 | 0.98225 | -0.34038 | 0.4 | 1 | 1.1 | 0.9
50 | 1 | 0.0037462 | 0.00093888 | 0 | 0 | 1 | 0.9817 | -0.35102 | 0.4 | 1 | 1.1 | 0.9
55 | 1 | 0 | 0 | 0 | 0 | 1 | 0.98001 | -0.38404 | 0.4 | 1 | 1.1 | 0.9
54 | 1 | 0.0031395 | 0.00078682 | 0 | 0 | 1 | 0.9841 | -0.30429 | 0.4 | 1 | 1.1 | 0.9
51 | 1 | 0.0060311 | 0.0015115 | 0 | 0 | 1 | 0.98144 | -0.3561 | 0.4 | 1 | 1.1 | 0.9
56 | 1 | 0.0022507 | 0.00056408 | 0 | 0 | 1 | 0.97917 | -0.40057 | 0.4 | 1 | 1.1 | 0.9
59 | 1 | 0.0016787 | 0.00042073 | 0 | 0 | 1 | 0.98468 | -0.29301 | 0.4 | 1 | 1.1 | 0.9
52 | 1 | 0.001469 | 0.00036818 | 0 | 0 | 1 | 0.98143 | -0.35635 | 0.4 | 1 | 1.1 | 0.9
53 | 1 | 0.0027504 | 0.00068931 | 0 | 0 | 1 | 0.98044 | -0.37561 | 0.4 | 1 | 1.1 | 0.9
68 | 1 | 0.0025031 | 0.00062735 | 0 | 0 | 1 | 0.97945 | -0.39506 | 0.4 | 1 | 1.1 | 0.9
76 | 1 | 0.0060123 | 0.0015068 | 0 | 0 | 1 | 0.97858 | -0.41214 | 0.4 | 1 | 1.1 | 0.9
60 | 1 | 0.002388 | 0.00059849 | 0 | 0 | 1 | 0.98599 | -0.26762 | 0.4 | 1 | 1.1 | 0.9
58 | 1 | 0.0030709 | 0.00076963 | 0 | 0 | 1 | 0.97858 | -0.41214 | 0.4 | 1 | 1.1 | 0.9
94 | 1 | 0.002011 | 0.00050401 | 0 | 0 | 1 | 0.97796 | -0.42432 | 0.4 | 1 | 1.1 | 0.9
93 | 1 | 0.001771 | 0.00044385 | 0 | 0 | 1 | 0.97775 | -0.42833 | 0.4 | 1 | 1.1 | 0.9
69 | 1 | 0 | 0 | 0 | 0 | 1 | 0.98722 | -0.24381 | 0.4 | 1 | 1.1 | 0.9
72 | 1 | 0 | 0 | 0 | 0 | 1 | 0.98816 | -0.2258 | 0.4 | 1 | 1.1 | 0.9
65 | 1 | 0.0015834 | 0.00039683 | 0 | 0 | 1 | 0.98709 | -0.24636 | 0.4 | 1 | 1.1 | 0.9
61 | 1 | 0.0014902 | 0.00037348 | 0 | 0 | 1 | 0.98684 | -0.25127 | 0.4 | 1 | 1.1 | 0.9
62 | 1 | 0.0014185 | 0.0003555 | 0 | 0 | 1 | 0.98672 | -0.2536 | 0.4 | 1 | 1.1 | 0.9
63 | 1 | 0.002661 | 0.00066692 | 0 | 0 | 1 | 0.98685 | -0.25115 | 0.4 | 1 | 1.1 | 0.9
64 | 1 | 0.0019179 | 0.00048067 | 0 | 0 | 1 | 0.98669 | -0.25415 | 0.4 | 1 | 1.1 | 0.9
66 | 1 | 0.0017557 | 0.00044002 | 0 | 0 | 1 | 0.98662 | -0.25557 | 0.4 | 1 | 1.1 | 0.9
222 | 1 | 0.0017024 | 0.00042666 | 0 | 0 | 1 | 0.98661 | -0.25569 | 0.4 | 1 | 1.1 | 0.9
223 | 1 | 0.0012234 | 0.00030662 | 0 | 0 | 1 | 0.98659 | -0.25608 | 0.4 | 1 | 1.1 | 0.9
218 | 1 | 0.0038776 | 0.00097181 | 0 | 0 | 1 | 0.97842 | -0.41531 | 0.4 | 1 | 1.1 | 0.9
74 | 1 | 0.0022241 | 0.00055741 | 0 | 0 | 1 | 0.98975 | -0.19498 | 0.4 | 1 | 1.1 | 0.9
70 | 1 | 0.0013283 | 0.0003329 | 0 | 0 | 1 | 0.98802 | -0.22839 | 0.4 | 1 | 1.1 | 0.9
71 | 1 | 0.0021575 | 0.00054073 | 0 | 0 | 1 | 0.98768 | -0.23512 | 0.4 | 1 | 1.1 | 0.9
73 | 1 | 0.0040525 | 0.0010157 | 0 | 0 | 1 | 0.98765 | -0.23555 | 0.4 | 1 | 1.1 | 0.9
75 | 1 | 0.010658 | 0.0026711 | 0 | 0 | 1 | 0.98756 | -0.23746 | 0.4 | 1 | 1.1 | 0.9
217 | 1 | 0.0013028 | 0.00032651 | 0 | 0 | 1 | 0.99221 | -0.14789 | 0.4 | 1 | 1.1 | 0.9
191 | 1 | 0.0013889 | 0.0003481 | 0 | 0 | 1 | 0.99281 | -0.13639 | 0.4 | 1 | 1.1 | 0.9
83 | 1 | 0 | 0 | 0 | 0 | 1 | 0.9768 | -0.44705 | 0.4 | 1 | 1.1 | 0.9
84 | 1 | 0.0043846 | 0.0010989 | 0 | 0 | 1 | 0.97672 | -0.44862 | 0.4 | 1 | 1.1 | 0.9
85 | 1 | 0.0019809 | 0.00049646 | 0 | 0 | 1 | 0.97688 | -0.44554 | 0.4 | 1 | 1.1 | 0.9
82 | 1 | 0.0016029 | 0.00040173 | 0 | 0 | 1 | 0.97104 | -0.55881 | 0.4 | 1 | 1.1 | 0.9
89 | 1 | 0 | 0 | 0 | 0 | 1 | 0.97101 | -0.55942 | 0.4 | 1 | 1.1 | 0.9
90 | 1 | 0 | 0 | 0 | 0 | 1 | 0.97099 | -0.55978 | 0.4 | 1 | 1.1 | 0.9
87 | 1 | 0.0014035 | 0.00035176 | 0 | 0 | 1 | 0.97096 | -0.56036 | 0.4 | 1 | 1.1 | 0.9
91 | 1 | 0 | 0 | 0 | 0 | 1 | 0.97703 | -0.44255 | 0.4 | 1 | 1.1 | 0.9
92 | 1 | 0 | 0 | 0 | 0 | 1 | 0.97713 | -0.44052 | 0.4 | 1 | 1.1 | 0.9
86 | 1 | 0.0022157 | 0.00055531 | 0 | 0 | 1 | 0.97095 | -0.56056 | 0.4 | 1 | 1.1 | 0.9
97 | 1 | 0.0021887 | 0.00054854 | 0 | 0 | 1 | 0.9709 | -0.5616 | 0.4 | 1 | 1.1 | 0.9
279 | 1 | 0.0034823 | 0.00087275 | 0 | 0 | 1 | 0.97738 | -0.43561 | 0.4 | 1 | 1.1 | 0.9
95 | 1 | 0.0013726 | 0.00034401 | 0 | 0 | 1 | 0.97775 | -0.42848 | 0.4 | 1 | 1.1 | 0.9
99 | 1 | 0.001115 | 0.00027945 | 0 | 0 | 1 | 0.97889 | -0.40456 | 0.4 | 1 | 1.1 | 0.9
100 | 1 | 0.0024912 | 0.00062434 | 0 | 0 | 1 | 0.97891 | -0.40429 | 0.4 | 1 | 1.1 | 0.9
101 | 1 | 0.0019577 | 0.00049064 | 0 | 0 | 1 | 0.97888 | -0.40485 | 0.4 | 1 | 1.1 | 0.9
102 | 1 | 0.002519 | 0.00063131 | 0 | 0 | 1 | 0.97896 | -0.40327 | 0.4 | 1 | 1.1 | 0.9
107 | 1 | 0.001637 | 0.00041027 | 0 | 0 | 1 | 0.97903 | -0.4018 | 0.4 | 1 | 1.1 | 0.9
269 | 1 | 0.0031216 | 0.00078235 | 0 | 0 | 1 | 0.97912 | -0.40002 | 0.4 | 1 | 1.1 | 0.9
270 | 1 | 0.0018069 | 0.00045284 | 0 | 0 | 1 | 0.97898 | -0.40281 | 0.4 | 1 | 1.1 | 0.9
109 | 1 | 0.0016657 | 0.00041746 | 0 | 0 | 1 | 0.97835 | -0.41582 | 0.4 | 1 | 1.1 | 0.9
110 | 1 | 0.0021995 | 0.00055125 | 0 | 0 | 1 | 0.97833 | -0.41624 | 0.4 | 1 | 1.1 | 0.9
111 | 1 | 0.0024268 | 0.00060821 | 0 | 0 | 1 | 0.9784 | -0.41482 | 0.4 | 1 | 1.1 | 0.9
113 | 1 | 0.0018461 | 0.00046269 | 0 | 0 | 1 | 0.97849 | -0.41306 | 0.4 | 1 | 1.1 | 0.9
122 | 1 | 0.0020635 | 0.00051717 | 0 | 0 | 1 | 0.97855 | -0.41188 | 0.4 | 1 | 1.1 | 0.9
117 | 1 | 0.0046531 | 0.0011662 | 0 | 0 | 1 | 0.97436 | -0.49425 | 0.4 | 1 | 1.1 | 0.9
118 | 1 | 0.0021535 | 0.00053972 | 0 | 0 | 1 | 0.97454 | -0.49054 | 0.4 | 1 | 1.1 | 0.9
123 | 1 | 0.0017101 | 0.0004286 | 0 | 0 | 1 | 0.97863 | -0.41034 | 0.4 | 1 | 1.1 | 0.9
114 | 1 | 0.002011 | 0.00050401 | 0 | 0 | 1 | 0.98844 | -0.22158 | 0.4 | 1 | 1.1 | 0.9
115 | 1 | 0.0018125 | 0.00045427 | 0 | 0 | 1 | 0.98848 | -0.22073 | 0.4 | 1 | 1.1 | 0.9
116 | 1 | 0.0031773 | 0.00079631 | 0 | 0 | 1 | 0.98849 | -0.22053 | 0.4 | 1 | 1.1 | 0.9
211 | 1 | 0.0020216 | 0.00050666 | 0 | 0 | 1 | 0.98858 | -0.21889 | 0.4 | 1 | 1.1 | 0.9
210 | 1 | 0.0022675 | 0.00056828 | 0 | 0 | 1 | 0.98868 | -0.21695 | 0.4 | 1 | 1.1 | 0.9
119 | 1 | 0.0021492 | 0.00053864 | 0 | 0 | 1 | 0.97464 | -0.48859 | 0.4 | 1 | 1.1 | 0.9
120 | 1 | 0.0011483 | 0.0002878 | 0 | 0 | 1 | 0.97479 | -0.4857 | 0.4 | 1 | 1.1 | 0.9
121 | 1 | 0.0024254 | 0.00060786 | 0 | 0 | 1 | 0.97485 | -0.48451 | 0.4 | 1 | 1.1 | 0.9
125 | 1 | 0.001682 | 0.00042154 | 0 | 0 | 1 | 0.97512 | -0.47911 | 0.4 | 1 | 1.1 | 0.9
126 | 1 | 0.0025229 | 0.00063231 | 0 | 0 | 1 | 0.97523 | -0.47704 | 0.4 | 1 | 1.1 | 0.9
124 | 1 | 0.001826 | 0.00045765 | 0 | 0 | 1 | 0.97879 | -0.40717 | 0.4 | 1 | 1.1 | 0.9
129 | 1 | 0.0018284 | 0.00045825 | 0 | 0 | 1 | 0.97882 | -0.40659 | 0.4 | 1 | 1.1 | 0.9
128 | 1 | 0.0018492 | 0.00046344 | 0 | 0 | 1 | 0.97882 | -0.40649 | 0.4 | 1 | 1.1 | 0.9
127 | 1 | 0.002078 | 0.00052079 | 0 | 0 | 1 | 0.97557 | -0.47042 | 0.4 | 1 | 1.1 | 0.9
132 | 1 | 0.0021529 | 0.00053957 | 0 | 0 | 1 | 0.97596 | -0.46271 | 0.4 | 1 | 1.1 | 0.9
133 | 1 | 0.0024506 | 0.00061418 | 0 | 0 | 1 | 0.97653 | -0.45152 | 0.4 | 1 | 1.1 | 0.9
130 | 1 | 0.0022796 | 0.00057132 | 0 | 0 | 1 | 0.97905 | -0.402 | 0.4 | 1 | 1.1 | 0.9
131 | 1 | 0.0013934 | 0.00034922 | 0 | 0 | 1 | 0.97911 | -0.40091 | 0.4 | 1 | 1.1 | 0.9
134 | 1 | 0.0024507 | 0.00061419 | 0 | 0 | 1 | 0.97916 | -0.39995 | 0.4 | 1 | 1.1 | 0.9
135 | 1 | 0.0016473 | 0.00041285 | 0 | 0 | 1 | 0.97963 | -0.39071 | 0.4 | 1 | 1.1 | 0.9
158 | 1 | 0 | 0 | 0 | 0 | 1 | 0.97698 | -0.44256 | 0.4 | 1 | 1.1 | 0.9
155 | 1 | 0.00405 | 0.001015 | 0 | 0 | 1 | 0.97796 | -0.42333 | 0.4 | 1 | 1.1 | 0.9
136 | 1 | 0.0027909 | 0.00069946 | 0 | 0 | 1 | 0.97963 | -0.3907 | 0.4 | 1 | 1.1 | 0.9
137 | 1 | 0.0016254 | 0.00040736 | 0 | 0 | 1 | 0.98014 | -0.38062 | 0.4 | 1 | 1.1 | 0.9
138 | 1 | 0.002625 | 0.00065789 | 0 | 0 | 1 | 0.98034 | -0.37684 | 0.4 | 1 | 1.1 | 0.9
139 | 1 | 0.0018837 | 0.00047211 | 0 | 0 | 1 | 0.98045 | -0.37463 | 0.4 | 1 | 1.1 | 0.9
142 | 1 | 0 | 0 | 0 | 0 | 1 | 0.98063 | -0.37111 | 0.4 | 1 | 1.1 | 0.9
144 | 1 | 0.0043843 | 0.0010988 | 0 | 0 | 1 | 0.97973 | -0.38871 | 0.4 | 1 | 1.1 | 0.9
140 | 1 | 0.0012951 | 0.00032459 | 0 | 0 | 1 | 0.98189 | -0.34658 | 0.4 | 1 | 1.1 | 0.9
141 | 1 | 0.0035577 | 0.00089163 | 0 | 0 | 1 | 0.98384 | -0.30847 | 0.4 | 1 | 1.1 | 0.9
143 | 1 | 0.001862 | 0.00046667 | 0 | 0 | 1 | 0.98385 | -0.30833 | 0.4 | 1 | 1.1 | 0.9
145 | 1 | 0.0012884 | 0.0003229 | 0 | 0 | 1 | 0.98392 | -0.3069 | 0.4 | 1 | 1.1 | 0.9
152 | 1 | 0.0035573 | 0.00089153 | 0 | 0 | 1 | 0.97967 | -0.38986 | 0.4 | 1 | 1.1 | 0.9
146 | 1 | 0.0011942 | 0.0002993 | 0 | 0 | 1 | 0.98496 | -0.28675 | 0.4 | 1 | 1.1 | 0.9
149 | 1 | 0 | 0 | 0 | 0 | 1 | 0.97886 | -0.40572 | 0.4 | 1 | 1.1 | 0.9
147 | 1 | 0.0013503 | 0.00033843 | 0 | 0 | 1 | 0.98633 | -0.26031 | 0.4 | 1 | 1.1 | 0.9
165 | 1 | 0.00195 | 0.00048872 | 0 | 0 | 1 | 0.98819 | -0.22441 | 0.4 | 1 | 1.1 | 0.9
166 | 1 | 0 | 0 | 0 | 0 | 1 | 0.98868 | -0.21495 | 0.4 | 1 | 1.1 | 0.9
148 | 1 | 0.0039298 | 0.00098491 | 0 | 0 | 1 | 0.97876 | -0.4076 | 0.4 | 1 | 1.1 | 0.9
150 | 1 | 0.0024511 | 0.00061429 | 0 | 0 | 1 | 0.97875 | -0.40797 | 0.4 | 1 | 1.1 | 0.9
151 | 1 | 0 | 0 | 0 | 0 | 1 | 0.97878 | -0.40735 | 0.4 | 1 | 1.1 | 0.9
153 | 1 | 0.0039929 | 0.0010007 | 0 | 0 | 1 | 0.97863 | -0.41023 | 0.4 | 1 | 1.1 | 0.9
154 | 1 | 0 | 0 | 0 | 0 | 1 | 0.97856 | -0.41168 | 0.4 | 1 | 1.1 | 0.9
156 | 1 | 0.0028847 | 0.00072298 | 0 | 0 | 1 | 0.97848 | -0.41317 | 0.4 | 1 | 1.1 | 0.9
157 | 1 | 0.0016007 | 0.00040116 | 0 | 0 | 1 | 0.97854 | -0.41206 | 0.4 | 1 | 1.1 | 0.9
159 | 1 | 0.00075866 | 0.00019014 | 0 | 0 | 1 | 0.97461 | -0.48857 | 0.4 | 1 | 1.1 | 0.9
164 | 1 | 0 | 0 | 0 | 0 | 1 | 0.97463 | -0.48831 | 0.4 | 1 | 1.1 | 0.9
224 | 1 | 0.0019548 | 0.00048993 | 0 | 0 | 1 | 0.97454 | -0.48998 | 0.4 | 1 | 1.1 | 0.9
162 | 1 | 0.0062769 | 0.0015731 | 0 | 0 | 1 | 0.97542 | -0.47256 | 0.4 | 1 | 1.1 | 0.9
160 | 1 | 0.001616 | 0.00040501 | 0 | 0 | 1 | 0.97628 | -0.45569 | 0.4 | 1 | 1.1 | 0.9
161 | 1 | 0.00077802 | 0.00019499 | 0 | 0 | 1 | 0.97685 | -0.4445 | 0.4 | 1 | 1.1 | 0.9
163 | 1 | 0.0024802 | 0.0006216 | 0 | 0 | 1 | 0.97733 | -0.43511 | 0.4 | 1 | 1.1 | 0.9
171 | 1 | 0.0023413 | 0.00058677 | 0 | 0 | 1 | 0.97763 | -0.42922 | 0.4 | 1 | 1.1 | 0.9
172 | 1 | 0 | 0 | 0 | 0 | 1 | 0.97833 | -0.41562 | 0.4 | 1 | 1.1 | 0.9
225 | 1 | 0.0014129 | 0.00035412 | 0 | 0 | 1 | 0.97413 | -0.49809 | 0.4 | 1 | 1.1 | 0.9
167 | 1 | 0.0010345 | 0.00025927 | 0 | 0 | 1 | 0.98803 | -0.22748 | 0.4 | 1 | 1.1 | 0.9
168 | 1 | 0.0018012 | 0.00045142 | 0 | 0 | 1 | 0.99027 | -0.18454 | 0.4 | 1 | 1.1 | 0.9
169 | 1 | 0.0014747 | 0.0003696 | 0 | 0 | 1 | 0.98744 | -0.23873 | 0.4 | 1 | 1.1 | 0.9
180 | 1 | 0.0032279 | 0.000809 | 0 | 0 | 1 | 0.99075 | -0.17538 | 0.4 | 1 | 1.1 | 0.9
170 | 1 | 0.0017347 | 0.00043475 | 0 | 0 | 1 | 0.98678 | -0.25143 | 0.4 | 1 | 1.1 | 0.9
181 | 1 | 0.0036253 | 0.00090858 | 0 | 0 | 1 | 0.99236 | -0.14456 | 0.4 | 1 | 1.1 | 0.9
173 | 1 | 0.001071 | 0.00026842 | 0 | 0 | 1 | 0.98666 | -0.25389 | 0.4 | 1 | 1.1 | 0.9
174 | 1 | 0.0028715 | 0.00071967 | 0 | 0 | 1 | 0.98557 | -0.27478 | 0.4 | 1 | 1.1 | 0.9
179 | 1 | 0.0032716 | 0.00081993 | 0 | 0 | 1 | 0.97822 | -0.41773 | 0.4 | 1 | 1.1 | 0.9
176 | 1 | 0.0016492 | 0.00041333 | 0 | 0 | 1 | 0.97936 | -0.39537 | 0.4 | 1 | 1.1 | 0.9
238 | 1 | 0.0026025 | 0.00065225 | 0 | 0 | 1 | 0.97811 | -0.4199 | 0.4 | 1 | 1.1 | 0.9
239 | 1 | 0.0019623 | 0.00049181 | 0 | 0 | 1 | 0.97807 | -0.42065 | 0.4 | 1 | 1.1 | 0.9
182 | 1 | 0.0013603 | 0.00034091 | 0 | 0 | 1 | 0.99249 | -0.14223 | 0.4 | 1 | 1.1 | 0.9
190 | 1 | 0.0020488 | 0.00051349 | 0 | 0 | 1 | 0.99321 | -0.12848 | 0.4 | 1 | 1.1 | 0.9
189 | 1 | 0 | 0 | 0 | 0 | 1 | 0.99558 | -0.08357 | 0.4 | 1 | 1.1 | 0.9
186 | 3 | 0.00082945 | 0.00020788 | 0 | 0 | 1 | 1 | 0 | 0.4 | 1 | 1.1 | 0.9
187 | 1 | 0.0027304 | 0.00068431 | 0 | 0 | 1 | 0.99947 | -0.0099731 | 0.4 | 1 | 1.1 | 0.9
188 | 1 | 0.0016146 | 0.00040466 | 0 | 0 | 1 | 0.99818 | -0.034254 | 0.4 | 1 | 1.1 | 0.9
192 | 1 | 0.0034016 | 0.00085253 | 0 | 0 | 1 | 0.99448 | -0.10464 | 0.4 | 1 | 1.1 | 0.9
195 | 1 | 0 | 0 | 0 | 0 | 1 | 0.9937 | -0.11958 | 0.4 | 1 | 1.1 | 0.9
197 | 1 | 0.0015345 | 0.00038459 | 0 | 0 | 1 | 0.99367 | -0.12032 | 0.4 | 1 | 1.1 | 0.9
193 | 1 | 0.0014038 | 0.00035183 | 0 | 0 | 1 | 0.99341 | -0.12529 | 0.4 | 1 | 1.1 | 0.9
194 | 1 | 0.001964 | 0.00049222 | 0 | 0 | 1 | 0.9932 | -0.1293 | 0.4 | 1 | 1.1 | 0.9
196 | 1 | 0 | 0 | 0 | 0 | 1 | 0.99294 | -0.13436 | 0.4 | 1 | 1.1 | 0.9
198 | 1 | 0.002784 | 0.00069773 | 0 | 0 | 1 | 0.99231 | -0.14642 | 0.4 | 1 | 1.1 | 0.9
199 | 1 | 0.0016874 | 0.0004229 | 0 | 0 | 1 | 0.99291 | -0.13491 | 0.4 | 1 | 1.1 | 0.9
221 | 1 | 0.001365 | 0.0003421 | 0 | 0 | 1 | 0.99366 | -0.12047 | 0.4 | 1 | 1.1 | 0.9
200 | 1 | 0.0018876 | 0.00047308 | 0 | 0 | 1 | 0.99171 | -0.15809 | 0.4 | 1 | 1.1 | 0.9
201 | 1 | 0.0022916 | 0.00057433 | 0 | 0 | 1 | 0.99108 | -0.17035 | 0.4 | 1 | 1.1 | 0.9
207 | 1 | 0 | 0 | 0 | 0 | 1 | 0.99048 | -0.18183 | 0.4 | 1 | 1.1 | 0.9
215 | 1 | 0 | 0 | 0 | 0 | 1 | 0.99044 | -0.18261 | 0.4 | 1 | 1.1 | 0.9
205 | 1 | 0.0030887 | 0.00077411 | 0 | 0 | 1 | 0.98999 | -0.19142 | 0.4 | 1 | 1.1 | 0.9
202 | 1 | 0.0021047 | 0.00052748 | 0 | 0 | 1 | 0.9894 | -0.20284 | 0.4 | 1 | 1.1 | 0.9
203 | 1 | 0.0021404 | 0.00053644 | 0 | 0 | 1 | 0.98995 | -0.19223 | 0.4 | 1 | 1.1 | 0.9
204 | 1 | 0.0022763 | 0.00057049 | 0 | 0 | 1 | 0.98918 | -0.20718 | 0.4 | 1 | 1.1 | 0.9
206 | 1 | 0.0018149 | 0.00045486 | 0 | 0 | 1 | 0.98892 | -0.2122 | 0.4 | 1 | 1.1 | 0.9
208 | 1 | 0.0022098 | 0.00055382 | 0 | 0 | 1 | 0.98886 | -0.21332 | 0.4 | 1 | 1.1 | 0.9
209 | 1 | 0.0020672 | 0.00051809 | 0 | 0 | 1 | 0.98871 | -0.21623 | 0.4 | 1 | 1.1 | 0.9
273 | 1 | 0.0020529 | 0.0005145 | 0 | 0 | 1 | 0.99041 | -0.18325 | 0.4 | 1 | 1.1 | 0.9
214 | 1 | 0 | 0 | 0 | 0 | 1 | 0.99032 | -0.18504 | 0.4 | 1 | 1.1 | 0.9
212 | 1 | 0.002069 | 0.00051855 | 0 | 0 | 1 | 0.99027 | -0.18597 | 0.4 | 1 | 1.1 | 0.9
213 | 1 | 0.0022199 | 0.00055636 | 0 | 0 | 1 | 0.9903 | -0.1854 | 0.4 | 1 | 1.1 | 0.9
216 | 1 | 0.0023581 | 0.00059099 | 0 | 0 | 1 | 0.99028 | -0.18581 | 0.4 | 1 | 1.1 | 0.9
226 | 1 | 0 | 0 | 0 | 0 | 1 | 0.97369 | -0.50668 | 0.4 | 1 | 1.1 | 0.9
227 | 1 | 0.0019895 | 0.0004986 | 0 | 0 | 1 | 0.97359 | -0.50873 | 0.4 | 1 | 1.1 | 0.9
228 | 1 | 0.0043011 | 0.0010779 | 0 | 0 | 1 | 0.97342 | -0.51216 | 0.4 | 1 | 1.1 | 0.9
278 | 1 | 0.0061841 | 0.0015499 | 0 | 0 | 1 | 0.973 | -0.52045 | 0.4 | 1 | 1.1 | 0.9
230 | 1 | 0.0017031 | 0.00042684 | 0 | 0 | 1 | 0.97317 | -0.51697 | 0.4 | 1 | 1.1 | 0.9
231 | 1 | 0.0025033 | 0.00062738 | 0 | 0 | 1 | 0.97308 | -0.5187 | 0.4 | 1 | 1.1 | 0.9
234 | 1 | 0.0023786 | 0.00059612 | 0 | 0 | 1 | 0.97306 | -0.51917 | 0.4 | 1 | 1.1 | 0.9
232 | 1 | 0.001976 | 0.00049523 | 0 | 0 | 1 | 0.97293 | -0.5217 | 0.4 | 1 | 1.1 | 0.9
233 | 1 | 0.0026701 | 0.00066919 | 0 | 0 | 1 | 0.97284 | -0.52346 | 0.4 | 1 | 1.1 | 0.9
235 | 1 | 0 | 0 | 0 | 0 | 1 | 0.97564 | -0.46852 | 0.4 | 1 | 1.1 | 0.9
236 | 1 | 0 | 0 | 0 | 0 | 1 | 0.97559 | -0.46942 | 0.4 | 1 | 1.1 | 0.9
237 | 1 | 0.0019588 | 0.00049093 | 0 | 0 | 1 | 0.97592 | -0.46306 | 0.4 | 1 | 1.1 | 0.9
276 | 1 | 0.0022126 | 0.00055453 | 0 | 0 | 1 | 0.97555 | -0.47025 | 0.4 | 1 | 1.1 | 0.9
274 | 1 | 0.0017672 | 0.00044291 | 0 | 0 | 1 | 0.97559 | -0.46955 | 0.4 | 1 | 1.1 | 0.9
259 | 1 | 0 | 0 | 0 | 0 | 1 | 0.976 | -0.46144 | 0.4 | 1 | 1.1 | 0.9
263 | 1 | 0 | 0 | 0 | 0 | 1 | 0.97567 | -0.4679 | 0.4 | 1 | 1.1 | 0.9
275 | 1 | 0.001334 | 0.00033432 | 0 | 0 | 1 | 0.97557 | -0.46996 | 0.4 | 1 | 1.1 | 0.9
253 | 1 | 0.0016825 | 0.00042168 | 0 | 0 | 1 | 0.97616 | -0.45835 | 0.4 | 1 | 1.1 | 0.9
261 | 1 | 0.0035469 | 0.00088893 | 0 | 0 | 1 | 0.97559 | -0.46947 | 0.4 | 1 | 1.1 | 0.9
262 | 1 | 0.0011808 | 0.00029595 | 0 | 0 | 1 | 0.97554 | -0.4705 | 0.4 | 1 | 1.1 | 0.9
240 | 1 | 0.001503 | 0.00037669 | 0 | 0 | 1 | 0.97705 | -0.44072 | 0.4 | 1 | 1.1 | 0.9
241 | 1 | 0.0015915 | 0.00039888 | 0 | 0 | 1 | 0.97707 | -0.44043 | 0.4 | 1 | 1.1 | 0.9
242 | 1 | 0.0023017 | 0.00057685 | 0 | 0 | 1 | 0.97708 | -0.44017 | 0.4 | 1 | 1.1 | 0.9
243 | 1 | 0.0016018 | 0.00040144 | 0 | 0 | 1 | 0.97711 | -0.43964 | 0.4 | 1 | 1.1 | 0.9
244 | 1 | 0.0015839 | 0.00039696 | 0 | 0 | 1 | 0.97717 | -0.4383 | 0.4 | 1 | 1.1 | 0.9
245 | 1 | 0 | 0 | 0 | 0 | 1 | 0.97733 | -0.43514 | 0.4 | 1 | 1.1 | 0.9
246 | 1 | 0 | 0 | 0 | 0 | 1 | 0.9771 | -0.43984 | 0.4 | 1 | 1.1 | 0.9
247 | 1 | 0.0013913 | 0.0003487 | 0 | 0 | 1 | 0.9778 | -0.42608 | 0.4 | 1 | 1.1 | 0.9
254 | 1 | 0.0039918 | 0.0010004 | 0 | 0 | 1 | 0.97687 | -0.44424 | 0.4 | 1 | 1.1 | 0.9
252 | 1 | 0.0014949 | 0.00037466 | 0 | 0 | 1 | 0.97671 | -0.44752 | 0.4 | 1 | 1.1 | 0.9
271 | 1 | 0.0014153 | 0.00035471 | 0 | 0 | 1 | 0.978 | -0.42199 | 0.4 | 1 | 1.1 | 0.9
272 | 1 | 0.0039918 | 0.0010004 | 0 | 0 | 1 | 0.97677 | -0.44624 | 0.4 | 1 | 1.1 | 0.9
250 | 1 | 0 | 0 | 0 | 0 | 1 | 0.97629 | -0.4557 | 0.4 | 1 | 1.1 | 0.9
248 | 1 | 0.0015552 | 0.00038976 | 0 | 0 | 1 | 0.97609 | -0.45966 | 0.4 | 1 | 1.1 | 0.9
249 | 1 | 0.0013598 | 0.00034079 | 0 | 0 | 1 | 0.97604 | -0.46058 | 0.4 | 1 | 1.1 | 0.9
251 | 1 | 0.0016707 | 0.00041872 | 0 | 0 | 1 | 0.97595 | -0.46237 | 0.4 | 1 | 1.1 | 0.9
258 | 1 | 0.0015717 | 0.00039391 | 0 | 0 | 1 | 0.9759 | -0.46328 | 0.4 | 1 | 1.1 | 0.9
256 | 1 | 0.0015374 | 0.00038531 | 0 | 0 | 1 | 0.97586 | -0.46413 | 0.4 | 1 | 1.1 | 0.9
268 | 1 | 0 | 0 | 0 | 0 | 1 | 0.97674 | -0.44689 | 0.4 | 1 | 1.1 | 0.9
255 | 1 | 0.0015696 | 0.00039339 | 0 | 0 | 1 | 0.97583 | -0.46482 | 0.4 | 1 | 1.1 | 0.9
257 | 1 | 0.0020181 | 0.00050579 | 0 | 0 | 1 | 0.97582 | -0.46501 | 0.4 | 1 | 1.1 | 0.9
260 | 1 | 0.0008299 | 0.00020799 | 0 | 0 | 1 | 0.97669 | -0.44782 | 0.4 | 1 | 1.1 | 0.9
266 | 1 | 0 | 0 | 0 | 0 | 1 | 0.9767 | -0.44767 | 0.4 | 1 | 1.1 | 0.9
267 | 1 | 0.0016144 | 0.0004046 | 0 | 0 | 1 | 0.97668 | -0.44805 | 0.4 | 1 | 1.1 | 0.9
280 | 1 | 0.0011438 | 0.00028665 | 0 | 0 | 1 | 0.97668 | -0.44795 | 0.4 | 1 | 1.1 | 0.9
265 | 1 | 0 | 0 | 0 | 0 | 1 | 0.97671 | -0.44753 | 0.4 | 1 | 1.1 | 0.9

## generator_data
GEN_BUS | PG | QG | QMAX | QMIN | VG | MBASE | GEN_STATUS | PMAX | PMIN
186 | 0.55081 | 0.14176 | 10 | -10 | 1 | 100 | 1 | 10 | 0

## branch_data
F_BUS | T_BUS | BR_R | BR_X | BR_B | RATE_A | RATE_B | RATE_C | TAP | SHIFT | BR_STATUS | ANGMIN | ANGMAX | P_in | Q_in | P_out | Q_out
1 | 2 | 0.091488 | 0.058552 | 6.1453e-10 | 0 | 0 | 0 | 0 | 0 | 1 | -90 | 90 | -0.14822 | -0.037469 | 0.14825 | 0.037484
1 | 3 | 0.10197 | 0.06526 | 6.8493e-10 | 0 | 0 | 0 | 0 | 0 | 1 | -90 | 90 | 0.14667 | 0.037079 | -0.14664 | -0.037064
2 | 4 | 0.086505 | 0.055363 | 5.8106e-10 | 0 | 0 | 0 | 0 | 0 | 1 | -90 | 90 | -0.15007 | -0.03794 | 0.15009 | 0.037954
3 | 5 | 0.18189 | 0.11641 | 1.2218e-09 | 0 | 0 | 0 | 0 | 0 | 1 | -90 | 90 | 0.14583 | 0.036861 | -0.14579 | -0.036833
4 | 8 | 0.19857 | 0.12709 | 1.3338e-09 | 0 | 0 | 0 | 0 | 0 | 1 | -90 | 90 | -0.1516 | -0.038332 | 0.15165 | 0.038364
5 | 105 | 0.25766 | 0.1649 | 8.6536e-10 | 0 | 0 | 0 | 0 | 0 | 1 | -90 | 90 | 0.144 | 0.036385 | -0.14394 | -0.036347
8 | 6 | 0.1225 | 0.078399 | 8.2283e-10 | 0 | 0 | 0 | 0 | 0 | 1 | -90 | 90 | -0.15291 | -0.038681 | 0.15295 | 0.038701
105 | 108 | 1.4825 | 0.94882 | 2.4896e-09 | 0 | 0 | 0 | 0 | 0 | 1 | -90 | 90 | 0.055983 | 0.014095 | -0.055931 | -0.014062
105 | 104 | 0.79164 | 0.50665 | 1.3294e-09 | 0 | 0 | 0 | 0 | 0 | 1 | -90 | 90 | 0.087956 | 0.022252 | -0.087889 | -0.022209
6 | 7 | 0.17954 | 0.1149 | 1.206e-09 | 0 | 0 | 0 | 0 | 0 | 1 | -90 | 90 | -0.15515 | -0.039254 | 0.1552 | 0.039285
108 | 269 | 0.17668 | 0.11308 | 2.9669e-10 | 0 | 0 | 0 | 0 | 0 | 1 | -90 | 90 | 0.05448 | 0.013699 | -0.054475 | -0.013695
104 | 106 | 1.9668 | 1.2587 | 3.3028e-09 | 0 | 0 | 0 | 0 | 0 | 1 | -90 | 90 | 0.012355 | 0.0030976 | -0.012352 | -0.0030958
104 | 37 | 1.9953 | 1.277 | 3.3506e-09 | 0 | 0 | 0 | 0 | 0 | 1 | -90 | 90 | 0.075534 | 0.019111 | -0.075407 | -0.019031
7 | 9 | 0.20501 | 0.13121 | 1.3771e-09 | 0 | 0 | 0 | 0 | 0 | 1 | -90 | 90 | -0.15706 | -0.03975 | 0.15711 | 0.039785
9 | 178 | 1.8142 | 1.1611 | 3.0465e-09 | 0 | 0 | 0 | 0 | 0 | 1 | -90 | 90 | 0.056667 | 0.014342 | -0.056602 | -0.014301
9 | 183 | 0.48852 | 0.31265 | 3.2814e-09 | 0 | 0 | 0 | 0 | 0 | 1 | -90 | 90 | -0.21378 | -0.054127 | 0.21402 | 0.054284
178 | 177 | 1.9015 | 1.2169 | 3.1931e-09 | 0 | 0 | 0 | 0 | 0 | 1 | -90 | 90 | 0.053729 | 0.013581 | -0.053668 | -0.013542
183 | 175 | 0.066164 | 0.042345 | 4.4443e-10 | 0 | 0 | 0 | 0 | 0 | 1 | -90 | 90 | -0.21519 | -0.054575 | 0.21522 | 0.054597
177 | 176 | 1.6018 | 1.0251 | 2.6898e-09 | 0 | 0 | 0 | 0 | 0 | 1 | -90 | 90 | 0.051061 | 0.012889 | -0.051014 | -0.01286
175 | 174 | 0.551 | 0.35264 | 3.7011e-09 | 0 | 0 | 0 | 0 | 0 | 1 | -90 | 90 | -0.2171 | -0.055067 | 0.21738 | 0.05525
10 | 11 | 1.5898 | 1.0175 | 2.6697e-09 | 0 | 0 | 0 | 0 | 0 | 1 | -90 | 90 | 0.019759 | 0.0049569 | -0.019752 | -0.0049527
10 | 12 | 0.95559 | 0.61158 | 1.6047e-09 | 0 | 0 | 0 | 0 | 0 | 1 | -90 | 90 | -0.02159 | -0.0054158 | 0.021595 | 0.0054189
11 | 13 | 1.0967 | 0.70188 | 1.8416e-09 | 0 | 0 | 0 | 0 | 0 | 1 | -90 | 90 | 0.017943 | 0.0044994 | -0.017939 | -0.004497
12 | 14 | 0.43259 | 0.27686 | 7.2644e-10 | 0 | 0 | 0 | 0 | 0 | 1 | -90 | 90 | 0.034396 | 0.0086344 | -0.03439 | -0.0086308
12 | 15 | 1.1051 | 0.70725 | 1.8557e-09 | 0 | 0 | 0 | 0 | 0 | 1 | -90 | 90 | -0.055991 | -0.014053 | 0.05603 | 0.014078
13 | 30 | 0.38448 | 0.24607 | 6.4565e-10 | 0 | 0 | 0 | 0 | 0 | 1 | -90 | 90 | 0.014288 | 0.0035818 | -0.014287 | -0.0035813
14 | 16 | 2.411 | 1.543 | 4.0487e-09 | 0 | 0 | 0 | 0 | 0 | 1 | -90 | 90 | 0.030865 | 0.0077473 | -0.030839 | -0.0077311
15 | 23 | 1.3812 | 0.88399 | 2.3195e-09 | 0 | 0 | 0 | 0 | 0 | 1 | -90 | 90 | -0.05793 | -0.014554 | 0.057982 | 0.014587
30 | 33 | 0.67227 | 0.43026 | 1.1289e-09 | 0 | 0 | 0 | 0 | 0 | 1 | -90 | 90 | 0.012196 | 0.0030571 | -0.012195 | -0.0030565
16 | 17 | 0.031148 | 0.019935 | 5.2306e-11 | 0 | 0 | 0 | 0 | 0 | 1 | -90 | 90 | 0.022357 | 0.0056052 | -0.022357 | -0.0056051
23 | 28 | 0.84944 | 0.54364 | 1.4264e-09 | 0 | 0 | 0 | 0 | 0 | 1 | -90 | 90 | 0.0044591 | 0.0011172 | -0.0044589 | -0.0011172
23 | 29 | 1.4889 | 0.95292 | 2.5003e-09 | 0 | 0 | 0 | 0 | 0 | 1 | -90 | 90 | -0.062441 | -0.015704 | 0.062506 | 0.015746
17 | 18 | 1.4338 | 0.91763 | 2.4077e-09 | 0 | 0 | 0 | 0 | 0 | 1 | -90 | 90 | 0.018346 | 0.0045999 | -0.018341 | -0.0045967
28 | 98 | 3.1318 | 2.0043 | 5.2591e-09 | 0 | 0 | 0 | 0 | 0 | 1 | -90 | 90 | 0.0026242 | 0.00065731 | -0.0026239 | -0.00065766
29 | 38 | 0.78345 | 0.50141 | 1.3156e-09 | 0 | 0 | 0 | 0 | 0 | 1 | -90 | 90 | -0.065064 | -0.016387 | 0.065101 | 0.01641
18 | 40 | 0.60727 | 0.38865 | 1.0198e-09 | 0 | 0 | 0 | 0 | 0 | 1 | -90 | 90 | 0.0064698 | 0.0016213 | -0.0064696 | -0.0016212
18 | 80 | 0.92291 | 0.59067 | 1.5498e-09 | 0 | 0 | 0 | 0 | 0 | 1 | -90 | 90 | 0.011871 | 0.0029753 | -0.011869 | -0.0029745
40 | 42 | 1.248 | 0.79873 | 2.0957e-09 | 0 | 0 | 0 | 0 | 0 | 1 | -90 | 90 | 0.0064696 | 0.0016213 | -0.006469 | -0.0016211
80 | 81 | 0.92162 | 0.58983 | 1.5476e-09 | 0 | 0 | 0 | 0 | 0 | 1 | -90 | 90 | 0.0094599 | 0.0023706 | -0.009459 | -0.0023702
42 | 78 | 1.3455 | 0.8611 | 2.2594e-09 | 0 | 0 | 0 | 0 | 0 | 1 | -90 | 90 | 0.0033672 | 0.00084364 | -0.0033671 | -0.00084374
81 | 82 | 0.61076 | 0.39089 | 1.0256e-09 | 0 | 0 | 0 | 0 | 0 | 1 | -90 | 90 | 0.0074116 | 0.001857 | -0.0074112 | -0.0018568
19 | 20 | 0.0090634 | 0.0058006 | 1.522e-11 | 0 | 0 | 0 | 0 | 0 | 1 | -90 | 90 | -0.00298 | -0.00074661 | 0.00298 | 0.00074661
19 | 21 | 1.5256 | 0.97636 | 2.5618e-09 | 0 | 0 | 0 | 0 | 0 | 1 | -90 | 90 | 0.0016684 | 0.00041791 | -0.0016684 | -0.00041814
20 | 22 | 1.5055 | 0.96354 | 2.5282e-09 | 0 | 0 | 0 | 0 | 0 | 1 | -90 | 90 | -0.0057332 | -0.0014366 | 0.0057337 | 0.0014367
22 | 25 | 1.1567 | 0.74028 | 1.9424e-09 | 0 | 0 | 0 | 0 | 0 | 1 | -90 | 90 | -0.0070492 | -0.0017664 | 0.0070498 | 0.0017666
25 | 24 | 1.0134 | 0.6486 | 1.7018e-09 | 0 | 0 | 0 | 0 | 0 | 1 | -90 | 90 | -0.0098861 | -0.0024775 | 0.0098872 | 0.002478
24 | 26 | 0.35806 | 0.22916 | 6.0128e-10 | 0 | 0 | 0 | 0 | 0 | 1 | -90 | 90 | -0.011769 | -0.0029497 | 0.01177 | 0.00295
38 | 36 | 0.40302 | 0.25793 | 6.7677e-10 | 0 | 0 | 0 | 0 | 0 | 1 | -90 | 90 | -0.067363 | -0.016977 | 0.067383 | 0.01699
26 | 27 | 0.063555 | 0.040675 | 1.0673e-10 | 0 | 0 | 0 | 0 | 0 | 1 | -90 | 90 | -0.013227 | -0.0033151 | 0.013227 | 0.0033151
27 | 31 | 0.32616 | 0.20875 | 5.4772e-10 | 0 | 0 | 0 | 0 | 0 | 1 | -90 | 90 | -0.015102 | -0.0037851 | 0.015103 | 0.0037855
31 | 32 | 2.0007 | 1.2805 | 3.3598e-09 | 0 | 0 | 0 | 0 | 0 | 1 | -90 | 90 | -0.016262 | -0.004076 | 0.016267 | 0.0040793
32 | 184 | 0.042837 | 0.027416 | 7.1935e-11 | 0 | 0 | 0 | 0 | 0 | 1 | -90 | 90 | -0.01853 | -0.0046464 | 0.01853 | 0.0046465
36 | 34 | 0.34991 | 0.22394 | 5.8759e-10 | 0 | 0 | 0 | 0 | 0 | 1 | -90 | 90 | -0.069538 | -0.01753 | 0.069557 | 0.017542
184 | 185 | 0.10885 | 0.069666 | 1.8279e-10 | 0 | 0 | 0 | 0 | 0 | 1 | -90 | 90 | -0.020727 | -0.005197 | 0.020727 | 0.0051973
185 | 186 | 1.28 | 0.8192 | 2.1495e-09 | 0 | 0 | 0 | 0 | 0 | 1 | -90 | 90 | -0.023964 | -0.0060085 | 0.023972 | 0.0060133
34 | 35 | 1.0048 | 0.64304 | 1.6873e-09 | 0 | 0 | 0 | 0 | 0 | 1 | -90 | 90 | -0.07109 | -0.017926 | 0.071147 | 0.017962
35 | 37 | 0.027259 | 0.017446 | 4.5776e-11 | 0 | 0 | 0 | 0 | 0 | 1 | -90 | 90 | -0.073346 | -0.018513 | 0.073347 | 0.018515
106 | 107 | 0.67128 | 0.42962 | 1.1273e-09 | 0 | 0 | 0 | 0 | 0 | 1 | -90 | 90 | 0.0097212 | 0.0024366 | -0.0097205 | -0.0024362
39 | 41 | 1.4932 | 0.95562 | 2.5074e-09 | 0 | 0 | 0 | 0 | 0 | 1 | -90 | 90 | -0.0026763 | -0.00067078 | 0.0026764 | 0.00067061
41 | 43 | 1.2859 | 0.82296 | 2.1593e-09 | 0 | 0 | 0 | 0 | 0 | 1 | -90 | 90 | 0.018428 | 0.0046206 | -0.018423 | -0.0046177
41 | 44 | 0.54247 | 0.34718 | 9.1095e-10 | 0 | 0 | 0 | 0 | 0 | 1 | -90 | 90 | -0.021104 | -0.0052912 | 0.021107 | 0.0052928
43 | 77 | 0.31373 | 0.20079 | 5.2684e-10 | 0 | 0 | 0 | 0 | 0 | 1 | -90 | 90 | 0.015345 | 0.0038463 | -0.015345 | -0.0038459
44 | 220 | 0.19569 | 0.12524 | 3.2862e-10 | 0 | 0 | 0 | 0 | 0 | 1 | -90 | 90 | -0.024153 | -0.0060563 | 0.024155 | 0.0060571
78 | 79 | 1.2592 | 0.8059 | 2.1146e-09 | 0 | 0 | 0 | 0 | 0 | 1 | -90 | 90 | 0.0012009 | 0.0003008 | -0.0012009 | -0.00030099
220 | 219 | 0.36691 | 0.23482 | 6.1614e-10 | 0 | 0 | 0 | 0 | 0 | 1 | -90 | 90 | -0.025331 | -0.0063519 | 0.025333 | 0.0063535
219 | 218 | 0.75601 | 0.48385 | 1.2695e-09 | 0 | 0 | 0 | 0 | 0 | 1 | -90 | 90 | -0.026728 | -0.006703 | 0.026734 | 0.0067067
45 | 46 | 2.0236 | 1.2951 | 3.3981e-09 | 0 | 0 | 0 | 0 | 0 | 1 | -90 | 90 | 0.02336 | 0.0058767 | -0.023348 | -0.0058693
45 | 47 | 1.7602 | 1.1265 | 2.9558e-09 | 0 | 0 | 0 | 0 | 0 | 1 | -90 | 90 | -0.028401 | -0.0071402 | 0.028417 | 0.0071499
46 | 48 | 0.019411 | 0.012423 | 3.2596e-11 | 0 | 0 | 0 | 0 | 0 | 1 | -90 | 90 | 0.021835 | 0.0054901 | -0.021834 | -0.00549
47 | 49 | 1.1944 | 0.7644 | 2.0057e-09 | 0 | 0 | 0 | 0 | 0 | 1 | -90 | 90 | -0.032163 | -0.0080887 | 0.032177 | 0.0080972
47 | 50 | 2.0354 | 1.3027 | 3.418e-09 | 0 | 0 | 0 | 0 | 0 | 1 | -90 | 90 | 0.0037464 | 0.00093876 | -0.0037461 | -0.00093889
48 | 55 | 2.5858 | 1.6549 | 4.3422e-09 | 0 | 0 | 0 | 0 | 0 | 1 | -90 | 90 | 0.02038 | 0.0051254 | -0.020368 | -0.0051183
49 | 54 | 1.92 | 1.2288 | 3.2242e-09 | 0 | 0 | 0 | 0 | 0 | 1 | -90 | 90 | -0.081701 | -0.020572 | 0.081842 | 0.020662
49 | 51 | 1.3759 | 0.88055 | 2.3104e-09 | 0 | 0 | 0 | 0 | 0 | 1 | -90 | 90 | 0.049524 | 0.012475 | -0.049487 | -0.012451
55 | 56 | 3.4962 | 2.2376 | 5.871e-09 | 0 | 0 | 0 | 0 | 0 | 1 | -90 | 90 | 0.020368 | 0.0051183 | -0.020352 | -0.0051086
54 | 59 | 0.57889 | 0.37049 | 9.7211e-10 | 0 | 0 | 0 | 0 | 0 | 1 | -90 | 90 | -0.084982 | -0.021449 | 0.085028 | 0.021478
51 | 52 | 0.024566 | 0.015722 | 4.1253e-11 | 0 | 0 | 0 | 0 | 0 | 1 | -90 | 90 | 0.043456 | 0.010939 | -0.043455 | -0.010939
56 | 58 | 2.7483 | 1.7589 | 4.6152e-09 | 0 | 0 | 0 | 0 | 0 | 1 | -90 | 90 | 0.018101 | 0.0045445 | -0.018091 | -0.0045385
59 | 60 | 1.281 | 0.81984 | 2.1511e-09 | 0 | 0 | 0 | 0 | 0 | 1 | -90 | 90 | -0.086706 | -0.021899 | 0.086812 | 0.021966
52 | 53 | 1.9849 | 1.2703 | 3.3332e-09 | 0 | 0 | 0 | 0 | 0 | 1 | -90 | 90 | 0.041986 | 0.010571 | -0.041948 | -0.010547
53 | 68 | 2.1408 | 1.3701 | 3.595e-09 | 0 | 0 | 0 | 0 | 0 | 1 | -90 | 90 | 0.039197 | 0.0098573 | -0.039161 | -0.0098343
68 | 76 | 2.0035 | 1.2822 | 3.3644e-09 | 0 | 0 | 0 | 0 | 0 | 1 | -90 | 90 | 0.036658 | 0.009207 | -0.036628 | -0.0091882
76 | 218 | 0.44547 | 0.2851 | 7.4807e-10 | 0 | 0 | 0 | 0 | 0 | 1 | -90 | 90 | 0.030616 | 0.0076814 | -0.030611 | -0.0076785
60 | 69 | 1.1713 | 0.74966 | 1.967e-09 | 0 | 0 | 0 | 0 | 0 | 1 | -90 | 90 | -0.0892 | -0.022564 | 0.089302 | 0.022629
58 | 94 | 3.481 | 2.2279 | 5.8456e-09 | 0 | 0 | 0 | 0 | 0 | 1 | -90 | 90 | 0.01502 | 0.0037689 | -0.015012 | -0.0037639
94 | 93 | 1.3239 | 0.8473 | 2.2232e-09 | 0 | 0 | 0 | 0 | 0 | 1 | -90 | 90 | 0.013001 | 0.0032599 | -0.012998 | -0.0032585
93 | 95 | 0.056682 | 0.036276 | 9.5184e-11 | 0 | 0 | 0 | 0 | 0 | 1 | -90 | 90 | 0.011227 | 0.0028146 | -0.011227 | -0.0028146
69 | 72 | 0.76922 | 0.4923 | 1.2917e-09 | 0 | 0 | 0 | 0 | 0 | 1 | -90 | 90 | -0.10306 | -0.026079 | 0.10315 | 0.026136
69 | 65 | 0.80754 | 0.51683 | 1.3561e-09 | 0 | 0 | 0 | 0 | 0 | 1 | -90 | 90 | 0.013758 | 0.0034493 | -0.013757 | -0.0034484
72 | 74 | 1.1201 | 0.71687 | 1.881e-09 | 0 | 0 | 0 | 0 | 0 | 1 | -90 | 90 | -0.12135 | -0.030701 | 0.12153 | 0.030816
72 | 70 | 0.62422 | 0.3995 | 1.0482e-09 | 0 | 0 | 0 | 0 | 0 | 1 | -90 | 90 | 0.018205 | 0.0045656 | -0.018203 | -0.0045643
65 | 63 | 1.7181 | 1.0996 | 2.8851e-09 | 0 | 0 | 0 | 0 | 0 | 1 | -90 | 90 | 0.012173 | 0.0030516 | -0.01217 | -0.0030501
61 | 62 | 1.2681 | 0.81156 | 2.1294e-09 | 0 | 0 | 0 | 0 | 0 | 1 | -90 | 90 | 0.0080192 | 0.0020096 | -0.0080183 | -0.0020093
61 | 63 | 0.055041 | 0.035226 | 9.2428e-11 | 0 | 0 | 0 | 0 | 0 | 1 | -90 | 90 | -0.0095094 | -0.0023831 | 0.0095095 | 0.0023832
62 | 64 | 0.36627 | 0.23441 | 6.1506e-10 | 0 | 0 | 0 | 0 | 0 | 1 | -90 | 90 | 0.0065999 | 0.0016538 | -0.0065997 | -0.0016537
64 | 66 | 1.3194 | 0.84441 | 2.2156e-09 | 0 | 0 | 0 | 0 | 0 | 1 | -90 | 90 | 0.0046818 | 0.0011731 | -0.0046815 | -0.0011731
66 | 222 | 0.19288 | 0.12344 | 3.239e-10 | 0 | 0 | 0 | 0 | 0 | 1 | -90 | 90 | 0.0029258 | 0.00073305 | -0.0029258 | -0.00073307
222 | 223 | 1.3666 | 0.87462 | 2.2949e-09 | 0 | 0 | 0 | 0 | 0 | 1 | -90 | 90 | 0.0012234 | 0.00030641 | -0.0012234 | -0.00030662
74 | 217 | 1.6874 | 1.0799 | 2.8335e-09 | 0 | 0 | 0 | 0 | 0 | 1 | -90 | 90 | -0.12376 | -0.031373 | 0.12404 | 0.031553
70 | 71 | 1.7452 | 1.117 | 2.9307e-09 | 0 | 0 | 0 | 0 | 0 | 1 | -90 | 90 | 0.016875 | 0.0042314 | -0.016869 | -0.0042282
71 | 73 | 0.12657 | 0.081007 | 2.1255e-10 | 0 | 0 | 0 | 0 | 0 | 1 | -90 | 90 | 0.014712 | 0.0036875 | -0.014711 | -0.0036873
73 | 75 | 0.78233 | 0.50069 | 1.3137e-09 | 0 | 0 | 0 | 0 | 0 | 1 | -90 | 90 | 0.010659 | 0.0026716 | -0.010658 | -0.0026712
217 | 191 | 0.40914 | 0.26185 | 6.8706e-10 | 0 | 0 | 0 | 0 | 0 | 1 | -90 | 90 | -0.12534 | -0.031879 | 0.12541 | 0.031924
191 | 189 | 1.864 | 1.1929 | 3.1301e-09 | 0 | 0 | 0 | 0 | 0 | 1 | -90 | 90 | -0.1268 | -0.032272 | 0.12712 | 0.032479
83 | 84 | 1.5341 | 0.9818 | 2.5761e-09 | 0 | 0 | 0 | 0 | 0 | 1 | -90 | 90 | 0.0043848 | 0.0010989 | -0.0043845 | -0.0010989
83 | 85 | 1.4732 | 0.94284 | 2.4739e-09 | 0 | 0 | 0 | 0 | 0 | 1 | -90 | 90 | -0.0043848 | -0.0010989 | 0.0043851 | 0.0010988
85 | 91 | 2.0055 | 1.2835 | 3.3677e-09 | 0 | 0 | 0 | 0 | 0 | 1 | -90 | 90 | -0.006366 | -0.0015953 | 0.0063669 | 0.0015956
82 | 89 | 0.44163 | 0.28264 | 7.4161e-10 | 0 | 0 | 0 | 0 | 0 | 1 | -90 | 90 | 0.0058083 | 0.0014551 | -0.0058082 | -0.001455
89 | 90 | 0.68266 | 0.4369 | 1.1464e-09 | 0 | 0 | 0 | 0 | 0 | 1 | -90 | 90 | 0.0021888 | 0.00054805 | -0.0021888 | -0.00054813
89 | 87 | 1.1013 | 0.70486 | 1.8494e-09 | 0 | 0 | 0 | 0 | 0 | 1 | -90 | 90 | 0.0036193 | 0.000907 | -0.0036191 | -0.00090707
90 | 97 | 3.5164 | 2.2505 | 5.9049e-09 | 0 | 0 | 0 | 0 | 0 | 1 | -90 | 90 | 0.0021888 | 0.00054813 | -0.0021886 | -0.00054857
87 | 86 | 0.36363 | 0.23272 | 6.1064e-10 | 0 | 0 | 0 | 0 | 0 | 1 | -90 | 90 | 0.0022157 | 0.0005553 | -0.0022156 | -0.00055534
91 | 92 | 1.3684 | 0.8758 | 2.298e-09 | 0 | 0 | 0 | 0 | 0 | 1 | -90 | 90 | -0.0063669 | -0.0015956 | 0.0063675 | 0.0015957
92 | 279 | 3.2978 | 2.1106 | 5.5379e-09 | 0 | 0 | 0 | 0 | 0 | 1 | -90 | 90 | -0.0063675 | -0.0015957 | 0.006369 | 0.0015962
279 | 95 | 3.1011 | 1.9847 | 5.2075e-09 | 0 | 0 | 0 | 0 | 0 | 1 | -90 | 90 | -0.0098513 | -0.0024689 | 0.0098546 | 0.0024706
99 | 100 | 0.38985 | 0.2495 | 6.5466e-10 | 0 | 0 | 0 | 0 | 0 | 1 | -90 | 90 | -0.0030727 | -0.00077002 | 0.0030727 | 0.00076999
99 | 101 | 0.61972 | 0.39662 | 1.0407e-09 | 0 | 0 | 0 | 0 | 0 | 1 | -90 | 90 | 0.0019577 | 0.00049057 | -0.0019577 | -0.00049065
100 | 102 | 0.78645 | 0.50332 | 1.3207e-09 | 0 | 0 | 0 | 0 | 0 | 1 | -90 | 90 | -0.0055638 | -0.0013943 | 0.0055641 | 0.0013944
102 | 107 | 0.7781 | 0.49798 | 1.3066e-09 | 0 | 0 | 0 | 0 | 0 | 1 | -90 | 90 | -0.008083 | -0.0020257 | 0.0080836 | 0.002026
269 | 270 | 0.23366 | 0.14954 | 3.9238e-10 | 0 | 0 | 0 | 0 | 0 | 1 | -90 | 90 | 0.051353 | 0.012913 | -0.051346 | -0.012908
270 | 271 | 1.6651 | 1.0657 | 2.7962e-09 | 0 | 0 | 0 | 0 | 0 | 1 | -90 | 90 | 0.049539 | 0.012455 | -0.049494 | -0.012427
109 | 110 | 0.81055 | 0.51875 | 1.3611e-09 | 0 | 0 | 0 | 0 | 0 | 1 | -90 | 90 | 0.0021995 | 0.00055117 | -0.0021995 | -0.00055127
109 | 111 | 1.1129 | 0.71223 | 1.8688e-09 | 0 | 0 | 0 | 0 | 0 | 1 | -90 | 90 | -0.0038652 | -0.00096863 | 0.0038654 | 0.00096857
111 | 113 | 1.2037 | 0.77036 | 2.0213e-09 | 0 | 0 | 0 | 0 | 0 | 1 | -90 | 90 | -0.0062921 | -0.0015768 | 0.0062926 | 0.0015769
113 | 122 | 0.61983 | 0.39669 | 1.0409e-09 | 0 | 0 | 0 | 0 | 0 | 1 | -90 | 90 | -0.0081387 | -0.0020396 | 0.0081392 | 0.0020398
122 | 123 | 0.64592 | 0.41339 | 1.0847e-09 | 0 | 0 | 0 | 0 | 0 | 1 | -90 | 90 | -0.010203 | -0.002557 | 0.010203 | 0.0025574
117 | 118 | 3.3938 | 2.172 | 5.6991e-09 | 0 | 0 | 0 | 0 | 0 | 1 | -90 | 90 | -0.004653 | -0.0011662 | 0.0046539 | 0.0011662
118 | 119 | 1.2195 | 0.78045 | 2.0478e-09 | 0 | 0 | 0 | 0 | 0 | 1 | -90 | 90 | -0.0068073 | -0.0017059 | 0.0068079 | 0.0017062
123 | 124 | 1.1449 | 0.73273 | 1.9226e-09 | 0 | 0 | 0 | 0 | 0 | 1 | -90 | 90 | -0.011914 | -0.002986 | 0.011915 | 0.002987
114 | 115 | 1.8489 | 1.1833 | 3.1048e-09 | 0 | 0 | 0 | 0 | 0 | 1 | -90 | 90 | -0.002011 | -0.00050401 | 0.0020111 | 0.00050376
115 | 116 | 0.23069 | 0.14764 | 3.8738e-10 | 0 | 0 | 0 | 0 | 0 | 1 | -90 | 90 | -0.0038236 | -0.00095803 | 0.0038237 | 0.00095802
116 | 211 | 1.026 | 0.65663 | 1.7229e-09 | 0 | 0 | 0 | 0 | 0 | 1 | -90 | 90 | -0.007001 | -0.0017543 | 0.0070016 | 0.0017545
211 | 210 | 0.94028 | 0.60178 | 1.579e-09 | 0 | 0 | 0 | 0 | 0 | 1 | -90 | 90 | -0.0090231 | -0.0022612 | 0.009024 | 0.0022616
210 | 209 | 0.28316 | 0.18123 | 4.7551e-10 | 0 | 0 | 0 | 0 | 0 | 1 | -90 | 90 | -0.011291 | -0.0028298 | 0.011292 | 0.00283
119 | 120 | 1.3763 | 0.88085 | 2.3112e-09 | 0 | 0 | 0 | 0 | 0 | 1 | -90 | 90 | -0.0089571 | -0.0022448 | 0.0089583 | 0.0022454
120 | 121 | 0.50176 | 0.32113 | 8.426e-10 | 0 | 0 | 0 | 0 | 0 | 1 | -90 | 90 | -0.010107 | -0.0025332 | 0.010107 | 0.0025335
121 | 125 | 1.8373 | 1.1759 | 3.0854e-09 | 0 | 0 | 0 | 0 | 0 | 1 | -90 | 90 | -0.012533 | -0.0031414 | 0.012536 | 0.0031431
125 | 126 | 0.62037 | 0.39704 | 1.0418e-09 | 0 | 0 | 0 | 0 | 0 | 1 | -90 | 90 | -0.014218 | -0.0035647 | 0.014219 | 0.0035655
126 | 127 | 1.6859 | 1.079 | 2.8311e-09 | 0 | 0 | 0 | 0 | 0 | 1 | -90 | 90 | -0.016742 | -0.0041978 | 0.016747 | 0.0042009
124 | 129 | 0.18203 | 0.1165 | 3.0568e-10 | 0 | 0 | 0 | 0 | 0 | 1 | -90 | 90 | -0.013741 | -0.0034446 | 0.013742 | 0.0034448
129 | 128 | 0.026999 | 0.01728 | 4.5339e-11 | 0 | 0 | 0 | 0 | 0 | 1 | -90 | 90 | -0.01557 | -0.0039031 | 0.01557 | 0.0039031
128 | 130 | 1.1069 | 0.70845 | 1.8589e-09 | 0 | 0 | 0 | 0 | 0 | 1 | -90 | 90 | -0.017419 | -0.0043666 | 0.017423 | 0.0043688
127 | 132 | 1.7495 | 1.1197 | 2.9378e-09 | 0 | 0 | 0 | 0 | 0 | 1 | -90 | 90 | -0.018825 | -0.0047217 | 0.018832 | 0.0047259
132 | 133 | 2.2787 | 1.4584 | 3.8265e-09 | 0 | 0 | 0 | 0 | 0 | 1 | -90 | 90 | -0.020985 | -0.0052654 | 0.020996 | 0.0052722
133 | 158 | 1.6358 | 1.0469 | 2.7469e-09 | 0 | 0 | 0 | 0 | 0 | 1 | -90 | 90 | -0.023447 | -0.0058864 | 0.023457 | 0.0058926
130 | 131 | 0.23814 | 0.15241 | 3.999e-10 | 0 | 0 | 0 | 0 | 0 | 1 | -90 | 90 | -0.019703 | -0.0049401 | 0.019704 | 0.0049407
131 | 134 | 0.19521 | 0.12493 | 3.2781e-10 | 0 | 0 | 0 | 0 | 0 | 1 | -90 | 90 | -0.021097 | -0.00529 | 0.021098 | 0.0052906
134 | 135 | 1.6877 | 1.0802 | 2.8342e-09 | 0 | 0 | 0 | 0 | 0 | 1 | -90 | 90 | -0.023549 | -0.0059048 | 0.023559 | 0.0059111
135 | 136 | 0.00096607 | 0.00061828 | 1.6223e-12 | 0 | 0 | 0 | 0 | 0 | 1 | -90 | 90 | -0.025206 | -0.006324 | 0.025206 | 0.006324
158 | 155 | 3.5171 | 2.2509 | 5.9061e-09 | 0 | 0 | 0 | 0 | 0 | 1 | -90 | 90 | -0.023457 | -0.0058925 | 0.023478 | 0.0059058
155 | 151 | 2.4956 | 1.5972 | 4.1908e-09 | 0 | 0 | 0 | 0 | 0 | 1 | -90 | 90 | -0.027528 | -0.0069208 | 0.027549 | 0.0069338
136 | 137 | 1.5502 | 0.99213 | 2.6032e-09 | 0 | 0 | 0 | 0 | 0 | 1 | -90 | 90 | -0.027997 | -0.0070234 | 0.028011 | 0.0070318
137 | 138 | 0.55044 | 0.35228 | 9.2434e-10 | 0 | 0 | 0 | 0 | 0 | 1 | -90 | 90 | -0.029636 | -0.0074392 | 0.029641 | 0.0074425
138 | 139 | 0.2959 | 0.18938 | 4.969e-10 | 0 | 0 | 0 | 0 | 0 | 1 | -90 | 90 | -0.032266 | -0.0081004 | 0.03227 | 0.0081025
139 | 142 | 0.44459 | 0.28454 | 7.4659e-10 | 0 | 0 | 0 | 0 | 0 | 1 | -90 | 90 | -0.034153 | -0.0085746 | 0.034159 | 0.0085782
142 | 144 | 1.5078 | 0.96498 | 2.532e-09 | 0 | 0 | 0 | 0 | 0 | 1 | -90 | 90 | 0.050432 | 0.012699 | -0.05039 | -0.012672
142 | 140 | 1.2546 | 0.80293 | 2.1068e-09 | 0 | 0 | 0 | 0 | 0 | 1 | -90 | 90 | -0.084591 | -0.021277 | 0.08469 | 0.021341
144 | 152 | 0.10723 | 0.068629 | 1.8007e-10 | 0 | 0 | 0 | 0 | 0 | 1 | -90 | 90 | 0.046005 | 0.011573 | -0.046003 | -0.011572
140 | 141 | 1.9256 | 1.2324 | 3.2337e-09 | 0 | 0 | 0 | 0 | 0 | 1 | -90 | 90 | -0.085986 | -0.021665 | 0.086143 | 0.021765
141 | 143 | 0.0064793 | 0.0041467 | 1.088e-11 | 0 | 0 | 0 | 0 | 0 | 1 | -90 | 90 | -0.0897 | -0.022657 | 0.089701 | 0.022657
143 | 145 | 0.068215 | 0.043658 | 1.1455e-10 | 0 | 0 | 0 | 0 | 0 | 1 | -90 | 90 | -0.091563 | -0.023124 | 0.091569 | 0.023128
145 | 146 | 0.94726 | 0.60624 | 1.5907e-09 | 0 | 0 | 0 | 0 | 0 | 1 | -90 | 90 | -0.092857 | -0.023451 | 0.092947 | 0.023508
152 | 149 | 1.6112 | 1.0312 | 2.7057e-09 | 0 | 0 | 0 | 0 | 0 | 1 | -90 | 90 | 0.042445 | 0.01068 | -0.042413 | -0.01066
146 | 147 | 1.2301 | 0.78729 | 2.0657e-09 | 0 | 0 | 0 | 0 | 0 | 1 | -90 | 90 | -0.094141 | -0.023807 | 0.094261 | 0.023884
149 | 151 | 0.19375 | 0.124 | 3.2536e-10 | 0 | 0 | 0 | 0 | 0 | 1 | -90 | 90 | 0.036032 | 0.0090606 | -0.036029 | -0.0090589
149 | 148 | 1.2637 | 0.80877 | 2.1221e-09 | 0 | 0 | 0 | 0 | 0 | 1 | -90 | 90 | 0.0063814 | 0.0015993 | -0.0063808 | -0.0015992
147 | 165 | 1.6521 | 1.0574 | 2.7743e-09 | 0 | 0 | 0 | 0 | 0 | 1 | -90 | 90 | -0.095611 | -0.024222 | 0.095777 | 0.024327
165 | 166 | 0.42751 | 0.27361 | 7.1791e-10 | 0 | 0 | 0 | 0 | 0 | 1 | -90 | 90 | -0.097727 | -0.024816 | 0.097771 | 0.024844
166 | 167 | 0.24534 | 0.15702 | 1.648e-09 | 0 | 0 | 0 | 0 | 0 | 1 | -90 | 90 | 0.22621 | 0.057712 | -0.22608 | -0.057625
166 | 168 | 0.41641 | 0.2665 | 2.7971e-09 | 0 | 0 | 0 | 0 | 0 | 1 | -90 | 90 | -0.32399 | -0.082556 | 0.32446 | 0.082861
148 | 150 | 0.63753 | 0.40802 | 1.0706e-09 | 0 | 0 | 0 | 0 | 0 | 1 | -90 | 90 | 0.0024511 | 0.00061423 | -0.002451 | -0.00061431
151 | 153 | 1.4574 | 0.93271 | 2.4473e-09 | 0 | 0 | 0 | 0 | 0 | 1 | -90 | 90 | 0.0084798 | 0.002125 | -0.0084787 | -0.0021245
153 | 154 | 1.3925 | 0.89117 | 2.3383e-09 | 0 | 0 | 0 | 0 | 0 | 1 | -90 | 90 | 0.0044859 | 0.0011238 | -0.0044855 | -0.0011238
154 | 156 | 2.2082 | 1.4133 | 3.7082e-09 | 0 | 0 | 0 | 0 | 0 | 1 | -90 | 90 | 0.0028849 | 0.00072278 | -0.0028847 | -0.000723
154 | 157 | 1.0059 | 0.64375 | 1.6891e-09 | 0 | 0 | 0 | 0 | 0 | 1 | -90 | 90 | 0.0016007 | 0.00040103 | -0.0016006 | -0.00040117
159 | 164 | 1.4597 | 0.9342 | 2.4512e-09 | 0 | 0 | 0 | 0 | 0 | 1 | -90 | 90 | -0.00075865 | -0.00019015 | 0.00075866 | 0.00018992
164 | 224 | 0.26275 | 0.16816 | 4.4123e-10 | 0 | 0 | 0 | 0 | 0 | 1 | -90 | 90 | 0.027107 | 0.0068039 | -0.027105 | -0.0068025
164 | 162 | 2.4103 | 1.5426 | 4.0475e-09 | 0 | 0 | 0 | 0 | 0 | 1 | -90 | 90 | -0.027866 | -0.0069938 | 0.027886 | 0.0070068
224 | 225 | 1.374 | 0.87935 | 2.3073e-09 | 0 | 0 | 0 | 0 | 0 | 1 | -90 | 90 | 0.02515 | 0.0063126 | -0.02514 | -0.0063066
162 | 160 | 2.111 | 1.351 | 3.5449e-09 | 0 | 0 | 0 | 0 | 0 | 1 | -90 | 90 | -0.034163 | -0.0085799 | 0.034191 | 0.0085972
160 | 161 | 1.3385 | 0.85664 | 2.2477e-09 | 0 | 0 | 0 | 0 | 0 | 1 | -90 | 90 | -0.035807 | -0.0090022 | 0.035826 | 0.0090142
161 | 163 | 1.1011 | 0.70467 | 1.849e-09 | 0 | 0 | 0 | 0 | 0 | 1 | -90 | 90 | -0.036604 | -0.0092092 | 0.03662 | 0.0092196
163 | 171 | 0.64694 | 0.41404 | 1.0864e-09 | 0 | 0 | 0 | 0 | 0 | 1 | -90 | 90 | -0.039101 | -0.0098412 | 0.039112 | 0.0098481
171 | 172 | 1.4097 | 0.90221 | 2.3673e-09 | 0 | 0 | 0 | 0 | 0 | 1 | -90 | 90 | -0.041453 | -0.010435 | 0.04148 | 0.010452
172 | 179 | 1.1525 | 0.73758 | 1.9353e-09 | 0 | 0 | 0 | 0 | 0 | 1 | -90 | 90 | 0.0078376 | 0.0019641 | -0.0078368 | -0.0019638
172 | 176 | 1.7689 | 1.1321 | 2.9704e-09 | 0 | 0 | 0 | 0 | 0 | 1 | -90 | 90 | -0.049317 | -0.012416 | 0.049365 | 0.012446
225 | 226 | 1.5394 | 0.98521 | 2.5851e-09 | 0 | 0 | 0 | 0 | 0 | 1 | -90 | 90 | 0.023727 | 0.0059525 | -0.023718 | -0.0059465
167 | 169 | 0.22096 | 0.14142 | 1.4842e-09 | 0 | 0 | 0 | 0 | 0 | 1 | -90 | 90 | 0.22504 | 0.057365 | -0.22492 | -0.057287
168 | 180 | 0.12498 | 0.079987 | 8.395e-10 | 0 | 0 | 0 | 0 | 0 | 1 | -90 | 90 | -0.32626 | -0.083312 | 0.32641 | 0.083404
169 | 170 | 0.25099 | 0.16064 | 1.6859e-09 | 0 | 0 | 0 | 0 | 0 | 1 | -90 | 90 | 0.22345 | 0.056918 | -0.22331 | -0.05683
180 | 181 | 0.41721 | 0.26701 | 2.8024e-09 | 0 | 0 | 0 | 0 | 0 | 1 | -90 | 90 | -0.32964 | -0.084213 | 0.33013 | 0.084528
170 | 173 | 0.048869 | 0.031276 | 3.2826e-10 | 0 | 0 | 0 | 0 | 0 | 1 | -90 | 90 | 0.22157 | 0.056396 | -0.22155 | -0.056379
181 | 182 | 0.031341 | 0.020058 | 2.1052e-10 | 0 | 0 | 0 | 0 | 0 | 1 | -90 | 90 | -0.33375 | -0.085436 | 0.33379 | 0.08546
173 | 174 | 0.41725 | 0.26704 | 2.8027e-09 | 0 | 0 | 0 | 0 | 0 | 1 | -90 | 90 | 0.22048 | 0.056111 | -0.22026 | -0.055969
179 | 238 | 2.0423 | 1.3071 | 3.4296e-09 | 0 | 0 | 0 | 0 | 0 | 1 | -90 | 90 | 0.0045653 | 0.0011438 | -0.0045648 | -0.0011439
238 | 239 | 1.6245 | 1.0397 | 2.7279e-09 | 0 | 0 | 0 | 0 | 0 | 1 | -90 | 90 | 0.0019624 | 0.00049161 | -0.0019623 | -0.00049182
182 | 190 | 0.18382 | 0.11764 | 1.2347e-09 | 0 | 0 | 0 | 0 | 0 | 1 | -90 | 90 | -0.33515 | -0.085801 | 0.33537 | 0.085944
190 | 189 | 0.59847 | 0.38302 | 4.02e-09 | 0 | 0 | 0 | 0 | 0 | 1 | -90 | 90 | -0.33742 | -0.086457 | 0.33816 | 0.086928
189 | 192 | 1.7305 | 1.1075 | 2.906e-09 | 0 | 0 | 0 | 0 | 0 | 1 | -90 | 90 | 0.054262 | 0.013692 | -0.054208 | -0.013657
189 | 188 | 0.42894 | 0.27452 | 2.8812e-09 | 0 | 0 | 0 | 0 | 0 | 1 | -90 | 90 | -0.51955 | -0.1331 | 0.52079 | 0.13389
186 | 187 | 0.086508 | 0.055365 | 5.8108e-10 | 0 | 0 | 0 | 0 | 0 | 1 | -90 | 90 | 0.52601 | 0.13554 | -0.52575 | -0.13538
187 | 188 | 0.21135 | 0.13526 | 1.4197e-09 | 0 | 0 | 0 | 0 | 0 | 1 | -90 | 90 | 0.52302 | 0.13469 | -0.52241 | -0.1343
192 | 195 | 1.3077 | 0.83695 | 2.196e-09 | 0 | 0 | 0 | 0 | 0 | 1 | -90 | 90 | 0.050806 | 0.012805 | -0.05077 | -0.012782
195 | 197 | 1.135 | 0.72638 | 1.9059e-09 | 0 | 0 | 0 | 0 | 0 | 1 | -90 | 90 | 0.0028996 | 0.0007265 | -0.0028995 | -0.00072662
195 | 193 | 0.52931 | 0.33876 | 8.8886e-10 | 0 | 0 | 0 | 0 | 0 | 1 | -90 | 90 | 0.04787 | 0.012055 | -0.047857 | -0.012047
197 | 221 | 0.45924 | 0.29391 | 7.7119e-10 | 0 | 0 | 0 | 0 | 0 | 1 | -90 | 90 | 0.001365 | 0.00034203 | -0.001365 | -0.0003421
193 | 194 | 0.38278 | 0.24498 | 6.428e-10 | 0 | 0 | 0 | 0 | 0 | 1 | -90 | 90 | 0.046453 | 0.011695 | -0.046444 | -0.01169
194 | 196 | 0.50402 | 0.32257 | 8.4638e-10 | 0 | 0 | 0 | 0 | 0 | 1 | -90 | 90 | 0.04448 | 0.011197 | -0.04447 | -0.011191
196 | 198 | 1.2487 | 0.79914 | 2.0968e-09 | 0 | 0 | 0 | 0 | 0 | 1 | -90 | 90 | 0.042782 | 0.010768 | -0.042758 | -0.010752
196 | 199 | 1.448 | 0.92675 | 2.4317e-09 | 0 | 0 | 0 | 0 | 0 | 1 | -90 | 90 | 0.0016874 | 0.00042269 | -0.0016874 | -0.0004229
198 | 200 | 1.2914 | 0.82647 | 2.1685e-09 | 0 | 0 | 0 | 0 | 0 | 1 | -90 | 90 | 0.039974 | 0.010055 | -0.039951 | -0.010041
200 | 201 | 1.421 | 0.90946 | 2.3863e-09 | 0 | 0 | 0 | 0 | 0 | 1 | -90 | 90 | 0.038064 | 0.0095675 | -0.038041 | -0.0095535
201 | 207 | 1.415 | 0.90562 | 2.3762e-09 | 0 | 0 | 0 | 0 | 0 | 1 | -90 | 90 | 0.03575 | 0.0089792 | -0.03573 | -0.0089669
207 | 215 | 0.39523 | 0.25295 | 6.637e-10 | 0 | 0 | 0 | 0 | 0 | 1 | -90 | 90 | 0.0087012 | 0.0021802 | -0.0087009 | -0.0021801
207 | 205 | 1.562 | 0.99967 | 2.623e-09 | 0 | 0 | 0 | 0 | 0 | 1 | -90 | 90 | 0.027029 | 0.0067867 | -0.027017 | -0.006779
215 | 273 | 1.3701 | 0.87689 | 2.3008e-09 | 0 | 0 | 0 | 0 | 0 | 1 | -90 | 90 | 0.0020529 | 0.00051431 | -0.0020529 | -0.0005145
215 | 214 | 1.6096 | 1.0301 | 2.703e-09 | 0 | 0 | 0 | 0 | 0 | 1 | -90 | 90 | 0.0066479 | 0.0016658 | -0.0066472 | -0.0016655
205 | 203 | 0.14845 | 0.095007 | 2.4929e-10 | 0 | 0 | 0 | 0 | 0 | 1 | -90 | 90 | 0.023928 | 0.0060049 | -0.023927 | -0.0060043
202 | 203 | 2.1409 | 1.3702 | 3.5952e-09 | 0 | 0 | 0 | 0 | 0 | 1 | -90 | 90 | -0.021776 | -0.0054612 | 0.021787 | 0.0054679
202 | 204 | 0.96636 | 0.61847 | 1.6228e-09 | 0 | 0 | 0 | 0 | 0 | 1 | -90 | 90 | 0.019671 | 0.0049337 | -0.019667 | -0.0049313
204 | 206 | 1.2667 | 0.81071 | 2.1272e-09 | 0 | 0 | 0 | 0 | 0 | 1 | -90 | 90 | 0.017391 | 0.0043608 | -0.017386 | -0.0043583
206 | 208 | 0.31559 | 0.20198 | 5.2997e-10 | 0 | 0 | 0 | 0 | 0 | 1 | -90 | 90 | 0.015571 | 0.0039035 | -0.015571 | -0.003903
208 | 209 | 0.95356 | 0.61028 | 1.6013e-09 | 0 | 0 | 0 | 0 | 0 | 1 | -90 | 90 | 0.013361 | 0.0033492 | -0.013359 | -0.0033481
214 | 216 | 1.4237 | 0.91119 | 2.3908e-09 | 0 | 0 | 0 | 0 | 0 | 1 | -90 | 90 | 0.0023581 | 0.00059081 | -0.0023581 | -0.00059099
214 | 213 | 0.36058 | 0.23077 | 6.0551e-10 | 0 | 0 | 0 | 0 | 0 | 1 | -90 | 90 | 0.004289 | 0.0010747 | -0.004289 | -0.0010747
212 | 213 | 1.2146 | 0.77735 | 2.0396e-09 | 0 | 0 | 0 | 0 | 0 | 1 | -90 | 90 | -0.002069 | -0.00051855 | 0.0020691 | 0.00051838
226 | 227 | 1.0672 | 0.68301 | 1.7921e-09 | 0 | 0 | 0 | 0 | 0 | 1 | -90 | 90 | 0.0081776 | 0.0020498 | -0.0081768 | -0.0020495
226 | 228 | 1.498 | 0.95871 | 2.5155e-09 | 0 | 0 | 0 | 0 | 0 | 1 | -90 | 90 | 0.01554 | 0.0038967 | -0.015536 | -0.0038943
227 | 278 | 8.0444 | 5.1484 | 1.3509e-08 | 0 | 0 | 0 | 0 | 0 | 1 | -90 | 90 | 0.0061874 | 0.0015509 | -0.0061839 | -0.0015499
228 | 230 | 1.8205 | 1.1651 | 3.0571e-09 | 0 | 0 | 0 | 0 | 0 | 1 | -90 | 90 | 0.011235 | 0.0028164 | -0.011232 | -0.002815
230 | 231 | 0.76937 | 0.4924 | 1.292e-09 | 0 | 0 | 0 | 0 | 0 | 1 | -90 | 90 | 0.0095294 | 0.0023881 | -0.0095286 | -0.0023878
231 | 234 | 0.28476 | 0.18225 | 4.7819e-10 | 0 | 0 | 0 | 0 | 0 | 1 | -90 | 90 | 0.0070254 | 0.0017604 | -0.0070253 | -0.0017603
234 | 232 | 2.3121 | 1.4797 | 3.8826e-09 | 0 | 0 | 0 | 0 | 0 | 1 | -90 | 90 | 0.0046468 | 0.0011642 | -0.0046462 | -0.0011642
232 | 233 | 2.7893 | 1.7852 | 4.684e-09 | 0 | 0 | 0 | 0 | 0 | 1 | -90 | 90 | 0.0026702 | 0.00066892 | -0.00267 | -0.00066922
235 | 236 | 0.7232 | 0.46285 | 1.2145e-09 | 0 | 0 | 0 | 0 | 0 | 1 | -90 | 90 | 0.005314 | 0.0013314 | -0.0053138 | -0.0013314
235 | 237 | 4.3864 | 2.8073 | 7.366e-09 | 0 | 0 | 0 | 0 | 0 | 1 | -90 | 90 | -0.005314 | -0.0013314 | 0.0053154 | 0.0013316
236 | 276 | 1.5895 | 1.0172 | 2.6691e-09 | 0 | 0 | 0 | 0 | 0 | 1 | -90 | 90 | 0.0022126 | 0.00055435 | -0.0022125 | -0.00055454
236 | 274 | 0.17744 | 0.11356 | 2.9796e-10 | 0 | 0 | 0 | 0 | 0 | 1 | -90 | 90 | 0.0031012 | 0.00077705 | -0.0031012 | -0.00077707
237 | 259 | 0.57582 | 0.36852 | 9.6695e-10 | 0 | 0 | 0 | 0 | 0 | 1 | -90 | 90 | -0.012003 | -0.0030069 | 0.012004 | 0.0030074
237 | 263 | 4.3662 | 2.7944 | 7.332e-09 | 0 | 0 | 0 | 0 | 0 | 1 | -90 | 90 | 0.0047291 | 0.0011844 | -0.004728 | -0.0011844
274 | 275 | 1.2935 | 0.82782 | 2.1721e-09 | 0 | 0 | 0 | 0 | 0 | 1 | -90 | 90 | 0.001334 | 0.00033414 | -0.0013339 | -0.00033433
259 | 253 | 1.0973 | 0.7023 | 1.8427e-09 | 0 | 0 | 0 | 0 | 0 | 1 | -90 | 90 | -0.012004 | -0.0030074 | 0.012006 | 0.0030084
263 | 261 | 1.4144 | 0.9052 | 2.3751e-09 | 0 | 0 | 0 | 0 | 0 | 1 | -90 | 90 | 0.004728 | 0.0011844 | -0.0047277 | -0.0011844
253 | 250 | 0.82905 | 0.53059 | 1.3922e-09 | 0 | 0 | 0 | 0 | 0 | 1 | -90 | 90 | -0.013688 | -0.00343 | 0.01369 | 0.003431
261 | 262 | 3.7208 | 2.3813 | 6.2483e-09 | 0 | 0 | 0 | 0 | 0 | 1 | -90 | 90 | 0.0011809 | 0.0002954 | -0.0011808 | -0.00029596
240 | 241 | 0.82775 | 0.52976 | 1.39e-09 | 0 | 0 | 0 | 0 | 0 | 1 | -90 | 90 | -0.001503 | -0.0003767 | 0.001503 | 0.00037658
241 | 242 | 0.36218 | 0.23179 | 6.0819e-10 | 0 | 0 | 0 | 0 | 0 | 1 | -90 | 90 | -0.0030945 | -0.00077547 | 0.0030945 | 0.00077544
242 | 243 | 0.42061 | 0.26919 | 7.0633e-10 | 0 | 0 | 0 | 0 | 0 | 1 | -90 | 90 | -0.0053962 | -0.0013523 | 0.0053963 | 0.0013523
243 | 244 | 0.81573 | 0.52206 | 1.3698e-09 | 0 | 0 | 0 | 0 | 0 | 1 | -90 | 90 | -0.0069981 | -0.0017538 | 0.0069985 | 0.0017539
244 | 245 | 1.5777 | 1.0097 | 2.6493e-09 | 0 | 0 | 0 | 0 | 0 | 1 | -90 | 90 | -0.0085823 | -0.0021509 | 0.0085836 | 0.0021515
245 | 246 | 0.52945 | 0.33885 | 8.8909e-10 | 0 | 0 | 0 | 0 | 0 | 1 | -90 | 90 | 0.038074 | 0.0095532 | -0.038066 | -0.0095478
245 | 247 | 0.83249 | 0.5328 | 1.398e-09 | 0 | 0 | 0 | 0 | 0 | 1 | -90 | 90 | -0.046658 | -0.011705 | 0.046678 | 0.011717
246 | 254 | 1.6259 | 1.0406 | 2.7304e-09 | 0 | 0 | 0 | 0 | 0 | 1 | -90 | 90 | 0.011575 | 0.0029007 | -0.011572 | -0.0028994
246 | 252 | 1.2406 | 0.79399 | 2.0833e-09 | 0 | 0 | 0 | 0 | 0 | 1 | -90 | 90 | 0.026491 | 0.0066471 | -0.026481 | -0.0066411
247 | 271 | 0.36511 | 0.23367 | 6.1311e-10 | 0 | 0 | 0 | 0 | 0 | 1 | -90 | 90 | -0.048069 | -0.012066 | 0.048079 | 0.012072
254 | 272 | 1.1245 | 0.71969 | 1.8884e-09 | 0 | 0 | 0 | 0 | 0 | 1 | -90 | 90 | 0.0075807 | 0.001899 | -0.00758 | -0.0018987
252 | 250 | 1.3991 | 0.89541 | 2.3494e-09 | 0 | 0 | 0 | 0 | 0 | 1 | -90 | 90 | 0.024986 | 0.0062664 | -0.024976 | -0.0062604
272 | 268 | 0.77267 | 0.49451 | 1.2975e-09 | 0 | 0 | 0 | 0 | 0 | 1 | -90 | 90 | 0.0035883 | 0.0008982 | -0.0035881 | -0.00089825
250 | 248 | 1.5004 | 0.96023 | 2.5195e-09 | 0 | 0 | 0 | 0 | 0 | 1 | -90 | 90 | 0.011286 | 0.0028294 | -0.011284 | -0.0028283
248 | 249 | 0.40388 | 0.25848 | 6.7822e-10 | 0 | 0 | 0 | 0 | 0 | 1 | -90 | 90 | 0.0097289 | 0.0024385 | -0.0097285 | -0.0024383
249 | 251 | 0.91282 | 0.58421 | 1.5329e-09 | 0 | 0 | 0 | 0 | 0 | 1 | -90 | 90 | 0.0083687 | 0.0020975 | -0.008368 | -0.0020972
251 | 258 | 0.57956 | 0.37092 | 9.7323e-10 | 0 | 0 | 0 | 0 | 0 | 1 | -90 | 90 | 0.0066974 | 0.0016785 | -0.0066971 | -0.0016784
258 | 256 | 0.71035 | 0.45462 | 1.1929e-09 | 0 | 0 | 0 | 0 | 0 | 1 | -90 | 90 | 0.0051254 | 0.0012844 | -0.0051252 | -0.0012844
256 | 255 | 0.81762 | 0.52328 | 1.373e-09 | 0 | 0 | 0 | 0 | 0 | 1 | -90 | 90 | 0.0035878 | 0.0008991 | -0.0035877 | -0.00089915
268 | 266 | 1.3706 | 0.8772 | 2.3016e-09 | 0 | 0 | 0 | 0 | 0 | 1 | -90 | 90 | 0.0024444 | 0.00061219 | -0.0024443 | -0.00061235
268 | 265 | 2.4064 | 1.5401 | 4.041e-09 | 0 | 0 | 0 | 0 | 0 | 1 | -90 | 90 | 0.0011438 | 0.00028606 | -0.0011438 | -0.00028642
255 | 257 | 0.39742 | 0.25435 | 6.6738e-10 | 0 | 0 | 0 | 0 | 0 | 1 | -90 | 90 | 0.0020181 | 0.00050575 | -0.0020181 | -0.0005058
260 | 266 | 0.75248 | 0.48159 | 1.2636e-09 | 0 | 0 | 0 | 0 | 0 | 1 | -90 | 90 | -0.00082988 | -0.000208 | 0.00082989 | 0.00020788
266 | 267 | 0.99328 | 0.6357 | 1.668e-09 | 0 | 0 | 0 | 0 | 0 | 1 | -90 | 90 | 0.0016144 | 0.00040447 | -0.0016143 | -0.00040461
280 | 265 | 1.5713 | 1.0056 | 2.6386e-09 | 0 | 0 | 0 | 0 | 0 | 1 | -90 | 90 | -0.0011437 | -0.00028666 | 0.0011438 | 0.00028642