## bus_data
BUS_I | BUS_TYPE | Pd | Qd | Gs | Bs | area | Vm | Va | baseKV | zone | Vmax | Vmin
1 | 1 | 0.094278 | 0.023628 | 0 | 0 | 1 | 0.99558 | -0.084924 | 0.4 | 1 | 1.1 | 0.9
15 | 3 | 0.05022 | 0.012586 | 0 | 0 | 1 | 1 | 0 | 0.4 | 1 | 1.1 | 0.9
11 | 1 | 0.027563 | 0.006908 | 0 | 0 | 1 | 0.99511 | -0.094088 | 0.4 | 1 | 1.1 | 0.9
12 | 1 | 0 | 0 | 0 | 0 | 1 | 0.99628 | -0.071388 | 0.4 | 1 | 1.1 | 0.9
13 | 1 | 0 | 0 | 0 | 0 | 1 | 0.99835 | -0.03172 | 0.4 | 1 | 1.1 | 0.9
14 | 1 | 0 | 0 | 0 | 0 | 1 | 0.99692 | -0.059152 | 0.4 | 1 | 1.1 | 0.9
19 | 1 | 0.013502 | 0.0033839 | 0 | 0 | 1 | 0.99683 | -0.060954 | 0.4 | 1 | 1.1 | 0.9
20 | 1 | 0.013457 | 0.0033728 | 0 | 0 | 1 | 0.9968 | -0.061506 | 0.4 | 1 | 1.1 | 0.9

## generator_data
GEN_BUS | PG | QG | QMAX | QMIN | VG | MBASE | GEN_STATUS | PMAX | PMIN
15 | 0.19961 | 0.050251 | 10 | -10 | 1 | 100 | 1 | 10 | 0

## branch_data
F_BUS | T_BUS | BR_R | BR_X | BR_B | RATE_A | RATE_B | RATE_C | TAP | SHIFT | BR_STATUS | ANGMIN | ANGMAX | P_in | Q_in | P_out | Q_out
1 | 15 | 4.0197 | 2.5726 | 6.7502e-09 | 0 | 0 | 0 | 0 | 0 | 1 | -90 | 90 | -0.094278 | -0.023628 | 0.094661 | 0.023873
15 | 13 | 2.6031 | 1.666 | 4.3713e-09 | 0 | 0 | 0 | 0 | 0 | 1 | -90 | 90 | 0.054725 | 0.013791 | -0.054643 | -0.013739
11 | 12 | 3.6598 | 2.3422 | 6.1457e-09 | 0 | 0 | 0 | 0 | 0 | 1 | -90 | 90 | -0.027563 | -0.006908 | 0.027593 | 0.0069265
12 | 13 | 6.4154 | 4.1059 | 1.0773e-08 | 0 | 0 | 0 | 0 | 0 | 1 | -90 | 90 | -0.027593 | -0.0069265 | 0.027645 | 0.0069589
13 | 14 | 4.5392 | 2.9051 | 7.6225e-09 | 0 | 0 | 0 | 0 | 0 | 1 | -90 | 90 | 0.026997 | 0.0067799 | -0.026962 | -0.0067581
14 | 19 | 0.59445 | 0.38045 | 9.9825e-10 | 0 | 0 | 0 | 0 | 0 | 1 | -90 | 90 | 0.013503 | 0.0033845 | -0.013502 | -0.0033839
14 | 20 | 0.77898 | 0.49855 | 1.3081e-09 | 0 | 0 | 0 | 0 | 0 | 1 | -90 | 90 | 0.013459 | 0.0033736 | -0.013457 | -0.0033728