## bus_data
BUS_I | BUS_TYPE | Pd | Qd | Gs | Bs | area | Vm | Va | baseKV | zone | Vmax | Vmin
1 | 1 | 0.000606 | 0.00015188 | 0 | 0 | 1 | 0.97203 | -0.53986 | 0.4 | 1 | 1.1 | 0.9
3 | 1 | 0 | 0 | 0 | 0 | 1 | 0.97205 | -0.53944 | 0.4 | 1 | 1.1 | 0.9
248 | 1 | 0 | 0 | 0 | 0 | 1 | 0.97212 | -0.53812 | 0.4 | 1 | 1.1 | 0.9
172 | 1 | 0 | 0 | 0 | 0 | 1 | 0.97225 | -0.53555 | 0.4 | 1 | 1.1 | 0.9
247 | 1 | 0.0014149 | 0.00035461 | 0 | 0 | 1 | 0.97211 | -0.53834 | 0.4 | 1 | 1.1 | 0.9
4 | 1 | 0.00080933 | 0.00020284 | 0 | 0 | 1 | 0.97371 | -0.50673 | 0.4 | 1 | 1.1 | 0.9
5 | 1 | 0.0032055 | 0.00080338 | 0 | 0 | 1 | 0.97372 | -0.50659 | 0.4 | 1 | 1.1 | 0.9
6 | 1 | 0.0018622 | 0.00046671 | 0 | 0 | 1 | 0.97367 | -0.50758 | 0.4 | 1 | 1.1 | 0.9
7 | 1 | 0.0013589 | 0.00034058 | 0 | 0 | 1 | 0.97383 | -0.50454 | 0.4 | 1 | 1.1 | 0.9
136 | 1 | 0.0015418 | 0.00038642 | 0 | 0 | 1 | 0.97387 | -0.50359 | 0.4 | 1 | 1.1 | 0.9
137 | 1 | 0.0011723 | 0.00029381 | 0 | 0 | 1 | 0.97402 | -0.50067 | 0.4 | 1 | 1.1 | 0.9
9 | 1 | 0.0034272 | 0.00085894 | 0 | 0 | 1 | 0.98773 | -0.23353 | 0.4 | 1 | 1.1 | 0.9
10 | 1 | 0.002046 | 0.00051276 | 0 | 0 | 1 | 0.98821 | -0.22418 | 0.4 | 1 | 1.1 | 0.9
11 | 1 | 0.0014596 | 0.00036581 | 0 | 0 | 1 | 0.98731 | -0.24151 | 0.4 | 1 | 1.1 | 0.9
12 | 1 | 0.002357 | 0.00059073 | 0 | 0 | 1 | 0.98863 | -0.21626 | 0.4 | 1 | 1.1 | 0.9
13 | 1 | 0.0028631 | 0.00071756 | 0 | 0 | 1 | 0.98718 | -0.24405 | 0.4 | 1 | 1.1 | 0.9
14 | 1 | 0 | 0 | 0 | 0 | 1 | 0.98649 | -0.25754 | 0.4 | 1 | 1.1 | 0.9
17 | 1 | 0.0016148 | 0.00040471 | 0 | 0 | 1 | 0.98905 | -0.20812 | 0.4 | 1 | 1.1 | 0.9
15 | 1 | 0 | 0 | 0 | 0 | 1 | 0.98529 | -0.28051 | 0.4 | 1 | 1.1 | 0.9
215 | 1 | 0.0021701 | 0.00054387 | 0 | 0 | 1 | 0.98641 | -0.25908 | 0.4 | 1 | 1.1 | 0.9
206 | 1 | 0.0017376 | 0.00043547 | 0 | 0 | 1 | 0.98627 | -0.26169 | 0.4 | 1 | 1.1 | 0.9
214 | 1 | 0.0016274 | 0.00040786 | 0 | 0 | 1 | 0.98639 | -0.25942 | 0.4 | 1 | 1.1 | 0.9
97 | 1 | 0.00068635 | 0.00017202 | 0 | 0 | 1 | 0.98921 | -0.20511 | 0.4 | 1 | 1.1 | 0.9
16 | 1 | 0 | 0 | 0 | 0 | 1 | 0.98436 | -0.29842 | 0.4 | 1 | 1.1 | 0.9
216 | 1 | 0.0017368 | 0.00043528 | 0 | 0 | 1 | 0.9864 | -0.25919 | 0.4 | 1 | 1.1 | 0.9
203 | 1 | 0 | 0 | 0 | 0 | 1 | 0.98607 | -0.26565 | 0.4 | 1 | 1.1 | 0.9
213 | 1 | 0.0017413 | 0.00043641 | 0 | 0 | 1 | 0.98631 | -0.26097 | 0.4 | 1 | 1.1 | 0.9
20 | 1 | 0.0029728 | 0.00074505 | 0 | 0 | 1 | 0.98248 | -0.33477 | 0.4 | 1 | 1.1 | 0.9
18 | 1 | 0.0024219 | 0.000607 | 0 | 0 | 1 | 0.98187 | -0.34676 | 0.4 | 1 | 1.1 | 0.9
98 | 1 | 0.0052098 | 0.0013057 | 0 | 0 | 1 | 0.9899 | -0.19183 | 0.4 | 1 | 1.1 | 0.9
19 | 1 | 0.0025837 | 0.00064753 | 0 | 0 | 1 | 0.9813 | -0.35778 | 0.4 | 1 | 1.1 | 0.9
21 | 1 | 0.0022253 | 0.00055771 | 0 | 0 | 1 | 0.98082 | -0.36715 | 0.4 | 1 | 1.1 | 0.9
22 | 1 | 0.0039162 | 0.00098149 | 0 | 0 | 1 | 0.98019 | -0.37936 | 0.4 | 1 | 1.1 | 0.9
23 | 1 | 0.0019833 | 0.00049707 | 0 | 0 | 1 | 0.97809 | -0.42038 | 0.4 | 1 | 1.1 | 0.9
24 | 1 | 0.0017069 | 0.00042779 | 0 | 0 | 1 | 0.97756 | -0.43078 | 0.4 | 1 | 1.1 | 0.9
32 | 1 | 0 | 0 | 0 | 0 | 1 | 0.9765 | -0.45142 | 0.4 | 1 | 1.1 | 0.9
33 | 1 | 0.0018495 | 0.00046353 | 0 | 0 | 1 | 0.97639 | -0.45363 | 0.4 | 1 | 1.1 | 0.9
34 | 1 | 0.00096551 | 0.00024198 | 0 | 0 | 1 | 0.97646 | -0.45222 | 0.4 | 1 | 1.1 | 0.9
25 | 1 | 0.0034834 | 0.00087302 | 0 | 0 | 1 | 0.97053 | -0.56944 | 0.4 | 1 | 1.1 | 0.9
26 | 1 | 0.0017184 | 0.00043068 | 0 | 0 | 1 | 0.97051 | -0.56989 | 0.4 | 1 | 1.1 | 0.9
27 | 1 | 0.0033383 | 0.00083666 | 0 | 0 | 1 | 0.97079 | -0.56433 | 0.4 | 1 | 1.1 | 0.9
28 | 1 | 0.0034626 | 0.00086781 | 0 | 0 | 1 | 0.97046 | -0.57087 | 0.4 | 1 | 1.1 | 0.9
29 | 1 | 0.00037062 | 9.2885e-05 | 0 | 0 | 1 | 0.97078 | -0.5644 | 0.4 | 1 | 1.1 | 0.9
30 | 1 | 0.0059785 | 0.0014984 | 0 | 0 | 1 | 0.97133 | -0.55364 | 0.4 | 1 | 1.1 | 0.9
31 | 1 | 0.00179 | 0.00044863 | 0 | 0 | 1 | 0.97045 | -0.57107 | 0.4 | 1 | 1.1 | 0.9
91 | 1 | 0.0012399 | 0.00031074 | 0 | 0 | 1 | 0.97168 | -0.54671 | 0.4 | 1 | 1.1 | 0.9
92 | 1 | 0.0030671 | 0.0007687 | 0 | 0 | 1 | 0.97177 | -0.5449 | 0.4 | 1 | 1.1 | 0.9
35 | 1 | 0 | 0 | 0 | 0 | 1 | 0.9763 | -0.45547 | 0.4 | 1 | 1.1 | 0.9
103 | 1 | 0.00086397 | 0.00021653 | 0 | 0 | 1 | 0.97643 | -0.45281 | 0.4 | 1 | 1.1 | 0.9
36 | 1 | 0.0027772 | 0.00069604 | 0 | 0 | 1 | 0.97627 | -0.45604 | 0.4 | 1 | 1.1 | 0.9
37 | 1 | 0.0029469 | 0.00073857 | 0 | 0 | 1 | 0.97627 | -0.45608 | 0.4 | 1 | 1.1 | 0.9
49 | 1 | 0.0020847 | 0.00052246 | 0 | 0 | 1 | 0.97516 | -0.47781 | 0.4 | 1 | 1.1 | 0.9
38 | 1 | 0.00087847 | 0.00022017 | 0 | 0 | 1 | 0.97626 | -0.45615 | 0.4 | 1 | 1.1 | 0.9
39 | 1 | 0.0015059 | 0.00037741 | 0 | 0 | 1 | 0.97367 | -0.50712 | 0.4 | 1 | 1.1 | 0.9
40 | 1 | 0.003238 | 0.00081152 | 0 | 0 | 1 | 0.97367 | -0.50719 | 0.4 | 1 | 1.1 | 0.9
41 | 1 | 0 | 0 | 0 | 0 | 1 | 0.97375 | -0.50553 | 0.4 | 1 | 1.1 | 0.9
42 | 1 | 0.0029034 | 0.00072766 | 0 | 0 | 1 | 0.97361 | -0.5083 | 0.4 | 1 | 1.1 | 0.9
43 | 1 | 0.0015261 | 0.00038248 | 0 | 0 | 1 | 0.97384 | -0.50377 | 0.4 | 1 | 1.1 | 0.9
44 | 1 | 0.003156 | 0.00079096 | 0 | 0 | 1 | 0.97357 | -0.50918 | 0.4 | 1 | 1.1 | 0.9
45 | 1 | 0.0029435 | 0.0007377 | 0 | 0 | 1 | 0.97394 | -0.5019 | 0.4 | 1 | 1.1 | 0.9
46 | 1 | 0 | 0 | 0 | 0 | 1 | 0.97415 | -0.49761 | 0.4 | 1 | 1.1 | 0.9
47 | 1 | 0.00096548 | 0.00024197 | 0 | 0 | 1 | 0.97412 | -0.49835 | 0.4 | 1 | 1.1 | 0.9
48 | 1 | 0.0036222 | 0.0009078 | 0 | 0 | 1 | 0.97334 | -0.51373 | 0.4 | 1 | 1.1 | 0.9
50 | 1 | 0 | 0 | 0 | 0 | 1 | 0.9728 | -0.52442 | 0.4 | 1 | 1.1 | 0.9
51 | 1 | 0 | 0 | 0 | 0 | 1 | 0.97224 | -0.53535 | 0.4 | 1 | 1.1 | 0.9
52 | 1 | 0.003033 | 0.00076014 | 0 | 0 | 1 | 0.97264 | -0.52742 | 0.4 | 1 | 1.1 | 0.9
56 | 1 | 0 | 0 | 0 | 0 | 1 | 0.97198 | -0.54045 | 0.4 | 1 | 1.1 | 0.9
55 | 1 | 0.0062138 | 0.0015573 | 0 | 0 | 1 | 0.97198 | -0.54055 | 0.4 | 1 | 1.1 | 0.9
53 | 1 | 0.0041438 | 0.0010385 | 0 | 0 | 1 | 0.97256 | -0.52908 | 0.4 | 1 | 1.1 | 0.9
59 | 1 | 0.0049608 | 0.0012433 | 0 | 0 | 1 | 0.9718 | -0.54405 | 0.4 | 1 | 1.1 | 0.9
58 | 1 | 0.0030764 | 0.00077102 | 0 | 0 | 1 | 0.97177 | -0.54461 | 0.4 | 1 | 1.1 | 0.9
54 | 1 | 0.0061844 | 0.00155 | 0 | 0 | 1 | 0.97179 | -0.54425 | 0.4 | 1 | 1.1 | 0.9
57 | 1 | 0.0036461 | 0.00091381 | 0 | 0 | 1 | 0.97169 | -0.54635 | 0.4 | 1 | 1.1 | 0.9
61 | 1 | 0.0025961 | 0.00065065 | 0 | 0 | 1 | 0.97939 | -0.39538 | 0.4 | 1 | 1.1 | 0.9
71 | 1 | 0.00051665 | 0.00012948 | 0 | 0 | 1 | 0.97943 | -0.39451 | 0.4 | 1 | 1.1 | 0.9
72 | 1 | 0.0020193 | 0.00050609 | 0 | 0 | 1 | 0.97943 | -0.39446 | 0.4 | 1 | 1.1 | 0.9
90 | 1 | 0.003745 | 0.00093859 | 0 | 0 | 1 | 0.99983 | -0.0032254 | 0.4 | 1 | 1.1 | 0.9
106 | 3 | 0.0011372 | 0.000285 | 0 | 0 | 1 | 1 | 0 | 0.4 | 1 | 1.1 | 0.9
87 | 1 | 0.0034451 | 0.00086343 | 0 | 0 | 1 | 0.98068 | -0.3702 | 0.4 | 1 | 1.1 | 0.9
83 | 1 | 0 | 0 | 0 | 0 | 1 | 0.98088 | -0.36617 | 0.4 | 1 | 1.1 | 0.9
63 | 1 | 0.00090388 | 0.00022653 | 0 | 0 | 1 | 0.97787 | -0.42501 | 0.4 | 1 | 1.1 | 0.9
64 | 1 | 0.0036189 | 0.00090699 | 0 | 0 | 1 | 0.97787 | -0.42503 | 0.4 | 1 | 1.1 | 0.9
65 | 1 | 0.0041136 | 0.001031 | 0 | 0 | 1 | 0.97827 | -0.41706 | 0.4 | 1 | 1.1 | 0.9
66 | 1 | 0 | 0 | 0 | 0 | 1 | 0.97734 | -0.43532 | 0.4 | 1 | 1.1 | 0.9
67 | 1 | 0 | 0 | 0 | 0 | 1 | 0.97881 | -0.40659 | 0.4 | 1 | 1.1 | 0.9
70 | 1 | 0.0027876 | 0.00069863 | 0 | 0 | 1 | 0.97655 | -0.45083 | 0.4 | 1 | 1.1 | 0.9
68 | 1 | 0.0028776 | 0.00072119 | 0 | 0 | 1 | 0.97731 | -0.43588 | 0.4 | 1 | 1.1 | 0.9
77 | 1 | 0.0034632 | 0.00086795 | 0 | 0 | 1 | 0.97896 | -0.40371 | 0.4 | 1 | 1.1 | 0.9
78 | 1 | 0.001008 | 0.00025264 | 0 | 0 | 1 | 0.97773 | -0.4277 | 0.4 | 1 | 1.1 | 0.9
96 | 1 | 0.0029781 | 0.00074637 | 0 | 0 | 1 | 0.97582 | -0.46513 | 0.4 | 1 | 1.1 | 0.9
69 | 1 | 0.002347 | 0.00058821 | 0 | 0 | 1 | 0.97729 | -0.43638 | 0.4 | 1 | 1.1 | 0.9
79 | 1 | 0.0031533 | 0.0007903 | 0 | 0 | 1 | 0.97924 | -0.39818 | 0.4 | 1 | 1.1 | 0.9
85 | 1 | 0.0013127 | 0.000329 | 0 | 0 | 1 | 0.97725 | -0.43724 | 0.4 | 1 | 1.1 | 0.9
95 | 1 | 0.0029657 | 0.00074327 | 0 | 0 | 1 | 0.97462 | -0.48878 | 0.4 | 1 | 1.1 | 0.9
73 | 1 | 0.0015712 | 0.00039378 | 0 | 0 | 1 | 0.97944 | -0.39443 | 0.4 | 1 | 1.1 | 0.9
74 | 1 | 0.0018264 | 0.00045773 | 0 | 0 | 1 | 0.97957 | -0.39184 | 0.4 | 1 | 1.1 | 0.9
75 | 1 | 0.0015073 | 0.00037777 | 0 | 0 | 1 | 0.9796 | -0.39123 | 0.4 | 1 | 1.1 | 0.9
76 | 1 | 0.00075296 | 0.00018871 | 0 | 0 | 1 | 0.97971 | -0.38897 | 0.4 | 1 | 1.1 | 0.9
81 | 1 | 0 | 0 | 0 | 0 | 1 | 0.97998 | -0.3837 | 0.4 | 1 | 1.1 | 0.9
82 | 1 | 0.00097723 | 0.00024492 | 0 | 0 | 1 | 0.97978 | -0.38759 | 0.4 | 1 | 1.1 | 0.9
80 | 1 | 0.0007506 | 0.00018812 | 0 | 0 | 1 | 0.97971 | -0.38898 | 0.4 | 1 | 1.1 | 0.9
84 | 1 | 0 | 0 | 0 | 0 | 1 | 0.9767 | -0.448 | 0.4 | 1 | 1.1 | 0.9
88 | 1 | 0.0013872 | 0.00034768 | 0 | 0 | 1 | 0.98086 | -0.36667 | 0.4 | 1 | 1.1 | 0.9
89 | 1 | 0.002869 | 0.00071905 | 0 | 0 | 1 | 0.98141 | -0.3559 | 0.4 | 1 | 1.1 | 0.9
86 | 1 | 0 | 0 | 0 | 0 | 1 | 0.97504 | -0.48068 | 0.4 | 1 | 1.1 | 0.9
126 | 1 | 0 | 0 | 0 | 0 | 1 | 0.98184 | -0.3476 | 0.4 | 1 | 1.1 | 0.9
255 | 1 | 0.0043378 | 0.0010871 | 0 | 0 | 1 | 0.97494 | -0.4826 | 0.4 | 1 | 1.1 | 0.9
138 | 1 | 0 | 0 | 0 | 0 | 1 | 0.97437 | -0.49381 | 0.4 | 1 | 1.1 | 0.9
142 | 1 | 0.0050236 | 0.001259 | 0 | 0 | 1 | 0.97402 | -0.50063 | 0.4 | 1 | 1.1 | 0.9
122 | 1 | 0.0022255 | 0.00055776 | 0 | 0 | 1 | 0.97924 | -0.39851 | 0.4 | 1 | 1.1 | 0.9
123 | 1 | 0.0017347 | 0.00043476 | 0 | 0 | 1 | 0.97928 | -0.39759 | 0.4 | 1 | 1.1 | 0.9
128 | 1 | 0.0013279 | 0.00033281 | 0 | 0 | 1 | 0.98113 | -0.36141 | 0.4 | 1 | 1.1 | 0.9
129 | 1 | 0.0012915 | 0.00032369 | 0 | 0 | 1 | 0.98262 | -0.33238 | 0.4 | 1 | 1.1 | 0.9
124 | 1 | 0.0015489 | 0.0003882 | 0 | 0 | 1 | 0.98157 | -0.35284 | 0.4 | 1 | 1.1 | 0.9
105 | 1 | 0.0029594 | 0.00074169 | 0 | 0 | 1 | 0.9958 | -0.079354 | 0.4 | 1 | 1.1 | 0.9
93 | 1 | 0.0069582 | 0.0017439 | 0 | 0 | 1 | 0.97224 | -0.53558 | 0.4 | 1 | 1.1 | 0.9
94 | 1 | 0.0035292 | 0.0008845 | 0 | 0 | 1 | 0.97368 | -0.50718 | 0.4 | 1 | 1.1 | 0.9
99 | 1 | 0.0018067 | 0.0004528 | 0 | 0 | 1 | 0.99071 | -0.17623 | 0.4 | 1 | 1.1 | 0.9
100 | 1 | 0.0015424 | 0.00038655 | 0 | 0 | 1 | 0.99109 | -0.16905 | 0.4 | 1 | 1.1 | 0.9
101 | 1 | 0.0035723 | 0.00089532 | 0 | 0 | 1 | 0.99164 | -0.15842 | 0.4 | 1 | 1.1 | 0.9
102 | 1 | 0 | 0 | 0 | 0 | 1 | 0.99253 | -0.14156 | 0.4 | 1 | 1.1 | 0.9
107 | 1 | 0.0023302 | 0.00058401 | 0 | 0 | 1 | 0.99137 | -0.16362 | 0.4 | 1 | 1.1 | 0.9
108 | 1 | 0.0016282 | 0.00040807 | 0 | 0 | 1 | 0.9925 | -0.14214 | 0.4 | 1 | 1.1 | 0.9
104 | 1 | 0.0056767 | 0.0014227 | 0 | 0 | 1 | 0.99426 | -0.10851 | 0.4 | 1 | 1.1 | 0.9
109 | 1 | 0.0021086 | 0.00052846 | 0 | 0 | 1 | 0.99115 | -0.16787 | 0.4 | 1 | 1.1 | 0.9
110 | 1 | 0.0023897 | 0.00059891 | 0 | 0 | 1 | 0.99053 | -0.17978 | 0.4 | 1 | 1.1 | 0.9
185 | 1 | 0.0018352 | 0.00045996 | 0 | 0 | 1 | 0.98619 | -0.26339 | 0.4 | 1 | 1.1 | 0.9
186 | 1 | 0.0020623 | 0.00051687 | 0 | 0 | 1 | 0.9862 | -0.26308 | 0.4 | 1 | 1.1 | 0.9
111 | 1 | 0.004008 | 0.0010045 | 0 | 0 | 1 | 0.98938 | -0.20182 | 0.4 | 1 | 1.1 | 0.9
112 | 1 | 0.0027133 | 0.00068002 | 0 | 0 | 1 | 0.98924 | -0.20441 | 0.4 | 1 | 1.1 | 0.9
113 | 1 | 0 | 0 | 0 | 0 | 1 | 0.98904 | -0.20835 | 0.4 | 1 | 1.1 | 0.9
114 | 1 | 0.0090142 | 0.0022592 | 0 | 0 | 1 | 0.98755 | -0.23704 | 0.4 | 1 | 1.1 | 0.9
117 | 1 | 0 | 0 | 0 | 0 | 1 | 0.97838 | -0.41532 | 0.4 | 1 | 1.1 | 0.9
254 | 1 | 0.0022638 | 0.00056736 | 0 | 0 | 1 | 0.97834 | -0.41602 | 0.4 | 1 | 1.1 | 0.9
164 | 1 | 0 | 0 | 0 | 0 | 1 | 0.97846 | -0.41373 | 0.4 | 1 | 1.1 | 0.9
115 | 1 | 0.0013054 | 0.00032717 | 0 | 0 | 1 | 0.986 | -0.26692 | 0.4 | 1 | 1.1 | 0.9
116 | 1 | 0.002628 | 0.00065864 | 0 | 0 | 1 | 0.9853 | -0.28042 | 0.4 | 1 | 1.1 | 0.9
118 | 1 | 0.0016759 | 0.00042002 | 0 | 0 | 1 | 0.98502 | -0.28588 | 0.4 | 1 | 1.1 | 0.9
119 | 1 | 0.0026286 | 0.00065878 | 0 | 0 | 1 | 0.98462 | -0.29347 | 0.4 | 1 | 1.1 | 0.9
165 | 1 | 0.0023633 | 0.00059229 | 0 | 0 | 1 | 0.9784 | -0.41501 | 0.4 | 1 | 1.1 | 0.9
152 | 1 | 0 | 0 | 0 | 0 | 1 | 0.97851 | -0.41282 | 0.4 | 1 | 1.1 | 0.9
120 | 1 | 0.001948 | 0.0004882 | 0 | 0 | 1 | 0.9838 | -0.30947 | 0.4 | 1 | 1.1 | 0.9
121 | 1 | 0.0015636 | 0.00039187 | 0 | 0 | 1 | 0.98327 | -0.31979 | 0.4 | 1 | 1.1 | 0.9
159 | 1 | 0.002869 | 0.00071905 | 0 | 0 | 1 | 0.98311 | -0.32279 | 0.4 | 1 | 1.1 | 0.9
134 | 1 | 0.0015551 | 0.00038976 | 0 | 0 | 1 | 0.97944 | -0.39445 | 0.4 | 1 | 1.1 | 0.9
135 | 1 | 0 | 0 | 0 | 0 | 1 | 0.97951 | -0.39316 | 0.4 | 1 | 1.1 | 0.9
125 | 1 | 0.0014011 | 0.00035116 | 0 | 0 | 1 | 0.98109 | -0.36215 | 0.4 | 1 | 1.1 | 0.9
127 | 1 | 0.0020894 | 0.00052366 | 0 | 0 | 1 | 0.981 | -0.36386 | 0.4 | 1 | 1.1 | 0.9
130 | 1 | 0.0014379 | 0.00036037 | 0 | 0 | 1 | 0.98079 | -0.36812 | 0.4 | 1 | 1.1 | 0.9
155 | 1 | 0.0018822 | 0.00047172 | 0 | 0 | 1 | 0.98084 | -0.36713 | 0.4 | 1 | 1.1 | 0.9
131 | 1 | 0 | 0 | 0 | 0 | 1 | 0.98028 | -0.37797 | 0.4 | 1 | 1.1 | 0.9
154 | 1 | 0 | 0 | 0 | 0 | 1 | 0.98035 | -0.37673 | 0.4 | 1 | 1.1 | 0.9
132 | 1 | 0.0014113 | 0.00035369 | 0 | 0 | 1 | 0.97981 | -0.38728 | 0.4 | 1 | 1.1 | 0.9
133 | 1 | 0.0019773 | 0.00049556 | 0 | 0 | 1 | 0.98022 | -0.3793 | 0.4 | 1 | 1.1 | 0.9
147 | 1 | 0.0015514 | 0.00038881 | 0 | 0 | 1 | 0.98021 | -0.37941 | 0.4 | 1 | 1.1 | 0.9
143 | 1 | 0.0067209 | 0.0016844 | 0 | 0 | 1 | 0.97926 | -0.39809 | 0.4 | 1 | 1.1 | 0.9
146 | 1 | 0.0021524 | 0.00053945 | 0 | 0 | 1 | 0.98013 | -0.38104 | 0.4 | 1 | 1.1 | 0.9
140 | 1 | 0.0010435 | 0.00026152 | 0 | 0 | 1 | 0.97401 | -0.50083 | 0.4 | 1 | 1.1 | 0.9
139 | 1 | 0.0021984 | 0.00055097 | 0 | 0 | 1 | 0.97395 | -0.50217 | 0.4 | 1 | 1.1 | 0.9
145 | 1 | 0.0015248 | 0.00038216 | 0 | 0 | 1 | 0.98013 | -0.38109 | 0.4 | 1 | 1.1 | 0.9
148 | 1 | 0.0017795 | 0.00044599 | 0 | 0 | 1 | 0.98026 | -0.37836 | 0.4 | 1 | 1.1 | 0.9
150 | 1 | 0 | 0 | 0 | 0 | 1 | 0.98029 | -0.37785 | 0.4 | 1 | 1.1 | 0.9
149 | 1 | 0 | 0 | 0 | 0 | 1 | 0.97875 | -0.40798 | 0.4 | 1 | 1.1 | 0.9
151 | 1 | 0 | 0 | 0 | 0 | 1 | 0.9788 | -0.40704 | 0.4 | 1 | 1.1 | 0.9
162 | 1 | 0.00133 | 0.00033333 | 0 | 0 | 1 | 0.97877 | -0.40769 | 0.4 | 1 | 1.1 | 0.9
161 | 1 | 0.0013308 | 0.00033354 | 0 | 0 | 1 | 0.97927 | -0.39791 | 0.4 | 1 | 1.1 | 0.9
163 | 1 | 0.0019546 | 0.00048987 | 0 | 0 | 1 | 0.97849 | -0.41325 | 0.4 | 1 | 1.1 | 0.9
156 | 1 | 0.0018218 | 0.00045658 | 0 | 0 | 1 | 0.97989 | -0.38562 | 0.4 | 1 | 1.1 | 0.9
160 | 1 | 0.0010539 | 0.00026414 | 0 | 0 | 1 | 0.97937 | -0.39594 | 0.4 | 1 | 1.1 | 0.9
234 | 1 | 0.004528 | 0.0011348 | 0 | 0 | 1 | 0.9724 | -0.53259 | 0.4 | 1 | 1.1 | 0.9
169 | 1 | 0.0023737 | 0.00059491 | 0 | 0 | 1 | 0.97574 | -0.46682 | 0.4 | 1 | 1.1 | 0.9
168 | 1 | 0.0030502 | 0.00076445 | 0 | 0 | 1 | 0.97581 | -0.46555 | 0.4 | 1 | 1.1 | 0.9
157 | 1 | 0.0015615 | 0.00039134 | 0 | 0 | 1 | 0.97964 | -0.39052 | 0.4 | 1 | 1.1 | 0.9
158 | 1 | 0.0015898 | 0.00039844 | 0 | 0 | 1 | 0.97957 | -0.39194 | 0.4 | 1 | 1.1 | 0.9
166 | 1 | 0.0025385 | 0.00063621 | 0 | 0 | 1 | 0.97823 | -0.41825 | 0.4 | 1 | 1.1 | 0.9
167 | 1 | 0.0023128 | 0.00057965 | 0 | 0 | 1 | 0.97818 | -0.41927 | 0.4 | 1 | 1.1 | 0.9
179 | 1 | 0.0020183 | 0.00050582 | 0 | 0 | 1 | 0.98357 | -0.31407 | 0.4 | 1 | 1.1 | 0.9
180 | 1 | 0.0034235 | 0.00085801 | 0 | 0 | 1 | 0.98362 | -0.3131 | 0.4 | 1 | 1.1 | 0.9
170 | 1 | 0.0022928 | 0.00057464 | 0 | 0 | 1 | 0.97596 | -0.46256 | 0.4 | 1 | 1.1 | 0.9
171 | 1 | 0 | 0 | 0 | 0 | 1 | 0.97607 | -0.46038 | 0.4 | 1 | 1.1 | 0.9
173 | 1 | 0.0029126 | 0.00072998 | 0 | 0 | 1 | 0.976 | -0.46177 | 0.4 | 1 | 1.1 | 0.9
174 | 1 | 0.0013033 | 0.00032665 | 0 | 0 | 1 | 0.97619 | -0.45801 | 0.4 | 1 | 1.1 | 0.9
177 | 1 | 0.0012989 | 0.00032554 | 0 | 0 | 1 | 0.9766 | -0.44984 | 0.4 | 1 | 1.1 | 0.9
232 | 1 | 0 | 0 | 0 | 0 | 1 | 0.97248 | -0.53091 | 0.4 | 1 | 1.1 | 0.9
175 | 1 | 0.0033049 | 0.00082829 | 0 | 0 | 1 | 0.98114 | -0.36135 | 0.4 | 1 | 1.1 | 0.9
176 | 1 | 0.0048519 | 0.001216 | 0 | 0 | 1 | 0.98116 | -0.361 | 0.4 | 1 | 1.1 | 0.9
178 | 1 | 0.0018817 | 0.00047159 | 0 | 0 | 1 | 0.9768 | -0.44593 | 0.4 | 1 | 1.1 | 0.9
181 | 1 | 0.0024698 | 0.000619 | 0 | 0 | 1 | 0.98134 | -0.35742 | 0.4 | 1 | 1.1 | 0.9
182 | 1 | 0.0023567 | 0.00059064 | 0 | 0 | 1 | 0.98141 | -0.35593 | 0.4 | 1 | 1.1 | 0.9
227 | 1 | 0 | 0 | 0 | 0 | 1 | 0.97728 | -0.43654 | 0.4 | 1 | 1.1 | 0.9
229 | 1 | 0.00070167 | 0.00017586 | 0 | 0 | 1 | 0.977 | -0.44206 | 0.4 | 1 | 1.1 | 0.9
225 | 1 | 0 | 0 | 0 | 0 | 1 | 0.97752 | -0.4318 | 0.4 | 1 | 1.1 | 0.9
183 | 1 | 0.0011156 | 0.00027959 | 0 | 0 | 1 | 0.98374 | -0.31069 | 0.4 | 1 | 1.1 | 0.9
184 | 1 | 0.0022639 | 0.00056739 | 0 | 0 | 1 | 0.98382 | -0.30912 | 0.4 | 1 | 1.1 | 0.9
197 | 1 | 0.0018146 | 0.00045479 | 0 | 0 | 1 | 0.98152 | -0.3538 | 0.4 | 1 | 1.1 | 0.9
196 | 1 | 0.003863 | 0.00096816 | 0 | 0 | 1 | 0.98183 | -0.34775 | 0.4 | 1 | 1.1 | 0.9
187 | 1 | 0 | 0 | 0 | 0 | 1 | 0.98391 | -0.30733 | 0.4 | 1 | 1.1 | 0.9
188 | 1 | 0.0014877 | 0.00037285 | 0 | 0 | 1 | 0.98407 | -0.30426 | 0.4 | 1 | 1.1 | 0.9
189 | 1 | 0.0010737 | 0.0002691 | 0 | 0 | 1 | 0.98343 | -0.31662 | 0.4 | 1 | 1.1 | 0.9
211 | 1 | 0.0017379 | 0.00043556 | 0 | 0 | 1 | 0.98624 | -0.26225 | 0.4 | 1 | 1.1 | 0.9
212 | 1 | 0.0016038 | 0.00040194 | 0 | 0 | 1 | 0.98629 | -0.26131 | 0.4 | 1 | 1.1 | 0.9
190 | 1 | 0 | 0 | 0 | 0 | 1 | 0.9846 | -0.2941 | 0.4 | 1 | 1.1 | 0.9
193 | 1 | 0 | 0 | 0 | 0 | 1 | 0.98252 | -0.33435 | 0.4 | 1 | 1.1 | 0.9
191 | 1 | 0.0033745 | 0.00084573 | 0 | 0 | 1 | 0.98449 | -0.29609 | 0.4 | 1 | 1.1 | 0.9
192 | 1 | 0.0025006 | 0.00062671 | 0 | 0 | 1 | 0.98495 | -0.28716 | 0.4 | 1 | 1.1 | 0.9
194 | 1 | 0 | 0 | 0 | 0 | 1 | 0.98197 | -0.34507 | 0.4 | 1 | 1.1 | 0.9
195 | 1 | 0.0032072 | 0.00080379 | 0 | 0 | 1 | 0.98247 | -0.33535 | 0.4 | 1 | 1.1 | 0.9
201 | 1 | 0.0021765 | 0.00054549 | 0 | 0 | 1 | 0.98447 | -0.29651 | 0.4 | 1 | 1.1 | 0.9
208 | 1 | 0 | 0 | 0 | 0 | 1 | 0.98511 | -0.28421 | 0.4 | 1 | 1.1 | 0.9
209 | 1 | 0 | 0 | 0 | 0 | 1 | 0.98507 | -0.28496 | 0.4 | 1 | 1.1 | 0.9
207 | 1 | 0.0024978 | 0.000626 | 0 | 0 | 1 | 0.98554 | -0.27582 | 0.4 | 1 | 1.1 | 0.9
198 | 1 | 0.0016847 | 0.00042222 | 0 | 0 | 1 | 0.9808 | -0.36787 | 0.4 | 1 | 1.1 | 0.9
199 | 1 | 0.001312 | 0.00032882 | 0 | 0 | 1 | 0.98073 | -0.36915 | 0.4 | 1 | 1.1 | 0.9
200 | 1 | 0.0034472 | 0.00086394 | 0 | 0 | 1 | 0.97837 | -0.41511 | 0.4 | 1 | 1.1 | 0.9
226 | 1 | 0.003305 | 0.00082831 | 0 | 0 | 1 | 0.97741 | -0.4341 | 0.4 | 1 | 1.1 | 0.9
202 | 1 | 0.0017099 | 0.00042855 | 0 | 0 | 1 | 0.98596 | -0.26764 | 0.4 | 1 | 1.1 | 0.9
204 | 1 | 0.0021717 | 0.00054427 | 0 | 0 | 1 | 0.98593 | -0.26834 | 0.4 | 1 | 1.1 | 0.9
205 | 1 | 0 | 0 | 0 | 0 | 1 | 0.98603 | -0.26631 | 0.4 | 1 | 1.1 | 0.9
210 | 1 | 0.0013432 | 0.00033665 | 0 | 0 | 1 | 0.98595 | -0.26788 | 0.4 | 1 | 1.1 | 0.9
220 | 1 | 0.0012932 | 0.00032411 | 0 | 0 | 1 | 0.98595 | -0.26799 | 0.4 | 1 | 1.1 | 0.9
222 | 1 | 0.0017237 | 0.000432 | 0 | 0 | 1 | 0.98504 | -0.28546 | 0.4 | 1 | 1.1 | 0.9
221 | 1 | 0.001344 | 0.00033683 | 0 | 0 | 1 | 0.98506 | -0.28504 | 0.4 | 1 | 1.1 | 0.9
219 | 1 | 0.0017384 | 0.0004357 | 0 | 0 | 1 | 0.98593 | -0.26834 | 0.4 | 1 | 1.1 | 0.9
217 | 1 | 0.0017383 | 0.00043565 | 0 | 0 | 1 | 0.98636 | -0.25989 | 0.4 | 1 | 1.1 | 0.9
218 | 1 | 0.0017381 | 0.00043561 | 0 | 0 | 1 | 0.98636 | -0.2599 | 0.4 | 1 | 1.1 | 0.9
236 | 1 | 0.0015914 | 0.00039884 | 0 | 0 | 1 | 0.97596 | -0.46242 | 0.4 | 1 | 1.1 | 0.9
245 | 1 | 0.0026683 | 0.00066874 | 0 | 0 | 1 | 0.97041 | -0.57182 | 0.4 | 1 | 1.1 | 0.9
244 | 1 | 0.003791 | 0.00095011 | 0 | 0 | 1 | 0.9705 | -0.57017 | 0.4 | 1 | 1.1 | 0.9
233 | 1 | 0.00078257 | 0.00019613 | 0 | 0 | 1 | 0.97523 | -0.47673 | 0.4 | 1 | 1.1 | 0.9
230 | 1 | 0.0020929 | 0.00052452 | 0 | 0 | 1 | 0.97364 | -0.50802 | 0.4 | 1 | 1.1 | 0.9
231 | 1 | 0.0020926 | 0.00052445 | 0 | 0 | 1 | 0.97487 | -0.48391 | 0.4 | 1 | 1.1 | 0.9
235 | 1 | 0.0025758 | 0.00064555 | 0 | 0 | 1 | 0.97228 | -0.53485 | 0.4 | 1 | 1.1 | 0.9
238 | 1 | 0.0013101 | 0.00032834 | 0 | 0 | 1 | 0.97159 | -0.54852 | 0.4 | 1 | 1.1 | 0.9
237 | 1 | 0.003675 | 0.00092103 | 0 | 0 | 1 | 0.97155 | -0.54936 | 0.4 | 1 | 1.1 | 0.9
239 | 1 | 0.0010327 | 0.00025881 | 0 | 0 | 1 | 0.97126 | -0.55507 | 0.4 | 1 | 1.1 | 0.9
240 | 1 | 0.0014589 | 0.00036563 | 0 | 0 | 1 | 0.97118 | -0.55654 | 0.4 | 1 | 1.1 | 0.9
241 | 1 | 0 | 0 | 0 | 0 | 1 | 0.97069 | -0.56629 | 0.4 | 1 | 1.1 | 0.9
242 | 1 | 0.0024313 | 0.00060935 | 0 | 0 | 1 | 0.97062 | -0.56776 | 0.4 | 1 | 1.1 | 0.9
243 | 1 | 0 | 0 | 0 | 0 | 1 | 0.97064 | -0.56733 | 0.4 | 1 | 1.1 | 0.9
246 | 1 | 0 | 0 | 0 | 0 | 1 | 0.97062 | -0.56769 | 0.4 | 1 | 1.1 | 0.9
253 | 1 | 0.0038174 | 0.00095673 | 0 | 0 | 1 | 0.97044 | -0.57128 | 0.4 | 1 | 1.1 | 0.9
252 | 1 | 0 | 0 | 0 | 0 | 1 | 0.97032 | -0.57365 | 0.4 | 1 | 1.1 | 0.9
249 | 1 | 0.0011264 | 0.00028231 | 0 | 0 | 1 | 0.97021 | -0.57587 | 0.4 | 1 | 1.1 | 0.9
250 | 1 | 0.00068907 | 0.0001727 | 0 | 0 | 1 | 0.97026 | -0.57485 | 0.4 | 1 | 1.1 | 0.9

## generator_data
GEN_BUS | PG | QG | QMAX | QMIN | VG | MBASE | GEN_STATUS | PMAX | PMIN
106 | 0.47014 | 0.12121 | 10 | -10 | 1 | 100 | 1 | 10 | 0

## branch_data
F_BUS | T_BUS | BR_R | BR_X | BR_B | RATE_A | RATE_B | RATE_C | TAP | SHIFT | BR_STATUS | ANGMIN | ANGMAX | P_in | Q_in | P_out | Q_out
1 | 3 | 2.8734 | 1.839 | 4.8251e-09 | 0 | 0 | 0 | 0 | 0 | 1 | -90 | 90 | -0.00060598 | -0.00015188 | 0.00060599 | 0.00015144
3 | 248 | 9.1796 | 5.8749 | 1.5415e-08 | 0 | 0 | 0 | 0 | 0 | 1 | -90 | 90 | -0.00060599 | -0.00015144 | 0.00060603 | 0.00015
248 | 172 | 5.3769 | 3.4412 | 9.0292e-09 | 0 | 0 | 0 | 0 | 0 | 1 | -90 | 90 | -0.0020209 | -0.00050454 | 0.0020212 | 0.00050384
248 | 247 | 0.64333 | 0.41173 | 1.0803e-09 | 0 | 0 | 0 | 0 | 0 | 1 | -90 | 90 | 0.0014149 | 0.00035454 | -0.0014149 | -0.00035463
172 | 234 | 6.1886 | 3.9607 | 1.0392e-08 | 0 | 0 | 0 | 0 | 0 | 1 | -90 | 90 | -0.0020212 | -0.00050384 | 0.0020215 | 0.00050304
4 | 5 | 0.22564 | 0.14441 | 3.7891e-10 | 0 | 0 | 0 | 0 | 0 | 1 | -90 | 90 | -0.0026715 | -0.00066931 | 0.0026715 | 0.00066928
4 | 6 | 1.9434 | 1.2438 | 3.2634e-09 | 0 | 0 | 0 | 0 | 0 | 1 | -90 | 90 | 0.0018622 | 0.00046646 | -0.0018621 | -0.00046672
5 | 7 | 1.4816 | 0.94821 | 2.488e-09 | 0 | 0 | 0 | 0 | 0 | 1 | -90 | 90 | -0.005877 | -0.0014727 | 0.0058776 | 0.0014728
7 | 136 | 0.56127 | 0.35922 | 9.4253e-10 | 0 | 0 | 0 | 0 | 0 | 1 | -90 | 90 | -0.0072365 | -0.0018134 | 0.0072368 | 0.0018135
136 | 137 | 1.4109 | 0.90299 | 2.3693e-09 | 0 | 0 | 0 | 0 | 0 | 1 | -90 | 90 | -0.0087786 | -0.0022 | 0.0087798 | 0.0022005
137 | 138 | 2.9342 | 1.8779 | 4.9274e-09 | 0 | 0 | 0 | 0 | 0 | 1 | -90 | 90 | -0.0099521 | -0.0024943 | 0.0099553 | 0.002496
9 | 10 | 0.17986 | 0.11511 | 1.5102e-09 | 0 | 0 | 0 | 0 | 0 | 1 | -90 | 90 | -0.22919 | -0.058203 | 0.22929 | 0.058269
9 | 11 | 0.15598 | 0.099826 | 1.3096e-09 | 0 | 0 | 0 | 0 | 0 | 1 | -90 | 90 | 0.22576 | 0.057344 | -0.22567 | -0.057288
10 | 12 | 0.1514 | 0.096895 | 1.2712e-09 | 0 | 0 | 0 | 0 | 0 | 1 | -90 | 90 | -0.23134 | -0.058781 | 0.23142 | 0.058838
11 | 13 | 0.13151 | 0.084166 | 1.1042e-09 | 0 | 0 | 0 | 0 | 0 | 1 | -90 | 90 | 0.085105 | 0.021689 | -0.085094 | -0.021682
11 | 14 | 0.50647 | 0.32414 | 4.2525e-09 | 0 | 0 | 0 | 0 | 0 | 1 | -90 | 90 | 0.13911 | 0.035234 | -0.139 | -0.035166
12 | 17 | 0.15404 | 0.098587 | 1.2934e-09 | 0 | 0 | 0 | 0 | 0 | 1 | -90 | 90 | -0.23378 | -0.059428 | 0.23387 | 0.059487
13 | 15 | 1.9552 | 1.2513 | 6.5666e-09 | 0 | 0 | 0 | 0 | 0 | 1 | -90 | 90 | 0.082231 | 0.020965 | -0.082087 | -0.020873
14 | 215 | 0.90868 | 0.58155 | 1.5259e-09 | 0 | 0 | 0 | 0 | 0 | 1 | -90 | 90 | 0.0073838 | 0.0018505 | -0.0073833 | -0.0018503
14 | 206 | 0.15064 | 0.09641 | 1.2648e-09 | 0 | 0 | 0 | 0 | 0 | 1 | -90 | 90 | 0.12101 | 0.030656 | -0.12098 | -0.030641
14 | 214 | 0.77258 | 0.49445 | 1.2974e-09 | 0 | 0 | 0 | 0 | 0 | 1 | -90 | 90 | 0.01061 | 0.0026593 | -0.010609 | -0.0026589
17 | 97 | 0.056514 | 0.036169 | 4.7451e-10 | 0 | 0 | 0 | 0 | 0 | 1 | -90 | 90 | -0.23549 | -0.059892 | 0.23552 | 0.059913
15 | 16 | 0.95766 | 0.6129 | 3.2163e-09 | 0 | 0 | 0 | 0 | 0 | 1 | -90 | 90 | 0.082087 | 0.020873 | -0.082016 | -0.020828
215 | 216 | 0.098749 | 0.0632 | 1.6583e-10 | 0 | 0 | 0 | 0 | 0 | 1 | -90 | 90 | 0.0052132 | 0.0013065 | -0.0052132 | -0.0013065
206 | 203 | 0.14589 | 0.093369 | 1.2249e-09 | 0 | 0 | 0 | 0 | 0 | 1 | -90 | 90 | 0.11925 | 0.030205 | -0.11922 | -0.030191
214 | 213 | 0.75473 | 0.48303 | 1.2674e-09 | 0 | 0 | 0 | 0 | 0 | 1 | -90 | 90 | 0.0089817 | 0.002251 | -0.008981 | -0.0022507
97 | 98 | 0.24914 | 0.15945 | 2.0919e-09 | 0 | 0 | 0 | 0 | 0 | 1 | -90 | 90 | -0.23621 | -0.060085 | 0.23636 | 0.060182
16 | 20 | 1.9377 | 1.2401 | 6.5078e-09 | 0 | 0 | 0 | 0 | 0 | 1 | -90 | 90 | 0.082016 | 0.020828 | -0.081873 | -0.020737
216 | 217 | 0.86771 | 0.55534 | 1.4571e-09 | 0 | 0 | 0 | 0 | 0 | 1 | -90 | 90 | 0.0034764 | 0.00087119 | -0.0034763 | -0.00087126
203 | 205 | 0.025016 | 0.01601 | 2.1004e-10 | 0 | 0 | 0 | 0 | 0 | 1 | -90 | 90 | 0.11534 | 0.029218 | -0.11534 | -0.029216
203 | 202 | 2.2255 | 1.4243 | 3.7372e-09 | 0 | 0 | 0 | 0 | 0 | 1 | -90 | 90 | 0.003882 | 0.00097252 | -0.0038816 | -0.00097265
213 | 212 | 0.20471 | 0.13101 | 3.4375e-10 | 0 | 0 | 0 | 0 | 0 | 1 | -90 | 90 | 0.0072398 | 0.0018143 | -0.0072397 | -0.0018142
20 | 18 | 0.66163 | 0.42344 | 1.111e-09 | 0 | 0 | 0 | 0 | 0 | 1 | -90 | 90 | 0.0789 | 0.019992 | -0.078855 | -0.019963
18 | 19 | 0.62719 | 0.4014 | 1.0532e-09 | 0 | 0 | 0 | 0 | 0 | 1 | -90 | 90 | 0.076433 | 0.019356 | -0.076392 | -0.019331
98 | 99 | 0.28678 | 0.18354 | 2.4079e-09 | 0 | 0 | 0 | 0 | 0 | 1 | -90 | 90 | -0.24157 | -0.061488 | 0.24175 | 0.061604
19 | 21 | 0.5513 | 0.35283 | 9.2578e-10 | 0 | 0 | 0 | 0 | 0 | 1 | -90 | 90 | 0.073809 | 0.018683 | -0.073775 | -0.018662
21 | 22 | 0.73988 | 0.47353 | 1.2425e-09 | 0 | 0 | 0 | 0 | 0 | 1 | -90 | 90 | 0.07155 | 0.018104 | -0.071508 | -0.018078
22 | 23 | 2.6233 | 1.6789 | 4.4052e-09 | 0 | 0 | 0 | 0 | 0 | 1 | -90 | 90 | 0.067592 | 0.017096 | -0.067459 | -0.017012
23 | 24 | 0.68336 | 0.43735 | 1.1475e-09 | 0 | 0 | 0 | 0 | 0 | 1 | -90 | 90 | 0.065476 | 0.016515 | -0.065443 | -0.016494
24 | 32 | 1.3913 | 0.89041 | 2.3363e-09 | 0 | 0 | 0 | 0 | 0 | 1 | -90 | 90 | 0.063736 | 0.016066 | -0.063674 | -0.016026
32 | 33 | 1.1134 | 0.7126 | 1.8697e-09 | 0 | 0 | 0 | 0 | 0 | 1 | -90 | 90 | 0.0084536 | 0.0021188 | -0.0084528 | -0.0021184
32 | 34 | 0.061943 | 0.039643 | 1.0402e-10 | 0 | 0 | 0 | 0 | 0 | 1 | -90 | 90 | 0.05522 | 0.013908 | -0.055218 | -0.013906
33 | 35 | 1.194 | 0.76416 | 2.005e-09 | 0 | 0 | 0 | 0 | 0 | 1 | -90 | 90 | 0.0066033 | 0.0016548 | -0.0066027 | -0.0016546
34 | 103 | 0.046178 | 0.029554 | 7.7545e-11 | 0 | 0 | 0 | 0 | 0 | 1 | -90 | 90 | 0.054252 | 0.013664 | -0.054251 | -0.013663
25 | 26 | 0.27417 | 0.17547 | 4.6041e-10 | 0 | 0 | 0 | 0 | 0 | 1 | -90 | 90 | 0.0069713 | 0.0017472 | -0.0069711 | -0.0017472
25 | 27 | 2.0629 | 1.3202 | 3.4641e-09 | 0 | 0 | 0 | 0 | 0 | 1 | -90 | 90 | -0.010455 | -0.0026203 | 0.010457 | 0.0026216
26 | 28 | 0.78609 | 0.50309 | 1.32e-09 | 0 | 0 | 0 | 0 | 0 | 1 | -90 | 90 | 0.0052527 | 0.0013165 | -0.0052525 | -0.0013164
27 | 29 | 0.81479 | 0.52147 | 1.3683e-09 | 0 | 0 | 0 | 0 | 0 | 1 | -90 | 90 | 0.0003706 | 9.2761e-05 | -0.0003706 | -9.289e-05
27 | 30 | 3.1891 | 2.041 | 5.3553e-09 | 0 | 0 | 0 | 0 | 0 | 1 | -90 | 90 | -0.014166 | -0.003551 | 0.014173 | 0.0035551
28 | 31 | 0.4774 | 0.30553 | 8.0168e-10 | 0 | 0 | 0 | 0 | 0 | 1 | -90 | 90 | 0.00179 | 0.00044858 | -0.00179 | -0.00044865
30 | 91 | 1.4554 | 0.93145 | 2.444e-09 | 0 | 0 | 0 | 0 | 0 | 1 | -90 | 90 | -0.020151 | -0.0050536 | 0.020158 | 0.0050576
91 | 92 | 0.36004 | 0.23043 | 6.046e-10 | 0 | 0 | 0 | 0 | 0 | 1 | -90 | 90 | -0.021398 | -0.0053683 | 0.0214 | 0.0053695
92 | 93 | 1.6139 | 1.0329 | 2.7102e-09 | 0 | 0 | 0 | 0 | 0 | 1 | -90 | 90 | -0.024467 | -0.0061382 | 0.024478 | 0.0061449
35 | 36 | 0.87523 | 0.56015 | 1.4698e-09 | 0 | 0 | 0 | 0 | 0 | 1 | -90 | 90 | 0.0027773 | 0.00069597 | -0.0027772 | -0.00069607
35 | 37 | 0.68487 | 0.43831 | 1.1501e-09 | 0 | 0 | 0 | 0 | 0 | 1 | -90 | 90 | 0.0038254 | 0.00095868 | -0.0038253 | -0.00095871
103 | 49 | 2.0055 | 1.2835 | 3.3677e-09 | 0 | 0 | 0 | 0 | 0 | 1 | -90 | 90 | 0.053387 | 0.013447 | -0.053323 | -0.013406
37 | 38 | 0.34504 | 0.22083 | 5.7942e-10 | 0 | 0 | 0 | 0 | 0 | 1 | -90 | 90 | 0.00087846 | 0.00022012 | -0.00087845 | -0.00022017
49 | 46 | 1.6492 | 1.0555 | 2.7694e-09 | 0 | 0 | 0 | 0 | 0 | 1 | -90 | 90 | 0.051238 | 0.012884 | -0.05119 | -0.012853
39 | 40 | 0.0916 | 0.058624 | 1.5382e-10 | 0 | 0 | 0 | 0 | 0 | 1 | -90 | 90 | 0.0032379 | 0.00081154 | -0.0032379 | -0.00081155
39 | 41 | 1.4288 | 0.91442 | 2.3993e-09 | 0 | 0 | 0 | 0 | 0 | 1 | -90 | 90 | -0.0047438 | -0.001189 | 0.0047441 | 0.001189
41 | 42 | 1.9433 | 1.2437 | 3.2634e-09 | 0 | 0 | 0 | 0 | 0 | 1 | -90 | 90 | 0.0060601 | 0.0015188 | -0.0060593 | -0.0015186
41 | 43 | 0.69142 | 0.44251 | 1.1611e-09 | 0 | 0 | 0 | 0 | 0 | 1 | -90 | 90 | -0.010804 | -0.0027077 | 0.010805 | 0.0027082
42 | 44 | 1.1887 | 0.76079 | 1.9962e-09 | 0 | 0 | 0 | 0 | 0 | 1 | -90 | 90 | 0.003156 | 0.00079088 | -0.0031559 | -0.00079099
43 | 45 | 0.64602 | 0.41345 | 1.0848e-09 | 0 | 0 | 0 | 0 | 0 | 1 | -90 | 90 | -0.012331 | -0.0030907 | 0.012332 | 0.0030913
45 | 46 | 1.1926 | 0.76324 | 2.0026e-09 | 0 | 0 | 0 | 0 | 0 | 1 | -90 | 90 | -0.015276 | -0.003829 | 0.015279 | 0.0038308
46 | 47 | 3.2274 | 2.0655 | 5.4197e-09 | 0 | 0 | 0 | 0 | 0 | 1 | -90 | 90 | 0.00096549 | 0.00024149 | -0.00096545 | -0.00024198
46 | 48 | 1.9637 | 1.2567 | 3.2975e-09 | 0 | 0 | 0 | 0 | 0 | 1 | -90 | 90 | 0.034946 | 0.0087809 | -0.034919 | -0.008764
48 | 50 | 1.4512 | 0.92878 | 2.437e-09 | 0 | 0 | 0 | 0 | 0 | 1 | -90 | 90 | 0.031297 | 0.0078562 | -0.031281 | -0.0078463
50 | 51 | 1.9236 | 1.2311 | 3.2302e-09 | 0 | 0 | 0 | 0 | 0 | 1 | -90 | 90 | 0.024103 | 0.0060472 | -0.02409 | -0.0060395
50 | 52 | 1.7729 | 1.1346 | 2.9771e-09 | 0 | 0 | 0 | 0 | 0 | 1 | -90 | 90 | 0.0071779 | 0.0017991 | -0.0071769 | -0.0017987
51 | 56 | 1.8489 | 1.1833 | 3.1048e-09 | 0 | 0 | 0 | 0 | 0 | 1 | -90 | 90 | 0.011688 | 0.0029301 | -0.011685 | -0.0029286
51 | 55 | 1.7757 | 1.1365 | 2.9819e-09 | 0 | 0 | 0 | 0 | 0 | 1 | -90 | 90 | 0.012402 | 0.0031094 | -0.012399 | -0.0031077
52 | 53 | 1.692 | 1.0829 | 2.8413e-09 | 0 | 0 | 0 | 0 | 0 | 1 | -90 | 90 | 0.004144 | 0.0010385 | -0.0041437 | -0.0010386
56 | 59 | 3.0742 | 1.9675 | 5.1624e-09 | 0 | 0 | 0 | 0 | 0 | 1 | -90 | 90 | 0.0049615 | 0.0012434 | -0.0049607 | -0.0012434
56 | 58 | 2.62 | 1.6768 | 4.3996e-09 | 0 | 0 | 0 | 0 | 0 | 1 | -90 | 90 | 0.006724 | 0.0016852 | -0.0067227 | -0.0016848
55 | 54 | 2.5369 | 1.6236 | 4.2601e-09 | 0 | 0 | 0 | 0 | 0 | 1 | -90 | 90 | 0.0061853 | 0.0015503 | -0.0061842 | -0.00155
58 | 57 | 2.0168 | 1.2907 | 3.3867e-09 | 0 | 0 | 0 | 0 | 0 | 1 | -90 | 90 | 0.0036463 | 0.00091372 | -0.003646 | -0.00091385
61 | 71 | 1.4468 | 0.92595 | 2.4296e-09 | 0 | 0 | 0 | 0 | 0 | 1 | -90 | 90 | -0.0025961 | -0.00065067 | 0.0025962 | 0.0006505
71 | 72 | 0.06081 | 0.038918 | 1.0212e-10 | 0 | 0 | 0 | 0 | 0 | 1 | -90 | 90 | -0.0031128 | -0.00077999 | 0.0031128 | 0.00077998
72 | 73 | 0.030939 | 0.019801 | 5.1955e-11 | 0 | 0 | 0 | 0 | 0 | 1 | -90 | 90 | -0.0051321 | -0.0012861 | 0.0051321 | 0.0012861
90 | 106 | 3.859 | 2.4698 | 6.4803e-09 | 0 | 0 | 0 | 0 | 0 | 1 | -90 | 90 | -0.003745 | -0.00093859 | 0.0037456 | 0.00093831
106 | 105 | 0.77579 | 0.49651 | 6.5138e-09 | 0 | 0 | 0 | 0 | 0 | 1 | -90 | 90 | 0.46526 | 0.11999 | -0.46347 | -0.11885
87 | 83 | 5.0371 | 3.2237 | 8.4587e-09 | 0 | 0 | 0 | 0 | 0 | 1 | -90 | 90 | -0.0034451 | -0.00086345 | 0.0034458 | 0.00086306
83 | 88 | 1.5514 | 0.99291 | 2.6053e-09 | 0 | 0 | 0 | 0 | 0 | 1 | -90 | 90 | 0.0013873 | 0.00034745 | -0.0013872 | -0.00034768
83 | 89 | 0.4166 | 0.26662 | 3.4979e-09 | 0 | 0 | 0 | 0 | 0 | 1 | -90 | 90 | -0.10694 | -0.02701 | 0.10699 | 0.027043
83 | 81 | 0.7438 | 0.47603 | 6.2452e-09 | 0 | 0 | 0 | 0 | 0 | 1 | -90 | 90 | 0.10211 | 0.025799 | -0.10202 | -0.025745
63 | 64 | 0.0018117 | 0.0011595 | 1.5212e-11 | 0 | 0 | 0 | 0 | 0 | 1 | -90 | 90 | 0.052741 | 0.013304 | -0.052741 | -0.013304
63 | 65 | 0.63787 | 0.40824 | 5.3558e-09 | 0 | 0 | 0 | 0 | 0 | 1 | -90 | 90 | -0.053645 | -0.01353 | 0.053665 | 0.013543
64 | 66 | 0.90156 | 0.577 | 7.5698e-09 | 0 | 0 | 0 | 0 | 0 | 1 | -90 | 90 | 0.049122 | 0.012397 | -0.049098 | -0.012382
65 | 67 | 0.78089 | 0.49977 | 6.5566e-09 | 0 | 0 | 0 | 0 | 0 | 1 | -90 | 90 | -0.057779 | -0.014574 | 0.057808 | 0.014592
66 | 70 | 1.5191 | 0.97221 | 5.1019e-09 | 0 | 0 | 0 | 0 | 0 | 1 | -90 | 90 | 0.043873 | 0.011073 | -0.043841 | -0.011052
66 | 68 | 0.45691 | 0.29242 | 7.6727e-10 | 0 | 0 | 0 | 0 | 0 | 1 | -90 | 90 | 0.0052246 | 0.0013093 | -0.0052245 | -0.0013093
67 | 77 | 0.15041 | 0.09626 | 1.2629e-09 | 0 | 0 | 0 | 0 | 0 | 1 | -90 | 90 | -0.082784 | -0.020886 | 0.082796 | 0.020894
67 | 78 | 3.639 | 2.329 | 6.1109e-09 | 0 | 0 | 0 | 0 | 0 | 1 | -90 | 90 | 0.024977 | 0.0062948 | -0.024951 | -0.0062792
70 | 96 | 1.4935 | 0.95585 | 2.508e-09 | 0 | 0 | 0 | 0 | 0 | 1 | -90 | 90 | 0.041053 | 0.010354 | -0.041025 | -0.010336
68 | 69 | 0.90763 | 0.58088 | 1.5241e-09 | 0 | 0 | 0 | 0 | 0 | 1 | -90 | 90 | 0.002347 | 0.00058811 | -0.0023469 | -0.00058822
77 | 79 | 0.27641 | 0.1769 | 2.3209e-09 | 0 | 0 | 0 | 0 | 0 | 1 | -90 | 90 | -0.086259 | -0.021762 | 0.086282 | 0.021776
78 | 85 | 1.71 | 1.0944 | 2.8716e-09 | 0 | 0 | 0 | 0 | 0 | 1 | -90 | 90 | 0.023943 | 0.0060266 | -0.023933 | -0.0060199
96 | 95 | 2.6594 | 1.702 | 4.4659e-09 | 0 | 0 | 0 | 0 | 0 | 1 | -90 | 90 | 0.038047 | 0.0095896 | -0.038004 | -0.0095625
79 | 80 | 0.44437 | 0.2844 | 3.7311e-09 | 0 | 0 | 0 | 0 | 0 | 1 | -90 | 90 | -0.089435 | -0.022566 | 0.089474 | 0.022591
85 | 84 | 2.0409 | 1.3062 | 3.4272e-09 | 0 | 0 | 0 | 0 | 0 | 1 | -90 | 90 | 0.02262 | 0.0056909 | -0.022608 | -0.0056838
95 | 94 | 2.24 | 1.4336 | 3.7616e-09 | 0 | 0 | 0 | 0 | 0 | 1 | -90 | 90 | 0.035038 | 0.0088193 | -0.035008 | -0.0088
73 | 74 | 1.6616 | 1.0634 | 2.7903e-09 | 0 | 0 | 0 | 0 | 0 | 1 | -90 | 90 | -0.0067033 | -0.0016799 | 0.0067041 | 0.0016801
74 | 75 | 0.30336 | 0.19415 | 5.0942e-10 | 0 | 0 | 0 | 0 | 0 | 1 | -90 | 90 | -0.0085305 | -0.0021379 | 0.0085307 | 0.002138
75 | 76 | 0.97107 | 0.62149 | 1.6307e-09 | 0 | 0 | 0 | 0 | 0 | 1 | -90 | 90 | -0.010038 | -0.0025158 | 0.010039 | 0.0025163
76 | 81 | 2.0994 | 1.3436 | 3.5254e-09 | 0 | 0 | 0 | 0 | 0 | 1 | -90 | 90 | -0.010792 | -0.002705 | 0.010795 | 0.0027064
81 | 82 | 0.18408 | 0.11781 | 1.5456e-09 | 0 | 0 | 0 | 0 | 0 | 1 | -90 | 90 | 0.091225 | 0.023039 | -0.091208 | -0.023028
82 | 80 | 0.066736 | 0.042711 | 5.6034e-10 | 0 | 0 | 0 | 0 | 0 | 1 | -90 | 90 | 0.090231 | 0.022783 | -0.090225 | -0.022779
84 | 86 | 6.1832 | 3.9573 | 1.0383e-08 | 0 | 0 | 0 | 0 | 0 | 1 | -90 | 90 | 0.022608 | 0.0056838 | -0.022573 | -0.0056623
89 | 126 | 0.32793 | 0.20987 | 2.7534e-09 | 0 | 0 | 0 | 0 | 0 | 1 | -90 | 90 | -0.10986 | -0.027762 | 0.1099 | 0.02779
86 | 255 | 1.881 | 1.2039 | 3.1587e-09 | 0 | 0 | 0 | 0 | 0 | 1 | -90 | 90 | 0.0043381 | 0.0010871 | -0.0043377 | -0.0010872
86 | 138 | 3.0676 | 1.9633 | 5.1514e-09 | 0 | 0 | 0 | 0 | 0 | 1 | -90 | 90 | 0.018235 | 0.0045752 | -0.018223 | -0.0045684
126 | 128 | 2.3739 | 1.5193 | 3.9863e-09 | 0 | 0 | 0 | 0 | 0 | 1 | -90 | 90 | 0.025172 | 0.0063278 | -0.025156 | -0.0063176
126 | 129 | 0.40709 | 0.26054 | 3.4181e-09 | 0 | 0 | 0 | 0 | 0 | 1 | -90 | 90 | -0.16245 | -0.040994 | 0.16257 | 0.04107
126 | 124 | 0.82734 | 0.5295 | 1.3893e-09 | 0 | 0 | 0 | 0 | 0 | 1 | -90 | 90 | 0.027378 | 0.0068766 | -0.027371 | -0.0068723
138 | 142 | 3.5126 | 2.2481 | 5.8987e-09 | 0 | 0 | 0 | 0 | 0 | 1 | -90 | 90 | 0.0082681 | 0.0020724 | -0.0082654 | -0.0020713
142 | 140 | 0.26102 | 0.16705 | 4.3833e-10 | 0 | 0 | 0 | 0 | 0 | 1 | -90 | 90 | 0.003242 | 0.00081217 | -0.0032419 | -0.0008122
122 | 123 | 1.7695 | 1.1325 | 2.9715e-09 | 0 | 0 | 0 | 0 | 0 | 1 | -90 | 90 | -0.0022255 | -0.00055777 | 0.0022256 | 0.00055755
123 | 134 | 3.4115 | 2.1833 | 5.7287e-09 | 0 | 0 | 0 | 0 | 0 | 1 | -90 | 90 | -0.0039603 | -0.00099232 | 0.0039608 | 0.00099215
128 | 155 | 1.0357 | 0.66284 | 1.7392e-09 | 0 | 0 | 0 | 0 | 0 | 1 | -90 | 90 | 0.023828 | 0.0059848 | -0.023821 | -0.0059808
129 | 159 | 0.2547 | 0.16301 | 2.1385e-09 | 0 | 0 | 0 | 0 | 0 | 1 | -90 | 90 | -0.16386 | -0.041393 | 0.16394 | 0.041441
124 | 125 | 1.5589 | 0.99772 | 2.6179e-09 | 0 | 0 | 0 | 0 | 0 | 1 | -90 | 90 | 0.025822 | 0.0064841 | -0.025811 | -0.006477
105 | 104 | 0.28526 | 0.18257 | 2.3952e-09 | 0 | 0 | 0 | 0 | 0 | 1 | -90 | 90 | 0.46051 | 0.1181 | -0.45986 | -0.11769
93 | 94 | 3.8368 | 2.4555 | 6.443e-09 | 0 | 0 | 0 | 0 | 0 | 1 | -90 | 90 | -0.031436 | -0.0078888 | 0.031478 | 0.0079155
99 | 100 | 0.13113 | 0.083921 | 1.101e-09 | 0 | 0 | 0 | 0 | 0 | 1 | -90 | 90 | -0.24356 | -0.062056 | 0.24364 | 0.06211
100 | 101 | 0.1932 | 0.12365 | 1.6222e-09 | 0 | 0 | 0 | 0 | 0 | 1 | -90 | 90 | -0.24518 | -0.062497 | 0.24531 | 0.062577
101 | 102 | 0.30225 | 0.19344 | 2.5378e-09 | 0 | 0 | 0 | 0 | 0 | 1 | -90 | 90 | -0.24888 | -0.063472 | 0.24908 | 0.063602
102 | 107 | 0.48591 | 0.31098 | 4.0798e-09 | 0 | 0 | 0 | 0 | 0 | 1 | -90 | 90 | 0.20274 | 0.051791 | -0.20253 | -0.051654
102 | 108 | 1.5729 | 1.0066 | 2.6413e-09 | 0 | 0 | 0 | 0 | 0 | 1 | -90 | 90 | 0.0016283 | 0.00040784 | -0.0016282 | -0.00040807
102 | 104 | 0.32636 | 0.20887 | 2.7402e-09 | 0 | 0 | 0 | 0 | 0 | 1 | -90 | 90 | -0.45346 | -0.1158 | 0.45418 | 0.11627
107 | 109 | 0.094636 | 0.060567 | 7.946e-10 | 0 | 0 | 0 | 0 | 0 | 1 | -90 | 90 | 0.2002 | 0.05107 | -0.20015 | -0.051043
109 | 110 | 0.26774 | 0.17136 | 2.2481e-09 | 0 | 0 | 0 | 0 | 0 | 1 | -90 | 90 | 0.19805 | 0.050515 | -0.19793 | -0.050442
110 | 111 | 0.50058 | 0.32037 | 4.2031e-09 | 0 | 0 | 0 | 0 | 0 | 1 | -90 | 90 | 0.19554 | 0.049844 | -0.19533 | -0.049711
185 | 186 | 0.73793 | 0.47227 | 1.2392e-09 | 0 | 0 | 0 | 0 | 0 | 1 | -90 | 90 | -0.0018352 | -0.00045996 | 0.0018353 | 0.00045986
186 | 211 | 0.93372 | 0.59758 | 1.568e-09 | 0 | 0 | 0 | 0 | 0 | 1 | -90 | 90 | -0.0038976 | -0.00097674 | 0.0038978 | 0.00097668
111 | 112 | 0.06005 | 0.038432 | 5.042e-10 | 0 | 0 | 0 | 0 | 0 | 1 | -90 | 90 | 0.19133 | 0.048707 | -0.1913 | -0.048691
112 | 113 | 0.092581 | 0.059252 | 7.7734e-10 | 0 | 0 | 0 | 0 | 0 | 1 | -90 | 90 | 0.18859 | 0.048011 | -0.18855 | -0.047988
113 | 114 | 0.67268 | 0.43052 | 5.6481e-09 | 0 | 0 | 0 | 0 | 0 | 1 | -90 | 90 | 0.18855 | 0.047989 | -0.18829 | -0.047823
114 | 115 | 0.73423 | 0.46991 | 6.1649e-09 | 0 | 0 | 0 | 0 | 0 | 1 | -90 | 90 | 0.17928 | 0.045564 | -0.17902 | -0.045399
117 | 254 | 1.3246 | 0.84775 | 2.2244e-09 | 0 | 0 | 0 | 0 | 0 | 1 | -90 | 90 | 0.0022638 | 0.00056721 | -0.0022637 | -0.00056737
117 | 164 | 3.0226 | 1.9345 | 5.0757e-09 | 0 | 0 | 0 | 0 | 0 | 1 | -90 | 90 | -0.0022638 | -0.00056721 | 0.002264 | 0.00056683
164 | 165 | 0.76203 | 0.4877 | 1.2796e-09 | 0 | 0 | 0 | 0 | 0 | 1 | -90 | 90 | 0.0072158 | 0.0018081 | -0.0072153 | -0.001808
164 | 152 | 0.41141 | 0.2633 | 6.9086e-10 | 0 | 0 | 0 | 0 | 0 | 1 | -90 | 90 | -0.0094798 | -0.002375 | 0.0094802 | 0.0023752
115 | 116 | 0.33332 | 0.21333 | 2.7987e-09 | 0 | 0 | 0 | 0 | 0 | 1 | -90 | 90 | 0.17772 | 0.045072 | -0.1776 | -0.044999
116 | 118 | 0.13669 | 0.087479 | 1.1477e-09 | 0 | 0 | 0 | 0 | 0 | 1 | -90 | 90 | 0.17497 | 0.04434 | -0.17493 | -0.044311
118 | 119 | 0.19174 | 0.12271 | 1.6099e-09 | 0 | 0 | 0 | 0 | 0 | 1 | -90 | 90 | 0.17325 | 0.043891 | -0.17319 | -0.043851
119 | 120 | 0.41022 | 0.26254 | 3.4444e-09 | 0 | 0 | 0 | 0 | 0 | 1 | -90 | 90 | 0.17056 | 0.043192 | -0.17043 | -0.043109
165 | 166 | 2.8627 | 1.8322 | 4.8073e-09 | 0 | 0 | 0 | 0 | 0 | 1 | -90 | 90 | 0.0048521 | 0.0012157 | -0.0048514 | -0.0012157
152 | 163 | 0.94161 | 0.60263 | 1.5812e-09 | 0 | 0 | 0 | 0 | 0 | 1 | -90 | 90 | 0.0019546 | 0.00048975 | -0.0019546 | -0.00048988
152 | 149 | 1.8166 | 1.1626 | 3.0506e-09 | 0 | 0 | 0 | 0 | 0 | 1 | -90 | 90 | -0.011435 | -0.0028649 | 0.011437 | 0.0028663
120 | 121 | 0.2671 | 0.17094 | 2.2426e-09 | 0 | 0 | 0 | 0 | 0 | 1 | -90 | 90 | 0.16848 | 0.04262 | -0.1684 | -0.042567
121 | 159 | 0.078276 | 0.050096 | 6.5723e-10 | 0 | 0 | 0 | 0 | 0 | 1 | -90 | 90 | 0.16683 | 0.042175 | -0.16681 | -0.04216
134 | 135 | 1.0068 | 0.64432 | 1.6906e-09 | 0 | 0 | 0 | 0 | 0 | 1 | -90 | 90 | -0.005516 | -0.0013819 | 0.0055163 | 0.001382
135 | 143 | 3.1575 | 2.0208 | 5.3022e-09 | 0 | 0 | 0 | 0 | 0 | 1 | -90 | 90 | 0.0067224 | 0.001685 | -0.0067208 | -0.0016845
135 | 132 | 2.0641 | 1.321 | 3.4661e-09 | 0 | 0 | 0 | 0 | 0 | 1 | -90 | 90 | -0.012239 | -0.0030669 | 0.012242 | 0.0030688
125 | 127 | 0.30267 | 0.19371 | 5.0826e-10 | 0 | 0 | 0 | 0 | 0 | 1 | -90 | 90 | 0.02441 | 0.0061259 | -0.024408 | -0.0061247
127 | 130 | 0.82263 | 0.52648 | 1.3814e-09 | 0 | 0 | 0 | 0 | 0 | 1 | -90 | 90 | 0.022318 | 0.005601 | -0.022314 | -0.0055982
130 | 131 | 2.0351 | 1.3025 | 3.4175e-09 | 0 | 0 | 0 | 0 | 0 | 1 | -90 | 90 | 0.020876 | 0.0052379 | -0.020866 | -0.0052319
155 | 154 | 1.8897 | 1.2094 | 3.1732e-09 | 0 | 0 | 0 | 0 | 0 | 1 | -90 | 90 | 0.021939 | 0.0055091 | -0.021929 | -0.005503
131 | 132 | 2.9383 | 1.8805 | 4.9341e-09 | 0 | 0 | 0 | 0 | 0 | 1 | -90 | 90 | 0.013659 | 0.0034259 | -0.013653 | -0.0034225
131 | 133 | 0.79542 | 0.50907 | 1.3357e-09 | 0 | 0 | 0 | 0 | 0 | 1 | -90 | 90 | 0.0072066 | 0.001806 | -0.0072062 | -0.0018059
154 | 156 | 1.9014 | 1.2169 | 3.193e-09 | 0 | 0 | 0 | 0 | 0 | 1 | -90 | 90 | 0.020149 | 0.0050575 | -0.020141 | -0.0050524
154 | 150 | 2.6987 | 1.7272 | 4.5319e-09 | 0 | 0 | 0 | 0 | 0 | 1 | -90 | 90 | 0.0017796 | 0.00044546 | -0.0017796 | -0.00044583
133 | 147 | 0.096759 | 0.061926 | 1.6248e-10 | 0 | 0 | 0 | 0 | 0 | 1 | -90 | 90 | 0.0052289 | 0.0013103 | -0.0052289 | -0.0013103
147 | 146 | 1.9057 | 1.2197 | 3.2002e-09 | 0 | 0 | 0 | 0 | 0 | 1 | -90 | 90 | 0.0036775 | 0.00092149 | -0.0036772 | -0.00092161
146 | 145 | 0.13651 | 0.087366 | 2.2924e-10 | 0 | 0 | 0 | 0 | 0 | 1 | -90 | 90 | 0.0015248 | 0.00038214 | -0.0015248 | -0.00038216
140 | 139 | 2.5785 | 1.6502 | 4.33e-09 | 0 | 0 | 0 | 0 | 0 | 1 | -90 | 90 | 0.0021985 | 0.00055066 | -0.0021983 | -0.00055099
148 | 150 | 1.231 | 0.78785 | 2.0672e-09 | 0 | 0 | 0 | 0 | 0 | 1 | -90 | 90 | -0.0017795 | -0.000446 | 0.0017796 | 0.00044583
149 | 151 | 0.35281 | 0.2258 | 5.9247e-10 | 0 | 0 | 0 | 0 | 0 | 1 | -90 | 90 | -0.011437 | -0.0028663 | 0.011438 | 0.0028666
151 | 162 | 2.0989 | 1.3433 | 3.5245e-09 | 0 | 0 | 0 | 0 | 0 | 1 | -90 | 90 | 0.00133 | 0.00033303 | -0.00133 | -0.00033334
151 | 161 | 3.0717 | 1.9659 | 5.1581e-09 | 0 | 0 | 0 | 0 | 0 | 1 | -90 | 90 | -0.012768 | -0.0031996 | 0.012774 | 0.0032027
161 | 160 | 0.6013 | 0.38483 | 1.0097e-09 | 0 | 0 | 0 | 0 | 0 | 1 | -90 | 90 | -0.014104 | -0.0035362 | 0.014106 | 0.003537
156 | 157 | 1.1516 | 0.73699 | 1.9338e-09 | 0 | 0 | 0 | 0 | 0 | 1 | -90 | 90 | 0.018319 | 0.0045958 | -0.018315 | -0.0045932
160 | 158 | 1.1329 | 0.72505 | 1.9024e-09 | 0 | 0 | 0 | 0 | 0 | 1 | -90 | 90 | -0.01516 | -0.0038011 | 0.015162 | 0.0038028
234 | 232 | 1.0824 | 0.69276 | 1.8177e-09 | 0 | 0 | 0 | 0 | 0 | 1 | -90 | 90 | -0.0065493 | -0.0016379 | 0.0065498 | 0.0016381
169 | 168 | 2.2741 | 1.4554 | 3.8188e-09 | 0 | 0 | 0 | 0 | 0 | 1 | -90 | 90 | -0.0023737 | -0.00059493 | 0.0023738 | 0.00059466
168 | 170 | 2.3578 | 1.509 | 3.9594e-09 | 0 | 0 | 0 | 0 | 0 | 1 | -90 | 90 | -0.0054239 | -0.0013591 | 0.0054247 | 0.0013592
157 | 158 | 0.36522 | 0.23374 | 6.1331e-10 | 0 | 0 | 0 | 0 | 0 | 1 | -90 | 90 | 0.016753 | 0.0042019 | -0.016752 | -0.0042012
166 | 167 | 1.8932 | 1.2117 | 3.1792e-09 | 0 | 0 | 0 | 0 | 0 | 1 | -90 | 90 | 0.0023129 | 0.00057943 | -0.0023128 | -0.00057966
179 | 180 | 2.0786 | 1.3303 | 3.4905e-09 | 0 | 0 | 0 | 0 | 0 | 1 | -90 | 90 | -0.0020182 | -0.00050583 | 0.0020183 | 0.00050555
180 | 183 | 1.921 | 1.2294 | 3.2259e-09 | 0 | 0 | 0 | 0 | 0 | 1 | -90 | 90 | -0.0054418 | -0.0013636 | 0.0054424 | 0.0013637
170 | 171 | 1.2064 | 0.77207 | 2.0258e-09 | 0 | 0 | 0 | 0 | 0 | 1 | -90 | 90 | -0.0077175 | -0.0019339 | 0.0077183 | 0.0019342
171 | 173 | 2.039 | 1.305 | 3.424e-09 | 0 | 0 | 0 | 0 | 0 | 1 | -90 | 90 | 0.0029128 | 0.0007298 | -0.0029126 | -0.00073
171 | 174 | 0.95202 | 0.60929 | 1.5987e-09 | 0 | 0 | 0 | 0 | 0 | 1 | -90 | 90 | -0.010631 | -0.002664 | 0.010632 | 0.0026646
174 | 177 | 2.9224 | 1.8704 | 4.9075e-09 | 0 | 0 | 0 | 0 | 0 | 1 | -90 | 90 | -0.011936 | -0.0029913 | 0.01194 | 0.0029938
177 | 178 | 1.2661 | 0.81028 | 2.126e-09 | 0 | 0 | 0 | 0 | 0 | 1 | -90 | 90 | -0.013239 | -0.0033193 | 0.013242 | 0.0033207
232 | 235 | 0.67832 | 0.43413 | 1.1391e-09 | 0 | 0 | 0 | 0 | 0 | 1 | -90 | 90 | 0.024611 | 0.0061775 | -0.024606 | -0.0061746
232 | 230 | 3.12 | 1.9968 | 5.2394e-09 | 0 | 0 | 0 | 0 | 0 | 1 | -90 | 90 | -0.031161 | -0.0078155 | 0.031195 | 0.0078368
175 | 176 | 0.45728 | 0.29266 | 7.679e-10 | 0 | 0 | 0 | 0 | 0 | 1 | -90 | 90 | -0.0033049 | -0.00082831 | 0.0033049 | 0.00082827
176 | 181 | 1.8939 | 1.2121 | 3.1803e-09 | 0 | 0 | 0 | 0 | 0 | 1 | -90 | 90 | -0.0081568 | -0.0020443 | 0.0081582 | 0.0020449
178 | 227 | 2.6575 | 1.7008 | 4.4627e-09 | 0 | 0 | 0 | 0 | 0 | 1 | -90 | 90 | -0.015123 | -0.0037923 | 0.01513 | 0.0037962
181 | 182 | 0.60299 | 0.38591 | 1.0126e-09 | 0 | 0 | 0 | 0 | 0 | 1 | -90 | 90 | -0.010628 | -0.0026639 | 0.010629 | 0.0026643
182 | 197 | 0.70964 | 0.45417 | 1.1917e-09 | 0 | 0 | 0 | 0 | 0 | 1 | -90 | 90 | -0.012985 | -0.0032549 | 0.012987 | 0.0032557
227 | 229 | 0.61535 | 0.39382 | 1.0333e-09 | 0 | 0 | 0 | 0 | 0 | 1 | -90 | 90 | 0.038578 | 0.0097334 | -0.038568 | -0.0097269
227 | 225 | 0.37859 | 0.2423 | 6.3576e-10 | 0 | 0 | 0 | 0 | 0 | 1 | -90 | 90 | -0.053708 | -0.01353 | 0.05372 | 0.013537
229 | 236 | 2.3075 | 1.4768 | 3.8749e-09 | 0 | 0 | 0 | 0 | 0 | 1 | -90 | 90 | 0.037866 | 0.0095511 | -0.037829 | -0.0095279
225 | 226 | 2.9715 | 1.9018 | 4.99e-09 | 0 | 0 | 0 | 0 | 0 | 1 | -90 | 90 | 0.0033053 | 0.00082809 | -0.0033049 | -0.00082833
225 | 200 | 1.2589 | 0.80568 | 2.114e-09 | 0 | 0 | 0 | 0 | 0 | 1 | -90 | 90 | -0.057025 | -0.014365 | 0.057071 | 0.014394
183 | 184 | 1.0348 | 0.66224 | 1.7376e-09 | 0 | 0 | 0 | 0 | 0 | 1 | -90 | 90 | -0.006558 | -0.0016433 | 0.0065585 | 0.0016434
184 | 187 | 0.88115 | 0.56393 | 1.4797e-09 | 0 | 0 | 0 | 0 | 0 | 1 | -90 | 90 | -0.0088224 | -0.0022108 | 0.0088231 | 0.0022111
197 | 196 | 1.7665 | 1.1306 | 2.9665e-09 | 0 | 0 | 0 | 0 | 0 | 1 | -90 | 90 | -0.014801 | -0.0037105 | 0.014806 | 0.0037129
196 | 194 | 0.62008 | 0.39685 | 1.0413e-09 | 0 | 0 | 0 | 0 | 0 | 1 | -90 | 90 | -0.018669 | -0.0046811 | 0.018671 | 0.0046825
187 | 188 | 0.14002 | 0.089612 | 1.1756e-09 | 0 | 0 | 0 | 0 | 0 | 1 | -90 | 90 | -0.095651 | -0.024205 | 0.095665 | 0.024214
187 | 189 | 0.46727 | 0.29905 | 2.354e-09 | 0 | 0 | 0 | 0 | 0 | 1 | -90 | 90 | 0.086828 | 0.021994 | -0.086789 | -0.021969
188 | 190 | 0.45738 | 0.29272 | 3.8403e-09 | 0 | 0 | 0 | 0 | 0 | 1 | -90 | 90 | -0.097153 | -0.024586 | 0.0972 | 0.024616
189 | 193 | 0.90147 | 0.57694 | 4.5414e-09 | 0 | 0 | 0 | 0 | 0 | 1 | -90 | 90 | 0.085715 | 0.0217 | -0.085642 | -0.021654
211 | 212 | 0.72169 | 0.46188 | 1.2119e-09 | 0 | 0 | 0 | 0 | 0 | 1 | -90 | 90 | -0.0056356 | -0.0014122 | 0.0056359 | 0.0014123
190 | 191 | 1.5571 | 0.99652 | 2.6147e-09 | 0 | 0 | 0 | 0 | 0 | 1 | -90 | 90 | 0.0055516 | 0.0013912 | -0.005551 | -0.0013911
190 | 192 | 0.29538 | 0.18904 | 2.4801e-09 | 0 | 0 | 0 | 0 | 0 | 1 | -90 | 90 | -0.10275 | -0.026008 | 0.10279 | 0.026029
193 | 194 | 0.56602 | 0.36225 | 9.5049e-10 | 0 | 0 | 0 | 0 | 0 | 1 | -90 | 90 | 0.082435 | 0.02085 | -0.082393 | -0.020823
193 | 195 | 1.3544 | 0.86682 | 2.2744e-09 | 0 | 0 | 0 | 0 | 0 | 1 | -90 | 90 | 0.0032073 | 0.00080368 | -0.0032071 | -0.00080381
191 | 201 | 0.85403 | 0.54658 | 1.4342e-09 | 0 | 0 | 0 | 0 | 0 | 1 | -90 | 90 | 0.0021766 | 0.00054539 | -0.0021765 | -0.0005455
192 | 208 | 0.12268 | 0.078517 | 1.0301e-09 | 0 | 0 | 0 | 0 | 0 | 1 | -90 | 90 | -0.10529 | -0.026656 | 0.1053 | 0.026665
194 | 198 | 1.5552 | 0.9953 | 2.6115e-09 | 0 | 0 | 0 | 0 | 0 | 1 | -90 | 90 | 0.063722 | 0.016141 | -0.063652 | -0.016096
208 | 209 | 1.0702 | 0.6849 | 1.7971e-09 | 0 | 0 | 0 | 0 | 0 | 1 | -90 | 90 | 0.0030678 | 0.00076853 | -0.0030677 | -0.00076864
208 | 207 | 0.33907 | 0.217 | 2.8469e-09 | 0 | 0 | 0 | 0 | 0 | 1 | -90 | 90 | -0.10837 | -0.027434 | 0.10841 | 0.027462
209 | 222 | 1.2436 | 0.79587 | 2.0883e-09 | 0 | 0 | 0 | 0 | 0 | 1 | -90 | 90 | 0.0017237 | 0.00043183 | -0.0017237 | -0.00043201
209 | 221 | 0.23496 | 0.15037 | 3.9456e-10 | 0 | 0 | 0 | 0 | 0 | 1 | -90 | 90 | 0.001344 | 0.0003368 | -0.001344 | -0.00033684
207 | 205 | 0.37602 | 0.24065 | 3.1572e-09 | 0 | 0 | 0 | 0 | 0 | 1 | -90 | 90 | -0.11091 | -0.028088 | 0.11096 | 0.02812
198 | 199 | 0.089432 | 0.057236 | 1.5018e-10 | 0 | 0 | 0 | 0 | 0 | 1 | -90 | 90 | 0.061967 | 0.015674 | -0.061964 | -0.015672
199 | 200 | 3.2794 | 2.0988 | 5.507e-09 | 0 | 0 | 0 | 0 | 0 | 1 | -90 | 90 | 0.060652 | 0.015343 | -0.060518 | -0.015258
202 | 204 | 1.4114 | 0.90332 | 2.3702e-09 | 0 | 0 | 0 | 0 | 0 | 1 | -90 | 90 | 0.0021717 | 0.00054409 | -0.0021716 | -0.00054427
205 | 210 | 1.5616 | 0.99945 | 2.6224e-09 | 0 | 0 | 0 | 0 | 0 | 1 | -90 | 90 | 0.0043752 | 0.0010963 | -0.0043749 | -0.0010963
210 | 220 | 0.16764 | 0.10729 | 2.8152e-10 | 0 | 0 | 0 | 0 | 0 | 1 | -90 | 90 | 0.0030317 | 0.00075967 | -0.0030317 | -0.00075969
220 | 219 | 0.87391 | 0.5593 | 1.4675e-09 | 0 | 0 | 0 | 0 | 0 | 1 | -90 | 90 | 0.0017385 | 0.00043558 | -0.0017384 | -0.0004357
217 | 218 | 0.024335 | 0.015575 | 4.0865e-11 | 0 | 0 | 0 | 0 | 0 | 1 | -90 | 90 | 0.0017381 | 0.00043561 | -0.0017381 | -0.00043561
236 | 233 | 1.6907 | 1.082 | 2.8391e-09 | 0 | 0 | 0 | 0 | 0 | 1 | -90 | 90 | 0.036238 | 0.0091291 | -0.036213 | -0.0091135
245 | 244 | 2.6168 | 1.6748 | 4.3944e-09 | 0 | 0 | 0 | 0 | 0 | 1 | -90 | 90 | -0.0026682 | -0.00066877 | 0.0026684 | 0.00066849
244 | 246 | 1.6198 | 1.0367 | 2.7201e-09 | 0 | 0 | 0 | 0 | 0 | 1 | -90 | 90 | -0.0064593 | -0.0016187 | 0.00646 | 0.0016189
233 | 231 | 0.8661 | 0.5543 | 1.4544e-09 | 0 | 0 | 0 | 0 | 0 | 1 | -90 | 90 | 0.03543 | 0.0089174 | -0.035418 | -0.0089097
230 | 231 | 3.0853 | 1.9746 | 5.181e-09 | 0 | 0 | 0 | 0 | 0 | 1 | -90 | 90 | -0.033287 | -0.0083613 | 0.033326 | 0.0083853
235 | 238 | 2.6304 | 1.6835 | 4.4172e-09 | 0 | 0 | 0 | 0 | 0 | 1 | -90 | 90 | 0.02203 | 0.0055291 | -0.022016 | -0.0055203
238 | 237 | 0.17046 | 0.10909 | 2.8624e-10 | 0 | 0 | 0 | 0 | 0 | 1 | -90 | 90 | 0.020706 | 0.0051919 | -0.020705 | -0.0051914
237 | 239 | 1.4205 | 0.90911 | 2.3854e-09 | 0 | 0 | 0 | 0 | 0 | 1 | -90 | 90 | 0.01703 | 0.0042704 | -0.017026 | -0.0042676
239 | 240 | 0.38895 | 0.24893 | 6.5315e-10 | 0 | 0 | 0 | 0 | 0 | 1 | -90 | 90 | 0.015993 | 0.0040088 | -0.015992 | -0.0040082
240 | 241 | 2.8353 | 1.8146 | 4.7612e-09 | 0 | 0 | 0 | 0 | 0 | 1 | -90 | 90 | 0.014533 | 0.0036425 | -0.014526 | -0.0036387
241 | 242 | 2.5389 | 1.6249 | 4.2635e-09 | 0 | 0 | 0 | 0 | 0 | 1 | -90 | 90 | 0.0024314 | 0.00060908 | -0.0024312 | -0.00060938
241 | 243 | 0.36141 | 0.2313 | 6.069e-10 | 0 | 0 | 0 | 0 | 0 | 1 | -90 | 90 | 0.012095 | 0.0030296 | -0.012094 | -0.0030293
243 | 246 | 0.2343 | 0.14995 | 3.9345e-10 | 0 | 0 | 0 | 0 | 0 | 1 | -90 | 90 | 0.0064602 | 0.0016189 | -0.00646 | -0.0016189
243 | 253 | 2.9573 | 1.8926 | 4.966e-09 | 0 | 0 | 0 | 0 | 0 | 1 | -90 | 90 | 0.0056341 | 0.0014103 | -0.0056331 | -0.0014101
253 | 252 | 5.4944 | 3.5164 | 9.2266e-09 | 0 | 0 | 0 | 0 | 0 | 1 | -90 | 90 | 0.0018158 | 0.00045335 | -0.0018156 | -0.00045409
252 | 250 | 2.802 | 1.7933 | 4.7054e-09 | 0 | 0 | 0 | 0 | 0 | 1 | -90 | 90 | 0.0018156 | 0.00045409 | -0.0018155 | -0.00045447
249 | 250 | 3.797 | 2.4301 | 6.3763e-09 | 0 | 0 | 0 | 0 | 0 | 1 | -90 | 90 | -0.0011264 | -0.00028233 | 0.0011265 | 0.00028176