## bus_data
BUS_I | BUS_TYPE | Pd | Qd | Gs | Bs | area | Vm | Va | baseKV | zone | Vmax | Vmin
1 | 1 | 0.0076647 | 0.0019209 | 0 | 0 | 1 | 0.97227 | -0.53352 | 0.4 | 1 | 1.1 | 0.9
2 | 1 | 0.008425 | 0.0021115 | 0 | 0 | 1 | 0.97217 | -0.53546 | 0.4 | 1 | 1.1 | 0.9
3 | 1 | 0 | 0 | 0 | 0 | 1 | 0.97325 | -0.51422 | 0.4 | 1 | 1.1 | 0.9
4 | 1 | 0.008425 | 0.0021115 | 0 | 0 | 1 | 0.9715 | -0.54882 | 0.4 | 1 | 1.1 | 0.9
5 | 1 | 0.0089412 | 0.0022409 | 0 | 0 | 1 | 0.97286 | -0.52197 | 0.4 | 1 | 1.1 | 0.9
6 | 1 | 0.014343 | 0.0035947 | 0 | 0 | 1 | 0.97426 | -0.49431 | 0.4 | 1 | 1.1 | 0.9
7 | 1 | 0.0027571 | 0.00069101 | 0 | 0 | 1 | 0.97321 | -0.51492 | 0.4 | 1 | 1.1 | 0.9
27 | 1 | 0.0058321 | 0.0014617 | 0 | 0 | 1 | 0.97132 | -0.55225 | 0.4 | 1 | 1.1 | 0.9
28 | 1 | 0.002771 | 0.00069447 | 0 | 0 | 1 | 0.97262 | -0.52664 | 0.4 | 1 | 1.1 | 0.9
36 | 1 | 0 | 0 | 0 | 0 | 1 | 0.97543 | -0.47141 | 0.4 | 1 | 1.1 | 0.9
35 | 1 | 0 | 0 | 0 | 0 | 1 | 0.97098 | -0.55903 | 0.4 | 1 | 1.1 | 0.9
29 | 1 | 0 | 0 | 0 | 0 | 1 | 0.97253 | -0.52839 | 0.4 | 1 | 1.1 | 0.9
57 | 1 | 0.0068907 | 0.001727 | 0 | 0 | 1 | 0.97694 | -0.44175 | 0.4 | 1 | 1.1 | 0.9
8 | 1 | 0.020935 | 0.0052468 | 0 | 0 | 1 | 0.99411 | -0.11327 | 0.4 | 1 | 1.1 | 0.9
9 | 1 | 0.018621 | 0.0046669 | 0 | 0 | 1 | 0.9948 | -0.10008 | 0.4 | 1 | 1.1 | 0.9
11 | 1 | 0 | 0 | 0 | 0 | 1 | 0.9965 | -0.067147 | 0.4 | 1 | 1.1 | 0.9
21 | 1 | 0.011692 | 0.0029304 | 0 | 0 | 1 | 0.99751 | -0.04768 | 0.4 | 1 | 1.1 | 0.9
22 | 1 | 0.0093807 | 0.002351 | 0 | 0 | 1 | 0.99643 | -0.068486 | 0.4 | 1 | 1.1 | 0.9
64 | 1 | 0.0093157 | 0.0023347 | 0 | 0 | 1 | 0.99808 | -0.036834 | 0.4 | 1 | 1.1 | 0.9
26 | 1 | 0.021006 | 0.0052647 | 0 | 0 | 1 | 0.98891 | -0.213 | 0.4 | 1 | 1.1 | 0.9
25 | 1 | 0 | 0 | 0 | 0 | 1 | 0.98978 | -0.19617 | 0.4 | 1 | 1.1 | 0.9
13 | 1 | 0.0045661 | 0.0011444 | 0 | 0 | 1 | 0.99149 | -0.16299 | 0.4 | 1 | 1.1 | 0.9
14 | 1 | 0.0087077 | 0.0021824 | 0 | 0 | 1 | 0.99146 | -0.16363 | 0.4 | 1 | 1.1 | 0.9
15 | 1 | 0.0061388 | 0.0015385 | 0 | 0 | 1 | 0.99161 | -0.16065 | 0.4 | 1 | 1.1 | 0.9
16 | 1 | 0.0043804 | 0.0010978 | 0 | 0 | 1 | 0.99052 | -0.18181 | 0.4 | 1 | 1.1 | 0.9
17 | 1 | 0.010352 | 0.0025944 | 0 | 0 | 1 | 0.99238 | -0.14583 | 0.4 | 1 | 1.1 | 0.9
18 | 1 | 0.0086067 | 0.002157 | 0 | 0 | 1 | 0.99049 | -0.18231 | 0.4 | 1 | 1.1 | 0.9
23 | 1 | 0.0063229 | 0.0015847 | 0 | 0 | 1 | 0.99253 | -0.14281 | 0.4 | 1 | 1.1 | 0.9
19 | 1 | 0.00084296 | 0.00021127 | 0 | 0 | 1 | 0.99017 | -0.18846 | 0.4 | 1 | 1.1 | 0.9
24 | 1 | 0.0047797 | 0.0011979 | 0 | 0 | 1 | 0.9936 | -0.12221 | 0.4 | 1 | 1.1 | 0.9
20 | 1 | 0.00055929 | 0.00014017 | 0 | 0 | 1 | 0.98991 | -0.19365 | 0.4 | 1 | 1.1 | 0.9
62 | 3 | 0.012159 | 0.0030472 | 0 | 0 | 1 | 1 | 0 | 0.4 | 1 | 1.1 | 0.9
63 | 1 | 0.017294 | 0.0043343 | 0 | 0 | 1 | 0.99365 | -0.12126 | 0.4 | 1 | 1.1 | 0.9
61 | 1 | 0.0065893 | 0.0016514 | 0 | 0 | 1 | 0.99379 | -0.11854 | 0.4 | 1 | 1.1 | 0.9
39 | 1 | 0.0084982 | 0.0021298 | 0 | 0 | 1 | 0.97078 | -0.56311 | 0.4 | 1 | 1.1 | 0.9
34 | 1 | 0 | 0 | 0 | 0 | 1 | 0.97071 | -0.56446 | 0.4 | 1 | 1.1 | 0.9
30 | 1 | 0.0027263 | 0.00068328 | 0 | 0 | 1 | 0.97237 | -0.53167 | 0.4 | 1 | 1.1 | 0.9
31 | 1 | 0 | 0 | 0 | 0 | 1 | 0.97224 | -0.53418 | 0.4 | 1 | 1.1 | 0.9
41 | 1 | 0 | 0 | 0 | 0 | 1 | 0.97221 | -0.53474 | 0.4 | 1 | 1.1 | 0.9
66 | 1 | 0.0077252 | 0.0019361 | 0 | 0 | 1 | 0.97182 | -0.54249 | 0.4 | 1 | 1.1 | 0.9
42 | 1 | 0.0021081 | 0.00052834 | 0 | 0 | 1 | 0.9722 | -0.53491 | 0.4 | 1 | 1.1 | 0.9
43 | 1 | 0.0055636 | 0.0013944 | 0 | 0 | 1 | 0.97213 | -0.53644 | 0.4 | 1 | 1.1 | 0.9
67 | 1 | 0 | 0 | 0 | 0 | 1 | 0.97161 | -0.54654 | 0.4 | 1 | 1.1 | 0.9
32 | 1 | 0.0045743 | 0.0011464 | 0 | 0 | 1 | 0.97057 | -0.5671 | 0.4 | 1 | 1.1 | 0.9
33 | 1 | 0.0059228 | 0.0014844 | 0 | 0 | 1 | 0.97049 | -0.56881 | 0.4 | 1 | 1.1 | 0.9
37 | 1 | 0.0026214 | 0.00065698 | 0 | 0 | 1 | 0.97067 | -0.56512 | 0.4 | 1 | 1.1 | 0.9
56 | 1 | 0 | 0 | 0 | 0 | 1 | 0.9777 | -0.42684 | 0.4 | 1 | 1.1 | 0.9
38 | 1 | 0.002917 | 0.00073108 | 0 | 0 | 1 | 0.97062 | -0.56613 | 0.4 | 1 | 1.1 | 0.9
44 | 1 | 0.0022661 | 0.00056793 | 0 | 0 | 1 | 0.97218 | -0.53532 | 0.4 | 1 | 1.1 | 0.9
68 | 1 | 0 | 0 | 0 | 0 | 1 | 0.97118 | -0.55514 | 0.4 | 1 | 1.1 | 0.9
74 | 1 | 0.0063251 | 0.0015852 | 0 | 0 | 1 | 0.97112 | -0.55629 | 0.4 | 1 | 1.1 | 0.9
80 | 1 | 0.0015995 | 0.00040087 | 0 | 0 | 1 | 0.97055 | -0.56761 | 0.4 | 1 | 1.1 | 0.9
79 | 1 | 0 | 0 | 0 | 0 | 1 | 0.9706 | -0.56663 | 0.4 | 1 | 1.1 | 0.9
47 | 1 | 0.0022672 | 0.00056821 | 0 | 0 | 1 | 0.98922 | -0.20423 | 0.4 | 1 | 1.1 | 0.9
48 | 1 | 0 | 0 | 0 | 0 | 1 | 0.98946 | -0.19945 | 0.4 | 1 | 1.1 | 0.9
49 | 1 | 0.0078178 | 0.0019593 | 0 | 0 | 1 | 0.99348 | -0.12301 | 0.4 | 1 | 1.1 | 0.9
50 | 1 | 0 | 0 | 0 | 0 | 1 | 0.98502 | -0.28467 | 0.4 | 1 | 1.1 | 0.9
59 | 1 | 0.0079265 | 0.0019866 | 0 | 0 | 1 | 0.9946 | -0.10188 | 0.4 | 1 | 1.1 | 0.9
51 | 1 | 0.027434 | 0.0068755 | 0 | 0 | 1 | 0.98104 | -0.36176 | 0.4 | 1 | 1.1 | 0.9
60 | 1 | 0 | 0 | 0 | 0 | 1 | 0.99763 | -0.044675 | 0.4 | 1 | 1.1 | 0.9
53 | 1 | 0 | 0 | 0 | 0 | 1 | 0.97056 | -0.56743 | 0.4 | 1 | 1.1 | 0.9
55 | 1 | 0 | 0 | 0 | 0 | 1 | 0.97044 | -0.56976 | 0.4 | 1 | 1.1 | 0.9
76 | 1 | 0.0034404 | 0.00086224 | 0 | 0 | 1 | 0.97059 | -0.56679 | 0.4 | 1 | 1.1 | 0.9
52 | 1 | 0 | 0 | 0 | 0 | 1 | 0.97905 | -0.40057 | 0.4 | 1 | 1.1 | 0.9
54 | 1 | 0.020601 | 0.0051631 | 0 | 0 | 1 | 0.97876 | -0.40628 | 0.4 | 1 | 1.1 | 0.9
69 | 1 | 0.0075186 | 0.0018843 | 0 | 0 | 1 | 0.97031 | -0.57229 | 0.4 | 1 | 1.1 | 0.9
73 | 1 | 0.003225 | 0.00080825 | 0 | 0 | 1 | 0.97068 | -0.565 | 0.4 | 1 | 1.1 | 0.9
58 | 1 | 0.010226 | 0.0025628 | 0 | 0 | 1 | 0.97755 | -0.42986 | 0.4 | 1 | 1.1 | 0.9
72 | 1 | 0 | 0 | 0 | 0 | 1 | 0.97093 | -0.56007 | 0.4 | 1 | 1.1 | 0.9
70 | 1 | 0.0033276 | 0.00083398 | 0 | 0 | 1 | 0.97083 | -0.56195 | 0.4 | 1 | 1.1 | 0.9
71 | 1 | 0.0044828 | 0.0011235 | 0 | 0 | 1 | 0.97076 | -0.56342 | 0.4 | 1 | 1.1 | 0.9
75 | 1 | 0.0045763 | 0.0011469 | 0 | 0 | 1 | 0.97083 | -0.56208 | 0.4 | 1 | 1.1 | 0.9
77 | 1 | 0.002865 | 0.00071805 | 0 | 0 | 1 | 0.97066 | -0.56533 | 0.4 | 1 | 1.1 | 0.9
78 | 1 | 0.0011788 | 0.00029543 | 0 | 0 | 1 | 0.97064 | -0.56587 | 0.4 | 1 | 1.1 | 0.9

## generator_data
GEN_BUS | PG | QG | QMAX | QMIN | VG | MBASE | GEN_STATUS | PMAX | PMIN
62 | 0.41425 | 0.10622 | 10 | -10 | 1 | 100 | 1 | 10 | 0

## branch_data
F_BUS | T_BUS | BR_R | BR_X | BR_B | RATE_A | RATE_B | RATE_C | TAP | SHIFT | BR_STATUS | ANGMIN | ANGMAX | P_in | Q_in | P_out | Q_out
1 | 2 | 0.17412 | 0.11143 | 2.9239e-10 | 0 | 0 | 0 | 0 | 0 | 1 | -90 | 90 | 0.047264 | 0.011864 | -0.04726 | -0.011861
1 | 3 | 1.4916 | 0.95464 | 2.5048e-09 | 0 | 0 | 0 | 0 | 0 | 1 | -90 | 90 | -0.054929 | -0.013785 | 0.054979 | 0.013817
2 | 4 | 1.4576 | 0.93288 | 2.4478e-09 | 0 | 0 | 0 | 0 | 0 | 1 | -90 | 90 | 0.038835 | 0.0097496 | -0.03881 | -0.009734
3 | 5 | 0.46542 | 0.29787 | 2.3447e-09 | 0 | 0 | 0 | 0 | 0 | 1 | -90 | 90 | 0.070759 | 0.017776 | -0.070733 | -0.01776
3 | 6 | 0.65971 | 0.42221 | 3.3235e-09 | 0 | 0 | 0 | 0 | 0 | 1 | -90 | 90 | -0.1285 | -0.032284 | 0.12862 | 0.032362
3 | 7 | 1.0815 | 0.69217 | 1.8162e-09 | 0 | 0 | 0 | 0 | 0 | 1 | -90 | 90 | 0.0027572 | 0.00069092 | -0.0027571 | -0.00069104
4 | 27 | 0.47837 | 0.30616 | 8.0331e-10 | 0 | 0 | 0 | 0 | 0 | 1 | -90 | 90 | 0.030386 | 0.0076225 | -0.030381 | -0.0076193
5 | 28 | 0.3212 | 0.20557 | 1.6181e-09 | 0 | 0 | 0 | 0 | 0 | 1 | -90 | 90 | 0.061792 | 0.015519 | -0.061778 | -0.01551
6 | 36 | 0.68392 | 0.43771 | 3.4454e-09 | 0 | 0 | 0 | 0 | 0 | 1 | -90 | 90 | -0.14296 | -0.035956 | 0.14312 | 0.036056
27 | 35 | 1.1674 | 0.74715 | 1.9604e-09 | 0 | 0 | 0 | 0 | 0 | 1 | -90 | 90 | 0.024549 | 0.0061576 | -0.024541 | -0.0061527
28 | 29 | 0.12572 | 0.080462 | 6.3336e-10 | 0 | 0 | 0 | 0 | 0 | 1 | -90 | 90 | 0.059007 | 0.014816 | -0.059002 | -0.014812
36 | 57 | 0.8882 | 0.56845 | 4.4746e-09 | 0 | 0 | 0 | 0 | 0 | 1 | -90 | 90 | -0.14312 | -0.036056 | 0.14332 | 0.036186
35 | 39 | 1.2281 | 0.78597 | 2.0623e-09 | 0 | 0 | 0 | 0 | 0 | 1 | -90 | 90 | 0.014039 | 0.0035196 | -0.014037 | -0.003518
35 | 34 | 2.1849 | 1.3983 | 3.6691e-09 | 0 | 0 | 0 | 0 | 0 | 1 | -90 | 90 | 0.010501 | 0.0026332 | -0.010499 | -0.0026318
29 | 30 | 1.0984 | 0.70297 | 1.8445e-09 | 0 | 0 | 0 | 0 | 0 | 1 | -90 | 90 | 0.012668 | 0.0031759 | -0.012666 | -0.0031748
29 | 31 | 0.53083 | 0.33973 | 2.6742e-09 | 0 | 0 | 0 | 0 | 0 | 1 | -90 | 90 | 0.046334 | 0.011637 | -0.046322 | -0.011629
57 | 56 | 0.42682 | 0.27317 | 2.1502e-09 | 0 | 0 | 0 | 0 | 0 | 1 | -90 | 90 | -0.15021 | -0.037913 | 0.15032 | 0.037981
8 | 9 | 2.7928 | 1.7874 | 4.6899e-09 | 0 | 0 | 0 | 0 | 0 | 1 | -90 | 90 | -0.020935 | -0.0052468 | 0.020948 | 0.0052548
9 | 11 | 3.6989 | 2.3673 | 6.2115e-09 | 0 | 0 | 0 | 0 | 0 | 1 | -90 | 90 | -0.039569 | -0.0099217 | 0.039632 | 0.0099609
11 | 21 | 1.7723 | 1.1343 | 2.9762e-09 | 0 | 0 | 0 | 0 | 0 | 1 | -90 | 90 | -0.049013 | -0.012312 | 0.049058 | 0.012341
11 | 22 | 0.63531 | 0.4066 | 1.0669e-09 | 0 | 0 | 0 | 0 | 0 | 1 | -90 | 90 | 0.0093813 | 0.0023513 | -0.0093807 | -0.002351
21 | 64 | 0.79826 | 0.51089 | 1.3405e-09 | 0 | 0 | 0 | 0 | 0 | 1 | -90 | 90 | -0.060751 | -0.015271 | 0.060782 | 0.015291
64 | 62 | 2.3558 | 1.5077 | 3.956e-09 | 0 | 0 | 0 | 0 | 0 | 1 | -90 | 90 | -0.070098 | -0.017626 | 0.070222 | 0.017705
26 | 25 | 3.514 | 2.249 | 5.901e-09 | 0 | 0 | 0 | 0 | 0 | 1 | -90 | 90 | -0.021006 | -0.0052647 | 0.021023 | 0.0052749
25 | 20 | 0.52847 | 0.33822 | 8.8745e-10 | 0 | 0 | 0 | 0 | 0 | 1 | -90 | 90 | -0.021023 | -0.0052749 | 0.021026 | 0.0052764
13 | 14 | 0.064103 | 0.041026 | 1.0765e-10 | 0 | 0 | 0 | 0 | 0 | 1 | -90 | 90 | 0.044167 | 0.011093 | -0.044166 | -0.011092
13 | 15 | 0.21195 | 0.13565 | 3.5592e-10 | 0 | 0 | 0 | 0 | 0 | 1 | -90 | 90 | -0.048734 | -0.012237 | 0.048739 | 0.012241
14 | 16 | 2.2608 | 1.4469 | 3.7965e-09 | 0 | 0 | 0 | 0 | 0 | 1 | -90 | 90 | 0.035458 | 0.0089098 | -0.035428 | -0.0088905
15 | 17 | 1.1926 | 0.76323 | 2.0026e-09 | 0 | 0 | 0 | 0 | 0 | 1 | -90 | 90 | -0.054878 | -0.013779 | 0.054917 | 0.013804
16 | 18 | 0.071228 | 0.045586 | 1.1961e-10 | 0 | 0 | 0 | 0 | 0 | 1 | -90 | 90 | 0.031047 | 0.0077926 | -0.031046 | -0.0077922
17 | 23 | 0.20428 | 0.13074 | 3.4304e-10 | 0 | 0 | 0 | 0 | 0 | 1 | -90 | 90 | -0.065268 | -0.016398 | 0.065278 | 0.016404
18 | 19 | 1.2059 | 0.7718 | 2.0251e-09 | 0 | 0 | 0 | 0 | 0 | 1 | -90 | 90 | 0.02244 | 0.0056351 | -0.022433 | -0.0056311
23 | 24 | 1.2743 | 0.81553 | 2.1398e-09 | 0 | 0 | 0 | 0 | 0 | 1 | -90 | 90 | -0.071601 | -0.017989 | 0.071671 | 0.018034
19 | 20 | 1.0563 | 0.676 | 1.7737e-09 | 0 | 0 | 0 | 0 | 0 | 1 | -90 | 90 | 0.02159 | 0.0054198 | -0.021585 | -0.0054166
24 | 63 | 0.054601 | 0.034945 | 9.169e-11 | 0 | 0 | 0 | 0 | 0 | 1 | -90 | 90 | -0.076451 | -0.019232 | 0.076454 | 0.019234
62 | 60 | 0.61286 | 0.39223 | 3.0875e-09 | 0 | 0 | 0 | 0 | 0 | 1 | -90 | 90 | 0.33187 | 0.085468 | -0.33115 | -0.085008
63 | 61 | 0.12911 | 0.082629 | 2.1681e-10 | 0 | 0 | 0 | 0 | 0 | 1 | -90 | 90 | -0.093748 | -0.023568 | 0.09376 | 0.023576
61 | 60 | 3.2774 | 2.0975 | 5.5036e-09 | 0 | 0 | 0 | 0 | 0 | 1 | -90 | 90 | -0.10035 | -0.025228 | 0.10071 | 0.025454
39 | 37 | 1.5323 | 0.98067 | 2.5731e-09 | 0 | 0 | 0 | 0 | 0 | 1 | -90 | 90 | 0.0055389 | 0.0013881 | -0.0055384 | -0.001388
34 | 32 | 1.0633 | 0.68051 | 1.7856e-09 | 0 | 0 | 0 | 0 | 0 | 1 | -90 | 90 | 0.010499 | 0.0026318 | -0.010497 | -0.0026311
30 | 41 | 1.3091 | 0.83781 | 2.1983e-09 | 0 | 0 | 0 | 0 | 0 | 1 | -90 | 90 | 0.0099394 | 0.0024915 | -0.009938 | -0.0024907
31 | 66 | 0.75989 | 0.48633 | 3.8282e-09 | 0 | 0 | 0 | 0 | 0 | 1 | -90 | 90 | 0.046322 | 0.011629 | -0.046303 | -0.011617
41 | 42 | 0.16628 | 0.10642 | 2.7922e-10 | 0 | 0 | 0 | 0 | 0 | 1 | -90 | 90 | 0.0043741 | 0.0010962 | -0.004374 | -0.0010962
41 | 43 | 1.2936 | 0.82789 | 2.1723e-09 | 0 | 0 | 0 | 0 | 0 | 1 | -90 | 90 | 0.0055639 | 0.0013945 | -0.0055634 | -0.0013944
66 | 67 | 0.44463 | 0.28456 | 2.24e-09 | 0 | 0 | 0 | 0 | 0 | 1 | -90 | 90 | 0.038578 | 0.0096811 | -0.038571 | -0.0096766
42 | 44 | 0.76325 | 0.48848 | 1.2817e-09 | 0 | 0 | 0 | 0 | 0 | 1 | -90 | 90 | 0.002266 | 0.00056786 | -0.002266 | -0.00056796
67 | 68 | 0.94367 | 0.60395 | 4.754e-09 | 0 | 0 | 0 | 0 | 0 | 1 | -90 | 90 | 0.038571 | 0.0096766 | -0.038555 | -0.0096669
32 | 33 | 1.2217 | 0.78188 | 2.0515e-09 | 0 | 0 | 0 | 0 | 0 | 1 | -90 | 90 | 0.0059231 | 0.0014846 | -0.0059226 | -0.0014845
37 | 38 | 1.4639 | 0.93687 | 2.4582e-09 | 0 | 0 | 0 | 0 | 0 | 1 | -90 | 90 | 0.0029171 | 0.00073098 | -0.0029169 | -0.00073112
56 | 58 | 1.2657 | 0.81006 | 2.1255e-09 | 0 | 0 | 0 | 0 | 0 | 1 | -90 | 90 | 0.010227 | 0.0025636 | -0.010225 | -0.0025629
56 | 54 | 0.55213 | 0.35336 | 2.7815e-09 | 0 | 0 | 0 | 0 | 0 | 1 | -90 | 90 | -0.16055 | -0.040544 | 0.1607 | 0.040645
68 | 74 | 0.12644 | 0.080922 | 6.3699e-10 | 0 | 0 | 0 | 0 | 0 | 1 | -90 | 90 | 0.038555 | 0.009667 | -0.038553 | -0.0096657
74 | 72 | 0.49558 | 0.31717 | 2.4966e-09 | 0 | 0 | 0 | 0 | 0 | 1 | -90 | 90 | 0.032228 | 0.0080804 | -0.032222 | -0.0080769
80 | 79 | 2.5881 | 1.6564 | 4.3461e-09 | 0 | 0 | 0 | 0 | 0 | 1 | -90 | 90 | -0.0015994 | -0.00040089 | 0.0015995 | 0.00040053
79 | 78 | 2.0093 | 1.286 | 3.3742e-09 | 0 | 0 | 0 | 0 | 0 | 1 | -90 | 90 | -0.0015995 | -0.00040053 | 0.0015996 | 0.00040025
47 | 48 | 9.241 | 5.9142 | 1.5518e-08 | 0 | 0 | 0 | 0 | 0 | 1 | -90 | 90 | -0.0022672 | -0.00056821 | 0.0022677 | 0.00056702
48 | 49 | 1.6035 | 1.0262 | 8.0781e-09 | 0 | 0 | 0 | 0 | 0 | 1 | -90 | 90 | -0.21304 | -0.054546 | 0.21383 | 0.055053
48 | 50 | 1.7915 | 1.1466 | 9.0252e-09 | 0 | 0 | 0 | 0 | 0 | 1 | -90 | 90 | 0.21077 | 0.05398 | -0.2099 | -0.053427
49 | 59 | 0.42948 | 0.27487 | 2.1636e-09 | 0 | 0 | 0 | 0 | 0 | 1 | -90 | 90 | -0.22165 | -0.057012 | 0.22187 | 0.057157
50 | 51 | 1.6071 | 1.0285 | 8.0961e-09 | 0 | 0 | 0 | 0 | 0 | 1 | -90 | 90 | 0.2099 | 0.053427 | -0.20913 | -0.052931
59 | 60 | 1.1266 | 0.72103 | 5.6756e-09 | 0 | 0 | 0 | 0 | 0 | 1 | -90 | 90 | -0.2298 | -0.059144 | 0.23044 | 0.059554
51 | 52 | 0.92644 | 0.59292 | 4.6672e-09 | 0 | 0 | 0 | 0 | 0 | 1 | -90 | 90 | 0.18169 | 0.046056 | -0.18135 | -0.04584
53 | 55 | 1.307 | 0.83646 | 4.3895e-09 | 0 | 0 | 0 | 0 | 0 | 1 | -90 | 90 | 0.0075201 | 0.0018849 | -0.0075193 | -0.0018848
53 | 76 | 0.36071 | 0.23085 | 1.8172e-09 | 0 | 0 | 0 | 0 | 0 | 1 | -90 | 90 | -0.0075201 | -0.0018849 | 0.0075203 | 0.0018849
55 | 69 | 1.4251 | 0.91209 | 2.3932e-09 | 0 | 0 | 0 | 0 | 0 | 1 | -90 | 90 | 0.0075193 | 0.0018848 | -0.0075184 | -0.0018845
76 | 73 | 0.68707 | 0.43972 | 3.4613e-09 | 0 | 0 | 0 | 0 | 0 | 1 | -90 | 90 | -0.010961 | -0.0027472 | 0.010962 | 0.0027475
52 | 54 | 0.13584 | 0.086935 | 6.8432e-10 | 0 | 0 | 0 | 0 | 0 | 1 | -90 | 90 | 0.18135 | 0.04584 | -0.1813 | -0.045809
73 | 71 | 0.4728 | 0.30259 | 2.3819e-09 | 0 | 0 | 0 | 0 | 0 | 1 | -90 | 90 | -0.014186 | -0.0035557 | 0.014187 | 0.0035562
72 | 75 | 0.83031 | 0.5314 | 1.3943e-09 | 0 | 0 | 0 | 0 | 0 | 1 | -90 | 90 | 0.010221 | 0.0025614 | -0.01022 | -0.0025609
72 | 70 | 0.36211 | 0.23175 | 1.8242e-09 | 0 | 0 | 0 | 0 | 0 | 1 | -90 | 90 | 0.022001 | 0.0055156 | -0.021999 | -0.0055145
70 | 71 | 0.33118 | 0.21195 | 1.6684e-09 | 0 | 0 | 0 | 0 | 0 | 1 | -90 | 90 | 0.018671 | 0.0046804 | -0.01867 | -0.0046798
75 | 77 | 2.4389 | 1.5609 | 4.0956e-09 | 0 | 0 | 0 | 0 | 0 | 1 | -90 | 90 | 0.0056442 | 0.0014139 | -0.0056433 | -0.0014137
77 | 78 | 0.81243 | 0.51996 | 1.3643e-09 | 0 | 0 | 0 | 0 | 0 | 1 | -90 | 90 | 0.0027784 | 0.00069561 | -0.0027783 | -0.0006957