## bus_data
BUS_I | BUS_TYPE | Pd | Qd | Gs | Bs | area | Vm | Va | baseKV | zone | Vmax | Vmin
1 | 1 | 0.0042399 | 0.0010626 | 0 | 0 | 1 | 0.98436 | -0.29931 | 0.4 | 1 | 1.1 | 0.9
2 | 1 | 0 | 0 | 0 | 0 | 1 | 0.98444 | -0.29788 | 0.4 | 1 | 1.1 | 0.9
3 | 1 | 0 | 0 | 0 | 0 | 1 | 0.9843 | -0.30047 | 0.4 | 1 | 1.1 | 0.9
4 | 1 | 0 | 0 | 0 | 0 | 1 | 0.98348 | -0.31634 | 0.4 | 1 | 1.1 | 0.9
5 | 1 | 0.0067698 | 0.0016967 | 0 | 0 | 1 | 0.9849 | -0.28897 | 0.4 | 1 | 1.1 | 0.9
6 | 1 | 0.0041271 | 0.0010343 | 0 | 0 | 1 | 0.98427 | -0.30109 | 0.4 | 1 | 1.1 | 0.9
14 | 1 | 0 | 0 | 0 | 0 | 1 | 0.98335 | -0.31892 | 0.4 | 1 | 1.1 | 0.9
60 | 1 | 0.0044662 | 0.0011193 | 0 | 0 | 1 | 0.98081 | -0.36843 | 0.4 | 1 | 1.1 | 0.9
17 | 1 | 0 | 0 | 0 | 0 | 1 | 0.98665 | -0.25494 | 0.4 | 1 | 1.1 | 0.9
13 | 1 | 0.0047336 | 0.0011863 | 0 | 0 | 1 | 0.98331 | -0.31974 | 0.4 | 1 | 1.1 | 0.9
59 | 1 | 0.0059762 | 0.0014978 | 0 | 0 | 1 | 0.9808 | -0.36848 | 0.4 | 1 | 1.1 | 0.9
28 | 1 | 0 | 0 | 0 | 0 | 1 | 0.98627 | -0.26237 | 0.4 | 1 | 1.1 | 0.9
61 | 1 | 0.0041035 | 0.0010284 | 0 | 0 | 1 | 0.98945 | -0.20103 | 0.4 | 1 | 1.1 | 0.9
38 | 1 | 0 | 0 | 0 | 0 | 1 | 0.98881 | -0.21555 | 0.4 | 1 | 1.1 | 0.9
45 | 1 | 0 | 0 | 0 | 0 | 1 | 0.98886 | -0.21456 | 0.4 | 1 | 1.1 | 0.9
161 | 1 | 0.0013543 | 0.00033941 | 0 | 0 | 1 | 0.98875 | -0.21675 | 0.4 | 1 | 1.1 | 0.9
160 | 1 | 0.006651 | 0.0016669 | 0 | 0 | 1 | 0.9862 | -0.26374 | 0.4 | 1 | 1.1 | 0.9
19 | 1 | 0 | 0 | 0 | 0 | 1 | 0.98295 | -0.32688 | 0.4 | 1 | 1.1 | 0.9
159 | 1 | 0.0036556 | 0.00091618 | 0 | 0 | 1 | 0.98287 | -0.32836 | 0.4 | 1 | 1.1 | 0.9
15 | 1 | 0 | 0 | 0 | 0 | 1 | 0.98324 | -0.32121 | 0.4 | 1 | 1.1 | 0.9
20 | 1 | 0 | 0 | 0 | 0 | 1 | 0.97746 | -0.43387 | 0.4 | 1 | 1.1 | 0.9
22 | 1 | 0 | 0 | 0 | 0 | 1 | 0.97596 | -0.46323 | 0.4 | 1 | 1.1 | 0.9
52 | 1 | 0.0018966 | 0.00047532 | 0 | 0 | 1 | 0.97848 | -0.41393 | 0.4 | 1 | 1.1 | 0.9
96 | 1 | 0.017066 | 0.004277 | 0 | 0 | 1 | 0.97455 | -0.49095 | 0.4 | 1 | 1.1 | 0.9
24 | 1 | 0 | 0 | 0 | 0 | 1 | 0.98949 | -0.20229 | 0.4 | 1 | 1.1 | 0.9
36 | 1 | 0 | 0 | 0 | 0 | 1 | 0.98938 | -0.20455 | 0.4 | 1 | 1.1 | 0.9
84 | 1 | 0 | 0 | 0 | 0 | 1 | 0.99006 | -0.1914 | 0.4 | 1 | 1.1 | 0.9
89 | 1 | 0.0022597 | 0.00056634 | 0 | 0 | 1 | 0.98939 | -0.20432 | 0.4 | 1 | 1.1 | 0.9
29 | 1 | 0 | 0 | 0 | 0 | 1 | 0.99668 | -0.062883 | 0.4 | 1 | 1.1 | 0.9
86 | 1 | 0.0083248 | 0.0020864 | 0 | 0 | 1 | 0.99639 | -0.068516 | 0.4 | 1 | 1.1 | 0.9
49 | 1 | 0 | 0 | 0 | 0 | 1 | 0.99038 | -0.1832 | 0.4 | 1 | 1.1 | 0.9
97 | 3 | 0.0079466 | 0.0019916 | 0 | 0 | 1 | 1 | 0 | 0.4 | 1 | 1.1 | 0.9
31 | 1 | 0 | 0 | 0 | 0 | 1 | 0.9921 | -0.15181 | 0.4 | 1 | 1.1 | 0.9
114 | 1 | 0 | 0 | 0 | 0 | 1 | 0.99209 | -0.15209 | 0.4 | 1 | 1.1 | 0.9
113 | 1 | 0.0027941 | 0.00070027 | 0 | 0 | 1 | 0.99213 | -0.15131 | 0.4 | 1 | 1.1 | 0.9
32 | 1 | 0 | 0 | 0 | 0 | 1 | 0.97439 | -0.49411 | 0.4 | 1 | 1.1 | 0.9
95 | 1 | 0.016253 | 0.0040735 | 0 | 0 | 1 | 0.97363 | -0.5091 | 0.4 | 1 | 1.1 | 0.9
35 | 1 | 0 | 0 | 0 | 0 | 1 | 0.99218 | -0.15026 | 0.4 | 1 | 1.1 | 0.9
112 | 1 | 0.0047094 | 0.0011803 | 0 | 0 | 1 | 0.9923 | -0.14804 | 0.4 | 1 | 1.1 | 0.9
77 | 1 | 0.0013561 | 0.00033986 | 0 | 0 | 1 | 0.98933 | -0.20541 | 0.4 | 1 | 1.1 | 0.9
43 | 1 | 0 | 0 | 0 | 0 | 1 | 0.99143 | -0.16486 | 0.4 | 1 | 1.1 | 0.9
79 | 1 | 0 | 0 | 0 | 0 | 1 | 0.99161 | -0.16128 | 0.4 | 1 | 1.1 | 0.9
109 | 1 | 0.00519 | 0.0013007 | 0 | 0 | 1 | 0.99137 | -0.16611 | 0.4 | 1 | 1.1 | 0.9
72 | 1 | 0.0031809 | 0.00079722 | 0 | 0 | 1 | 0.98879 | -0.21605 | 0.4 | 1 | 1.1 | 0.9
46 | 1 | 0 | 0 | 0 | 0 | 1 | 0.99341 | -0.1265 | 0.4 | 1 | 1.1 | 0.9
103 | 1 | 0 | 0 | 0 | 0 | 1 | 0.99367 | -0.12149 | 0.4 | 1 | 1.1 | 0.9
110 | 1 | 0.019871 | 0.0049803 | 0 | 0 | 1 | 0.9928 | -0.13836 | 0.4 | 1 | 1.1 | 0.9
47 | 1 | 0.011349 | 0.0028443 | 0 | 0 | 1 | 0.98936 | -0.20304 | 0.4 | 1 | 1.1 | 0.9
48 | 1 | 0.011849 | 0.0029696 | 0 | 0 | 1 | 0.98936 | -0.20302 | 0.4 | 1 | 1.1 | 0.9
50 | 1 | 0.0018797 | 0.00047109 | 0 | 0 | 1 | 0.97848 | -0.41393 | 0.4 | 1 | 1.1 | 0.9
83 | 1 | 0.0026457 | 0.00066308 | 0 | 0 | 1 | 0.99022 | -0.18826 | 0.4 | 1 | 1.1 | 0.9
88 | 1 | 0.0012743 | 0.00031936 | 0 | 0 | 1 | 0.98937 | -0.20465 | 0.4 | 1 | 1.1 | 0.9
62 | 1 | 0.001862 | 0.00046665 | 0 | 0 | 1 | 0.99036 | -0.18356 | 0.4 | 1 | 1.1 | 0.9
98 | 1 | 0 | 0 | 0 | 0 | 1 | 0.99682 | -0.060801 | 0.4 | 1 | 1.1 | 0.9
162 | 1 | 0.0014208 | 0.00035608 | 0 | 0 | 1 | 0.99207 | -0.15243 | 0.4 | 1 | 1.1 | 0.9
111 | 1 | 0 | 0 | 0 | 0 | 1 | 0.9924 | -0.14614 | 0.4 | 1 | 1.1 | 0.9
78 | 1 | 0.0023581 | 0.00059099 | 0 | 0 | 1 | 0.98933 | -0.20558 | 0.4 | 1 | 1.1 | 0.9
80 | 1 | 0.00095015 | 0.00023813 | 0 | 0 | 1 | 0.99166 | -0.1604 | 0.4 | 1 | 1.1 | 0.9
57 | 1 | 0.00152 | 0.00038096 | 0 | 0 | 1 | 0.99159 | -0.16167 | 0.4 | 1 | 1.1 | 0.9
104 | 1 | 0 | 0 | 0 | 0 | 1 | 0.99265 | -0.14117 | 0.4 | 1 | 1.1 | 0.9
100 | 1 | 0.0096869 | 0.0024278 | 0 | 0 | 1 | 0.99517 | -0.092486 | 0.4 | 1 | 1.1 | 0.9
51 | 1 | 0.0049426 | 0.0012387 | 0 | 0 | 1 | 0.97942 | -0.39557 | 0.4 | 1 | 1.1 | 0.9
53 | 1 | 0.0034227 | 0.0008578 | 0 | 0 | 1 | 0.97942 | -0.39548 | 0.4 | 1 | 1.1 | 0.9
54 | 1 | 0.0037834 | 0.00094821 | 0 | 0 | 1 | 0.9915 | -0.16343 | 0.4 | 1 | 1.1 | 0.9
55 | 1 | 0.0040509 | 0.0010152 | 0 | 0 | 1 | 0.9915 | -0.16345 | 0.4 | 1 | 1.1 | 0.9
56 | 1 | 0 | 0 | 0 | 0 | 1 | 0.99166 | -0.16037 | 0.4 | 1 | 1.1 | 0.9
58 | 1 | 0 | 0 | 0 | 0 | 1 | 0.99168 | -0.15997 | 0.4 | 1 | 1.1 | 0.9
94 | 1 | 0.01423 | 0.0035663 | 0 | 0 | 1 | 0.99279 | -0.13847 | 0.4 | 1 | 1.1 | 0.9
92 | 1 | 0.0017745 | 0.00044474 | 0 | 0 | 1 | 0.99085 | -0.176 | 0.4 | 1 | 1.1 | 0.9
102 | 1 | 0.013467 | 0.0033752 | 0 | 0 | 1 | 0.99293 | -0.13564 | 0.4 | 1 | 1.1 | 0.9
93 | 1 | 0 | 0 | 0 | 0 | 1 | 0.99076 | -0.17766 | 0.4 | 1 | 1.1 | 0.9
107 | 1 | 0 | 0 | 0 | 0 | 1 | 0.99187 | -0.15638 | 0.4 | 1 | 1.1 | 0.9
108 | 1 | 0 | 0 | 0 | 0 | 1 | 0.99173 | -0.15901 | 0.4 | 1 | 1.1 | 0.9
105 | 1 | 0.010846 | 0.0027184 | 0 | 0 | 1 | 0.99191 | -0.15549 | 0.4 | 1 | 1.1 | 0.9
85 | 1 | 0 | 0 | 0 | 0 | 1 | 0.99053 | -0.18219 | 0.4 | 1 | 1.1 | 0.9
87 | 1 | 0.0020295 | 0.00050865 | 0 | 0 | 1 | 0.99065 | -0.1798 | 0.4 | 1 | 1.1 | 0.9
101 | 1 | 0.0069266 | 0.001736 | 0 | 0 | 1 | 0.99052 | -0.18236 | 0.4 | 1 | 1.1 | 0.9
90 | 1 | 0 | 0 | 0 | 0 | 1 | 0.9893 | -0.20614 | 0.4 | 1 | 1.1 | 0.9
91 | 1 | 0.0034629 | 0.00086788 | 0 | 0 | 1 | 0.98923 | -0.20753 | 0.4 | 1 | 1.1 | 0.9
99 | 1 | 0 | 0 | 0 | 0 | 1 | 0.99504 | -0.095034 | 0.4 | 1 | 1.1 | 0.9
106 | 1 | 0.0039096 | 0.00097984 | 0 | 0 | 1 | 0.99229 | -0.14821 | 0.4 | 1 | 1.1 | 0.9
115 | 1 | 0.0026148 | 0.00065534 | 0 | 0 | 1 | 0.99167 | -0.16011 | 0.4 | 1 | 1.1 | 0.9
116 | 1 | 0.0029634 | 0.0007427 | 0 | 0 | 1 | 0.99167 | -0.16026 | 0.4 | 1 | 1.1 | 0.9

## generator_data
GEN_BUS | PG | QG | QMAX | QMIN | VG | MBASE | GEN_STATUS | PMAX | PMIN
97 | 0.26509 | 0.06756 | 10 | -10 | 1 | 100 | 1 | 10 | 0

## branch_data
F_BUS | T_BUS | BR_R | BR_X | BR_B | RATE_A | RATE_B | RATE_C | TAP | SHIFT | BR_STATUS | ANGMIN | ANGMAX | P_in | Q_in | P_out | Q_out
1 | 2 | 0.74438 | 0.4764 | 1.25e-09 | 0 | 0 | 0 | 0 | 0 | 1 | -90 | 90 | -0.0083673 | -0.0020969 | 0.0083678 | 0.0020972
1 | 3 | 1.2227 | 0.78255 | 2.0533e-09 | 0 | 0 | 0 | 0 | 0 | 1 | -90 | 90 | 0.0041274 | 0.0010343 | -0.0041272 | -0.0010343
2 | 4 | 1.2459 | 0.79735 | 2.0921e-09 | 0 | 0 | 0 | 0 | 0 | 1 | -90 | 90 | 0.064721 | 0.016382 | -0.064663 | -0.016346
2 | 5 | 0.53259 | 0.34086 | 8.9436e-10 | 0 | 0 | 0 | 0 | 0 | 1 | -90 | 90 | -0.073089 | -0.018479 | 0.07312 | 0.018499
3 | 6 | 0.64922 | 0.4155 | 1.0902e-09 | 0 | 0 | 0 | 0 | 0 | 1 | -90 | 90 | 0.0041272 | 0.0010343 | -0.004127 | -0.0010344
4 | 14 | 1.3351 | 0.85445 | 2.242e-09 | 0 | 0 | 0 | 0 | 0 | 1 | -90 | 90 | 0.008392 | 0.0021024 | -0.0083909 | -0.002102
4 | 60 | 4.0285 | 2.5783 | 6.765e-09 | 0 | 0 | 0 | 0 | 0 | 1 | -90 | 90 | 0.056271 | 0.014243 | -0.056131 | -0.014154
5 | 17 | 1.8658 | 1.1941 | 3.1331e-09 | 0 | 0 | 0 | 0 | 0 | 1 | -90 | 90 | -0.07989 | -0.020196 | 0.08002 | 0.020279
14 | 13 | 0.42376 | 0.27121 | 7.1161e-10 | 0 | 0 | 0 | 0 | 0 | 1 | -90 | 90 | 0.0083909 | 0.002102 | -0.0083906 | -0.0021019
60 | 59 | 0.0044659 | 0.0028582 | 7.4994e-12 | 0 | 0 | 0 | 0 | 0 | 1 | -90 | 90 | 0.051665 | 0.013035 | -0.051665 | -0.013035
17 | 28 | 4.8733 | 3.1189 | 8.1836e-09 | 0 | 0 | 0 | 0 | 0 | 1 | -90 | 90 | 0.0066538 | 0.0016678 | -0.0066514 | -0.0016671
17 | 61 | 2.74 | 1.7536 | 4.6012e-09 | 0 | 0 | 0 | 0 | 0 | 1 | -90 | 90 | -0.086674 | -0.021947 | 0.086899 | 0.02209
13 | 15 | 1.7308 | 1.1077 | 2.9065e-09 | 0 | 0 | 0 | 0 | 0 | 1 | -90 | 90 | 0.0036571 | 0.0009155 | -0.0036568 | -0.00091562
59 | 53 | 2.5564 | 1.6361 | 4.2928e-09 | 0 | 0 | 0 | 0 | 0 | 1 | -90 | 90 | 0.045689 | 0.011537 | -0.04563 | -0.0115
28 | 160 | 0.89445 | 0.57245 | 1.502e-09 | 0 | 0 | 0 | 0 | 0 | 1 | -90 | 90 | 0.0066514 | 0.0016671 | -0.006651 | -0.0016669
61 | 49 | 0.86814 | 0.55561 | 1.4578e-09 | 0 | 0 | 0 | 0 | 0 | 1 | -90 | 90 | -0.091003 | -0.023118 | 0.091081 | 0.023168
38 | 45 | 3.213 | 2.0563 | 5.3955e-09 | 0 | 0 | 0 | 0 | 0 | 1 | -90 | 90 | -0.0013543 | -0.00033882 | 0.0013544 | 0.00033834
38 | 161 | 3.8756 | 2.4804 | 6.5082e-09 | 0 | 0 | 0 | 0 | 0 | 1 | -90 | 90 | 0.0013543 | 0.00033882 | -0.0013543 | -0.00033941
45 | 72 | 2.0533 | 1.3141 | 3.4481e-09 | 0 | 0 | 0 | 0 | 0 | 1 | -90 | 90 | 0.0031812 | 0.00079703 | -0.0031809 | -0.00079722
45 | 36 | 9.67 | 6.1888 | 1.6238e-08 | 0 | 0 | 0 | 0 | 0 | 1 | -90 | 90 | -0.0045356 | -0.0011354 | 0.0045377 | 0.0011352
19 | 159 | 1.7505 | 1.1203 | 2.9396e-09 | 0 | 0 | 0 | 0 | 0 | 1 | -90 | 90 | 0.0036558 | 0.00091608 | -0.0036556 | -0.0009162
19 | 15 | 6.7218 | 4.3019 | 1.1288e-08 | 0 | 0 | 0 | 0 | 0 | 1 | -90 | 90 | -0.0036558 | -0.00091608 | 0.0036568 | 0.00091562
20 | 22 | 3.768 | 2.4115 | 6.3275e-09 | 0 | 0 | 0 | 0 | 0 | 1 | -90 | 90 | 0.033423 | 0.008416 | -0.033376 | -0.0083866
20 | 52 | 2.5644 | 1.6412 | 4.3063e-09 | 0 | 0 | 0 | 0 | 0 | 1 | -90 | 90 | -0.033423 | -0.0084159 | 0.033455 | 0.0084359
22 | 96 | 3.5473 | 2.2703 | 5.9568e-09 | 0 | 0 | 0 | 0 | 0 | 1 | -90 | 90 | 0.033376 | 0.0083867 | -0.033332 | -0.008359
52 | 50 | 0.00026685 | 0.00017078 | 4.4811e-13 | 0 | 0 | 0 | 0 | 0 | 1 | -90 | 90 | -0.035352 | -0.0089112 | 0.035352 | 0.0089112
96 | 32 | 0.82629 | 0.52883 | 1.3876e-09 | 0 | 0 | 0 | 0 | 0 | 1 | -90 | 90 | 0.016267 | 0.0040819 | -0.016265 | -0.0040804
24 | 36 | 1.2 | 0.76803 | 2.0152e-09 | 0 | 0 | 0 | 0 | 0 | 1 | -90 | 90 | 0.0082529 | 0.0020663 | -0.0082521 | -0.0020659
24 | 84 | 3.1347 | 2.0062 | 5.264e-09 | 0 | 0 | 0 | 0 | 0 | 1 | -90 | 90 | -0.015251 | -0.0038198 | 0.015259 | 0.0038243
24 | 89 | 1.2759 | 0.81657 | 2.1426e-09 | 0 | 0 | 0 | 0 | 0 | 1 | -90 | 90 | 0.0069981 | 0.0017535 | -0.0069974 | -0.0017533
36 | 77 | 1.0215 | 0.65379 | 1.7154e-09 | 0 | 0 | 0 | 0 | 0 | 1 | -90 | 90 | 0.0037143 | 0.00093075 | -0.0037142 | -0.00093082
84 | 83 | 0.90365 | 0.57834 | 1.5175e-09 | 0 | 0 | 0 | 0 | 0 | 1 | -90 | 90 | -0.015259 | -0.0038243 | 0.015261 | 0.0038257
89 | 88 | 0.30368 | 0.19435 | 5.0996e-10 | 0 | 0 | 0 | 0 | 0 | 1 | -90 | 90 | 0.0047377 | 0.0011869 | -0.0047376 | -0.001187
29 | 86 | 3.0118 | 1.9276 | 5.0576e-09 | 0 | 0 | 0 | 0 | 0 | 1 | -90 | 90 | 0.008327 | 0.0020873 | -0.0083248 | -0.0020864
29 | 49 | 4.6184 | 2.9558 | 7.7556e-09 | 0 | 0 | 0 | 0 | 0 | 1 | -90 | 90 | 0.11684 | 0.029894 | -0.11616 | -0.029462
29 | 97 | 2.273 | 1.4547 | 3.8169e-09 | 0 | 0 | 0 | 0 | 0 | 1 | -90 | 90 | -0.12517 | -0.031981 | 0.12555 | 0.032225
49 | 62 | 0.84542 | 0.54107 | 1.4197e-09 | 0 | 0 | 0 | 0 | 0 | 1 | -90 | 90 | 0.001862 | 0.00046653 | -0.001862 | -0.00046665
49 | 48 | 3.7523 | 2.4015 | 6.3012e-09 | 0 | 0 | 0 | 0 | 0 | 1 | -90 | 90 | 0.023219 | 0.0058273 | -0.023198 | -0.0058139
97 | 98 | 2.0791 | 1.3306 | 3.4914e-09 | 0 | 0 | 0 | 0 | 0 | 1 | -90 | 90 | 0.1316 | 0.033343 | -0.13121 | -0.033098
31 | 114 | 0.87016 | 0.5569 | 1.4612e-09 | 0 | 0 | 0 | 0 | 0 | 1 | -90 | 90 | 0.0014208 | 0.00035579 | -0.0014208 | -0.00035592
31 | 113 | 1.5535 | 0.99426 | 2.6088e-09 | 0 | 0 | 0 | 0 | 0 | 1 | -90 | 90 | -0.0014208 | -0.00035579 | 0.0014208 | 0.00035555
114 | 162 | 1.0546 | 0.67495 | 1.771e-09 | 0 | 0 | 0 | 0 | 0 | 1 | -90 | 90 | 0.0014208 | 0.00035592 | -0.0014208 | -0.00035608
113 | 35 | 1.0985 | 0.70302 | 1.8446e-09 | 0 | 0 | 0 | 0 | 0 | 1 | -90 | 90 | -0.004215 | -0.0010558 | 0.0042152 | 0.0010558
32 | 95 | 3.9229 | 2.5107 | 6.5876e-09 | 0 | 0 | 0 | 0 | 0 | 1 | -90 | 90 | 0.016265 | 0.0040804 | -0.016253 | -0.0040736
35 | 112 | 2.3218 | 1.486 | 3.8989e-09 | 0 | 0 | 0 | 0 | 0 | 1 | -90 | 90 | -0.0042152 | -0.0010558 | 0.0042156 | 0.0010557
112 | 111 | 0.94124 | 0.60239 | 1.5806e-09 | 0 | 0 | 0 | 0 | 0 | 1 | -90 | 90 | -0.008925 | -0.002236 | 0.0089258 | 0.0022363
77 | 78 | 0.32152 | 0.20578 | 5.3993e-10 | 0 | 0 | 0 | 0 | 0 | 1 | -90 | 90 | 0.0023581 | 0.00059096 | -0.0023581 | -0.000591
43 | 79 | 3.0391 | 1.945 | 5.1034e-09 | 0 | 0 | 0 | 0 | 0 | 1 | -90 | 90 | -0.0051904 | -0.0013008 | 0.0051912 | 0.0013008
43 | 109 | 1.0566 | 0.67624 | 1.7744e-09 | 0 | 0 | 0 | 0 | 0 | 1 | -90 | 90 | 0.0051904 | 0.0013008 | -0.00519 | -0.0013008
79 | 80 | 0.57959 | 0.37094 | 9.7329e-10 | 0 | 0 | 0 | 0 | 0 | 1 | -90 | 90 | -0.0067113 | -0.0016816 | 0.0067116 | 0.0016817
79 | 57 | 1.1371 | 0.72776 | 1.9095e-09 | 0 | 0 | 0 | 0 | 0 | 1 | -90 | 90 | 0.0015201 | 0.00038079 | -0.00152 | -0.00038096
46 | 103 | 1.1143 | 0.71315 | 1.8712e-09 | 0 | 0 | 0 | 0 | 0 | 1 | -90 | 90 | -0.019883 | -0.004987 | 0.019887 | 0.0049899
46 | 110 | 2.6388 | 1.6888 | 4.4312e-09 | 0 | 0 | 0 | 0 | 0 | 1 | -90 | 90 | 0.019883 | 0.004987 | -0.019871 | -0.0049803
103 | 104 | 2.3566 | 1.5083 | 3.9574e-09 | 0 | 0 | 0 | 0 | 0 | 1 | -90 | 90 | 0.036979 | 0.0092871 | -0.036945 | -0.0092653
103 | 100 | 2.2633 | 1.4485 | 3.8007e-09 | 0 | 0 | 0 | 0 | 0 | 1 | -90 | 90 | -0.056867 | -0.014277 | 0.056946 | 0.014327
47 | 48 | 0.0070411 | 0.0045063 | 1.1824e-11 | 0 | 0 | 0 | 0 | 0 | 1 | -90 | 90 | -0.011349 | -0.0028443 | 0.011349 | 0.0028443
50 | 51 | 2.1256 | 1.3604 | 3.5694e-09 | 0 | 0 | 0 | 0 | 0 | 1 | -90 | 90 | -0.037231 | -0.0093823 | 0.037264 | 0.0094029
83 | 85 | 1.4909 | 0.95416 | 2.5036e-09 | 0 | 0 | 0 | 0 | 0 | 1 | -90 | 90 | -0.017907 | -0.0044887 | 0.017912 | 0.0044918
88 | 90 | 1.8855 | 1.2067 | 3.1662e-09 | 0 | 0 | 0 | 0 | 0 | 1 | -90 | 90 | 0.0034634 | 0.00086759 | -0.0034631 | -0.00086774
98 | 99 | 2.3716 | 1.5178 | 3.9826e-09 | 0 | 0 | 0 | 0 | 0 | 1 | -90 | 90 | 0.06448 | 0.016279 | -0.064374 | -0.016212
98 | 100 | 2.1189 | 1.3561 | 3.5582e-09 | 0 | 0 | 0 | 0 | 0 | 1 | -90 | 90 | 0.066734 | 0.016819 | -0.066633 | -0.016755
111 | 104 | 2.4533 | 1.5701 | 4.1197e-09 | 0 | 0 | 0 | 0 | 0 | 1 | -90 | 90 | -0.0089258 | -0.0022363 | 0.0089279 | 0.0022373
80 | 107 | 2.313 | 1.4803 | 3.8842e-09 | 0 | 0 | 0 | 0 | 0 | 1 | -90 | 90 | -0.0076617 | -0.0019198 | 0.0076632 | 0.0019204
104 | 106 | 1.1092 | 0.70988 | 1.8626e-09 | 0 | 0 | 0 | 0 | 0 | 1 | -90 | 90 | 0.028017 | 0.007028 | -0.028007 | -0.0070222
51 | 53 | 0.0098382 | 0.0062964 | 1.6521e-11 | 0 | 0 | 0 | 0 | 0 | 1 | -90 | 90 | -0.042207 | -0.010642 | 0.042207 | 0.010642
54 | 55 | 0.025357 | 0.016228 | 4.2581e-11 | 0 | 0 | 0 | 0 | 0 | 1 | -90 | 90 | 0.0040509 | 0.0010152 | -0.0040509 | -0.0010152
54 | 56 | 1.7214 | 1.1017 | 2.8906e-09 | 0 | 0 | 0 | 0 | 0 | 1 | -90 | 90 | -0.0078343 | -0.0019635 | 0.0078354 | 0.0019639
56 | 58 | 0.22492 | 0.14395 | 3.777e-10 | 0 | 0 | 0 | 0 | 0 | 1 | -90 | 90 | -0.0078354 | -0.0019639 | 0.0078356 | 0.001964
58 | 94 | 2.6004 | 1.6642 | 4.3667e-09 | 0 | 0 | 0 | 0 | 0 | 1 | -90 | 90 | -0.036508 | -0.0091632 | 0.036545 | 0.0091868
58 | 92 | 2.4662 | 1.5784 | 4.1415e-09 | 0 | 0 | 0 | 0 | 0 | 1 | -90 | 90 | 0.028672 | 0.0071993 | -0.028651 | -0.0071857
94 | 102 | 0.24691 | 0.15802 | 4.1463e-10 | 0 | 0 | 0 | 0 | 0 | 1 | -90 | 90 | -0.050775 | -0.012753 | 0.050782 | 0.012757
92 | 93 | 0.27228 | 0.17426 | 4.5723e-10 | 0 | 0 | 0 | 0 | 0 | 1 | -90 | 90 | 0.026876 | 0.0067409 | -0.026874 | -0.0067396
102 | 99 | 2.8023 | 1.7935 | 4.7059e-09 | 0 | 0 | 0 | 0 | 0 | 1 | -90 | 90 | -0.06425 | -0.016133 | 0.064374 | 0.016212
93 | 87 | 0.34945 | 0.22365 | 5.8683e-10 | 0 | 0 | 0 | 0 | 0 | 1 | -90 | 90 | 0.026874 | 0.0067396 | -0.026871 | -0.0067379
107 | 108 | 2.0798 | 1.3311 | 3.4925e-09 | 0 | 0 | 0 | 0 | 0 | 1 | -90 | 90 | 0.0055793 | 0.0013982 | -0.0055786 | -0.0013981
107 | 105 | 0.29705 | 0.19011 | 4.9883e-10 | 0 | 0 | 0 | 0 | 0 | 1 | -90 | 90 | -0.013242 | -0.0033186 | 0.013243 | 0.0033189
108 | 115 | 0.87364 | 0.55913 | 1.4671e-09 | 0 | 0 | 0 | 0 | 0 | 1 | -90 | 90 | 0.0055786 | 0.0013981 | -0.0055783 | -0.001398
105 | 106 | 1.3325 | 0.85283 | 2.2377e-09 | 0 | 0 | 0 | 0 | 0 | 1 | -90 | 90 | -0.024089 | -0.0060372 | 0.024098 | 0.0060424
85 | 87 | 0.58672 | 0.3755 | 9.8526e-10 | 0 | 0 | 0 | 0 | 0 | 1 | -90 | 90 | -0.017912 | -0.0044918 | 0.017914 | 0.004493
87 | 101 | 1.6242 | 1.0395 | 2.7274e-09 | 0 | 0 | 0 | 0 | 0 | 1 | -90 | 90 | 0.0069275 | 0.0017363 | -0.0069266 | -0.001736
90 | 91 | 1.7573 | 1.1247 | 2.9511e-09 | 0 | 0 | 0 | 0 | 0 | 1 | -90 | 90 | 0.0034631 | 0.00086774 | -0.0034629 | -0.00086788
115 | 116 | 0.21578 | 0.1381 | 3.6235e-10 | 0 | 0 | 0 | 0 | 0 | 1 | -90 | 90 | 0.0029634 | 0.00074268 | -0.0029634 | -0.0007427