## bus_data
BUS_I | BUS_TYPE | Pd | Qd | Gs | Bs | area | Vm | Va | baseKV | zone | Vmax | Vmin
129 | 1 | 0 | 0 | 0 | 0 | 1 | 0.97597 | -0.4622 | 0.4 | 1 | 1.1 | 0.9
34 | 1 | 0 | 0 | 0 | 0 | 1 | 0.97642 | -0.45332 | 0.4 | 1 | 1.1 | 0.9
128 | 1 | 0.0078168 | 0.0019591 | 0 | 0 | 1 | 0.97592 | -0.46307 | 0.4 | 1 | 1.1 | 0.9
130 | 1 | 0.001286 | 0.0003223 | 0 | 0 | 1 | 0.97578 | -0.46589 | 0.4 | 1 | 1.1 | 0.9
120 | 1 | 0 | 0 | 0 | 0 | 1 | 0.97579 | -0.46572 | 0.4 | 1 | 1.1 | 0.9
131 | 1 | 0.0053628 | 0.0013441 | 0 | 0 | 1 | 0.97423 | -0.49639 | 0.4 | 1 | 1.1 | 0.9
132 | 1 | 0 | 0 | 0 | 0 | 1 | 0.97426 | -0.49586 | 0.4 | 1 | 1.1 | 0.9
133 | 1 | 0 | 0 | 0 | 0 | 1 | 0.97428 | -0.49538 | 0.4 | 1 | 1.1 | 0.9
136 | 1 | 0 | 0 | 0 | 0 | 1 | 0.97438 | -0.49351 | 0.4 | 1 | 1.1 | 0.9
147 | 1 | 0.0025164 | 0.00063066 | 0 | 0 | 1 | 0.97424 | -0.49618 | 0.4 | 1 | 1.1 | 0.9
134 | 1 | 0.0063295 | 0.0015863 | 0 | 0 | 1 | 0.97449 | -0.49123 | 0.4 | 1 | 1.1 | 0.9
135 | 1 | 0 | 0 | 0 | 0 | 1 | 0.97455 | -0.49011 | 0.4 | 1 | 1.1 | 0.9
7 | 1 | 0.0091115 | 0.0022836 | 0 | 0 | 1 | 0.9957 | -0.082069 | 0.4 | 1 | 1.1 | 0.9
8 | 1 | 0.06076 | 0.015228 | 0 | 0 | 1 | 0.99461 | -0.10289 | 0.4 | 1 | 1.1 | 0.9
9 | 1 | 0 | 0 | 0 | 0 | 1 | 0.99748 | -0.048011 | 0.4 | 1 | 1.1 | 0.9
10 | 1 | 0 | 0 | 0 | 0 | 1 | 0.99334 | -0.1272 | 0.4 | 1 | 1.1 | 0.9
11 | 1 | 0 | 0 | 0 | 0 | 1 | 0.99981 | -0.0036445 | 0.4 | 1 | 1.1 | 0.9
65 | 1 | 0 | 0 | 0 | 0 | 1 | 0.9899 | -0.19317 | 0.4 | 1 | 1.1 | 0.9
63 | 1 | 0.013914 | 0.0034871 | 0 | 0 | 1 | 0.99301 | -0.13356 | 0.4 | 1 | 1.1 | 0.9
154 | 3 | 0.014943 | 0.0037451 | 0 | 0 | 1 | 1 | 0 | 0.4 | 1 | 1.1 | 0.9
137 | 1 | 0.0023688 | 0.00059367 | 0 | 0 | 1 | 0.97447 | -0.49168 | 0.4 | 1 | 1.1 | 0.9
138 | 1 | 0 | 0 | 0 | 0 | 1 | 0.97511 | -0.47902 | 0.4 | 1 | 1.1 | 0.9
146 | 1 | 0.0025344 | 0.00063519 | 0 | 0 | 1 | 0.97446 | -0.49183 | 0.4 | 1 | 1.1 | 0.9
164 | 1 | 0.002711 | 0.00067944 | 0 | 0 | 1 | 0.97509 | -0.47946 | 0.4 | 1 | 1.1 | 0.9
145 | 1 | 0 | 0 | 0 | 0 | 1 | 0.97517 | -0.47779 | 0.4 | 1 | 1.1 | 0.9
139 | 1 | 0.0068117 | 0.0017072 | 0 | 0 | 1 | 0.97666 | -0.44864 | 0.4 | 1 | 1.1 | 0.9
140 | 1 | 0.0062619 | 0.0015694 | 0 | 0 | 1 | 0.9768 | -0.44587 | 0.4 | 1 | 1.1 | 0.9
44 | 1 | 0 | 0 | 0 | 0 | 1 | 0.97615 | -0.45859 | 0.4 | 1 | 1.1 | 0.9
23 | 1 | 0 | 0 | 0 | 0 | 1 | 0.97783 | -0.42558 | 0.4 | 1 | 1.1 | 0.9
141 | 1 | 0.0028223 | 0.00070732 | 0 | 0 | 1 | 0.97904 | -0.40198 | 0.4 | 1 | 1.1 | 0.9
126 | 1 | 0 | 0 | 0 | 0 | 1 | 0.97913 | -0.40018 | 0.4 | 1 | 1.1 | 0.9
142 | 1 | 0.0036181 | 0.00090678 | 0 | 0 | 1 | 0.97903 | -0.40204 | 0.4 | 1 | 1.1 | 0.9
21 | 1 | 0 | 0 | 0 | 0 | 1 | 0.98086 | -0.36641 | 0.4 | 1 | 1.1 | 0.9
158 | 1 | 0.0072817 | 0.001825 | 0 | 0 | 1 | 0.98062 | -0.37106 | 0.4 | 1 | 1.1 | 0.9
125 | 1 | 0 | 0 | 0 | 0 | 1 | 0.98095 | -0.36468 | 0.4 | 1 | 1.1 | 0.9
143 | 1 | 0.0016642 | 0.00041708 | 0 | 0 | 1 | 0.97541 | -0.47307 | 0.4 | 1 | 1.1 | 0.9
144 | 1 | 0 | 0 | 0 | 0 | 1 | 0.97544 | -0.47253 | 0.4 | 1 | 1.1 | 0.9
26 | 1 | 0 | 0 | 0 | 0 | 1 | 0.98818 | -0.22462 | 0.4 | 1 | 1.1 | 0.9
156 | 1 | 0.0053013 | 0.0013286 | 0 | 0 | 1 | 0.9881 | -0.22619 | 0.4 | 1 | 1.1 | 0.9
39 | 1 | 0 | 0 | 0 | 0 | 1 | 0.98309 | -0.32301 | 0.4 | 1 | 1.1 | 0.9
42 | 1 | 0 | 0 | 0 | 0 | 1 | 0.99467 | -0.10067 | 0.4 | 1 | 1.1 | 0.9
121 | 1 | 0 | 0 | 0 | 0 | 1 | 0.98805 | -0.22714 | 0.4 | 1 | 1.1 | 0.9
148 | 1 | 0.0087421 | 0.002191 | 0 | 0 | 1 | 0.98123 | -0.36158 | 0.4 | 1 | 1.1 | 0.9
149 | 1 | 0 | 0 | 0 | 0 | 1 | 0.98139 | -0.35853 | 0.4 | 1 | 1.1 | 0.9
151 | 1 | 0.003666 | 0.00091878 | 0 | 0 | 1 | 0.98101 | -0.36598 | 0.4 | 1 | 1.1 | 0.9
150 | 1 | 0 | 0 | 0 | 0 | 1 | 0.98182 | -0.35008 | 0.4 | 1 | 1.1 | 0.9
71 | 1 | 0.0029874 | 0.00074873 | 0 | 0 | 1 | 0.98289 | -0.3291 | 0.4 | 1 | 1.1 | 0.9
82 | 1 | 0.0018112 | 0.00045392 | 0 | 0 | 1 | 0.98012 | -0.38327 | 0.4 | 1 | 1.1 | 0.9
152 | 1 | 0.0022336 | 0.00055979 | 0 | 0 | 1 | 0.98509 | -0.28627 | 0.4 | 1 | 1.1 | 0.9
70 | 1 | 0.0019825 | 0.00049686 | 0 | 0 | 1 | 0.98509 | -0.28638 | 0.4 | 1 | 1.1 | 0.9
155 | 1 | 0.0022655 | 0.00056779 | 0 | 0 | 1 | 0.98785 | -0.23277 | 0.4 | 1 | 1.1 | 0.9
157 | 1 | 0.003567 | 0.00089398 | 0 | 0 | 1 | 0.97639 | -0.45382 | 0.4 | 1 | 1.1 | 0.9
37 | 1 | 0 | 0 | 0 | 0 | 1 | 0.97634 | -0.45492 | 0.4 | 1 | 1.1 | 0.9
153 | 1 | 0.012783 | 0.0032037 | 0 | 0 | 1 | 0.99557 | -0.083624 | 0.4 | 1 | 1.1 | 0.9
122 | 1 | 0.0017017 | 0.00042648 | 0 | 0 | 1 | 0.97624 | -0.45679 | 0.4 | 1 | 1.1 | 0.9
127 | 1 | 0 | 0 | 0 | 0 | 1 | 0.98295 | -0.32573 | 0.4 | 1 | 1.1 | 0.9
124 | 1 | 0.0018164 | 0.00045524 | 0 | 0 | 1 | 0.98294 | -0.32591 | 0.4 | 1 | 1.1 | 0.9
163 | 1 | 0.0075123 | 0.0018828 | 0 | 0 | 1 | 0.98284 | -0.32786 | 0.4 | 1 | 1.1 | 0.9
64 | 1 | 0.0070657 | 0.0017708 | 0 | 0 | 1 | 0.99301 | -0.13362 | 0.4 | 1 | 1.1 | 0.9
66 | 1 | 0.0021111 | 0.0005291 | 0 | 0 | 1 | 0.98418 | -0.30403 | 0.4 | 1 | 1.1 | 0.9
67 | 1 | 0.0019454 | 0.00048757 | 0 | 0 | 1 | 0.98416 | -0.30445 | 0.4 | 1 | 1.1 | 0.9
68 | 1 | 0.01148 | 0.0028773 | 0 | 0 | 1 | 0.98498 | -0.28849 | 0.4 | 1 | 1.1 | 0.9
69 | 1 | 0.0037684 | 0.00094445 | 0 | 0 | 1 | 0.98338 | -0.31958 | 0.4 | 1 | 1.1 | 0.9
73 | 1 | 0.0042946 | 0.0010763 | 0 | 0 | 1 | 0.97972 | -0.39117 | 0.4 | 1 | 1.1 | 0.9
74 | 1 | 0.0027239 | 0.00068266 | 0 | 0 | 1 | 0.97967 | -0.39222 | 0.4 | 1 | 1.1 | 0.9
75 | 1 | 0.0020427 | 0.00051195 | 0 | 0 | 1 | 0.97985 | -0.38862 | 0.4 | 1 | 1.1 | 0.9
76 | 1 | 0.018704 | 0.0046877 | 0 | 0 | 1 | 0.97991 | -0.38738 | 0.4 | 1 | 1.1 | 0.9
117 | 1 | 0.0015209 | 0.00038118 | 0 | 0 | 1 | 0.97466 | -0.48792 | 0.4 | 1 | 1.1 | 0.9
118 | 1 | 0 | 0 | 0 | 0 | 1 | 0.97495 | -0.48227 | 0.4 | 1 | 1.1 | 0.9
119 | 1 | 0.019012 | 0.004765 | 0 | 0 | 1 | 0.97463 | -0.4885 | 0.4 | 1 | 1.1 | 0.9
123 | 1 | 0.0032714 | 0.0008199 | 0 | 0 | 1 | 0.98804 | -0.22747 | 0.4 | 1 | 1.1 | 0.9

## generator_data
GEN_BUS | PG | QG | QMAX | QMIN | VG | MBASE | GEN_STATUS | PMAX | PMIN
154 | 0.29629 | 0.075745 | 10 | -10 | 1 | 100 | 1 | 10 | 0

## branch_data
F_BUS | T_BUS | BR_R | BR_X | BR_B | RATE_A | RATE_B | RATE_C | TAP | SHIFT | BR_STATUS | ANGMIN | ANGMAX | P_in | Q_in | P_out | Q_out
129 | 34 | 1.2794 | 0.8188 | 2.1484e-09 | 0 | 0 | 0 | 0 | 0 | 1 | -90 | 90 | -0.029662 | -0.0074436 | 0.029674 | 0.0074514
129 | 128 | 0.12608 | 0.080688 | 2.1171e-10 | 0 | 0 | 0 | 0 | 0 | 1 | -90 | 90 | 0.029662 | 0.0074436 | -0.02966 | -0.0074428
34 | 157 | 0.59211 | 0.37895 | 9.9431e-10 | 0 | 0 | 0 | 0 | 0 | 1 | -90 | 90 | 0.003567 | 0.00089397 | -0.0035669 | -0.00089401
34 | 37 | 4.0104 | 2.5667 | 6.7346e-09 | 0 | 0 | 0 | 0 | 0 | 1 | -90 | 90 | 0.0017019 | 0.00042528 | -0.0017018 | -0.00042584
34 | 23 | 3.4009 | 2.1766 | 5.711e-09 | 0 | 0 | 0 | 0 | 0 | 1 | -90 | 90 | -0.034943 | -0.0087706 | 0.03499 | 0.0087997
128 | 120 | 0.51734 | 0.3311 | 8.6875e-10 | 0 | 0 | 0 | 0 | 0 | 1 | -90 | 90 | 0.021844 | 0.0054837 | -0.021841 | -0.005482
130 | 120 | 0.58555 | 0.37475 | 9.8329e-10 | 0 | 0 | 0 | 0 | 0 | 1 | -90 | 90 | -0.001286 | -0.00032231 | 0.001286 | 0.00032222
120 | 118 | 3.4373 | 2.1999 | 5.7721e-09 | 0 | 0 | 0 | 0 | 0 | 1 | -90 | 90 | 0.020555 | 0.0051598 | -0.020539 | -0.00515
131 | 132 | 0.4264 | 0.2729 | 7.1604e-10 | 0 | 0 | 0 | 0 | 0 | 1 | -90 | 90 | -0.0053627 | -0.0013441 | 0.0053628 | 0.0013441
132 | 133 | 0.38 | 0.2432 | 6.3812e-10 | 0 | 0 | 0 | 0 | 0 | 1 | -90 | 90 | -0.0053628 | -0.0013441 | 0.005363 | 0.0013441
133 | 136 | 1.008 | 0.64515 | 1.6928e-09 | 0 | 0 | 0 | 0 | 0 | 1 | -90 | 90 | -0.0078794 | -0.0019747 | 0.0078801 | 0.001975
133 | 147 | 1.3611 | 0.87108 | 2.2856e-09 | 0 | 0 | 0 | 0 | 0 | 1 | -90 | 90 | 0.0025164 | 0.00063053 | -0.0025163 | -0.00063068
136 | 134 | 1.2301 | 0.78729 | 2.0657e-09 | 0 | 0 | 0 | 0 | 0 | 1 | -90 | 90 | -0.0078801 | -0.001975 | 0.0078809 | 0.0019753
134 | 135 | 0.33567 | 0.21483 | 5.6368e-10 | 0 | 0 | 0 | 0 | 0 | 1 | -90 | 90 | -0.01421 | -0.0035617 | 0.014211 | 0.0035621
135 | 137 | 1.364 | 0.87295 | 2.2905e-09 | 0 | 0 | 0 | 0 | 0 | 1 | -90 | 90 | 0.0049035 | 0.0012289 | -0.0049031 | -0.0012289
135 | 138 | 2.4721 | 1.5821 | 4.1512e-09 | 0 | 0 | 0 | 0 | 0 | 1 | -90 | 90 | -0.019115 | -0.004791 | 0.019125 | 0.0047971
7 | 8 | 0.60608 | 0.38789 | 2.0355e-09 | 0 | 0 | 0 | 0 | 0 | 1 | -90 | 90 | 0.15351 | 0.038863 | -0.15336 | -0.038765
7 | 9 | 0.93811 | 0.60039 | 3.1507e-09 | 0 | 0 | 0 | 0 | 0 | 1 | -90 | 90 | -0.16262 | -0.041146 | 0.16289 | 0.041316
8 | 10 | 1.1732 | 0.75083 | 1.9701e-09 | 0 | 0 | 0 | 0 | 0 | 1 | -90 | 90 | 0.092597 | 0.023537 | -0.092489 | -0.023468
9 | 11 | 1.2271 | 0.78535 | 4.1213e-09 | 0 | 0 | 0 | 0 | 0 | 1 | -90 | 90 | -0.16289 | -0.041316 | 0.16324 | 0.041539
10 | 65 | 4.1087 | 2.6296 | 6.8996e-09 | 0 | 0 | 0 | 0 | 0 | 1 | -90 | 90 | 0.071503 | 0.018206 | -0.071277 | -0.018062
10 | 63 | 1.34 | 0.8576 | 2.2502e-09 | 0 | 0 | 0 | 0 | 0 | 1 | -90 | 90 | 0.020986 | 0.0052617 | -0.020979 | -0.0052579
11 | 154 | 0.10105 | 0.064674 | 3.3939e-10 | 0 | 0 | 0 | 0 | 0 | 1 | -90 | 90 | -0.16324 | -0.041539 | 0.16326 | 0.041557
65 | 155 | 2.4527 | 1.5697 | 4.1187e-09 | 0 | 0 | 0 | 0 | 0 | 1 | -90 | 90 | 0.071277 | 0.018062 | -0.071141 | -0.017976
63 | 64 | 0.041889 | 0.026809 | 7.0343e-11 | 0 | 0 | 0 | 0 | 0 | 1 | -90 | 90 | 0.0070657 | 0.0017708 | -0.0070657 | -0.0017708
154 | 153 | 3.2197 | 2.0606 | 5.4068e-09 | 0 | 0 | 0 | 0 | 0 | 1 | -90 | 90 | 0.11808 | 0.030443 | -0.1176 | -0.030137
137 | 146 | 0.24048 | 0.15391 | 4.0383e-10 | 0 | 0 | 0 | 0 | 0 | 1 | -90 | 90 | 0.0025344 | 0.00063518 | -0.0025344 | -0.00063521
138 | 164 | 0.68406 | 0.4378 | 1.1487e-09 | 0 | 0 | 0 | 0 | 0 | 1 | -90 | 90 | 0.002711 | 0.00067939 | -0.002711 | -0.00067947
138 | 145 | 0.24031 | 0.1538 | 4.0355e-10 | 0 | 0 | 0 | 0 | 0 | 1 | -90 | 90 | -0.021836 | -0.0054765 | 0.021837 | 0.0054772
145 | 144 | 1.0283 | 0.6581 | 1.7268e-09 | 0 | 0 | 0 | 0 | 0 | 1 | -90 | 90 | -0.021837 | -0.0054772 | 0.021842 | 0.0054806
139 | 140 | 1.7384 | 1.1126 | 2.9193e-09 | 0 | 0 | 0 | 0 | 0 | 1 | -90 | 90 | -0.0068116 | -0.0017072 | 0.0068125 | 0.0017075
140 | 44 | 2.3143 | 1.4811 | 3.8863e-09 | 0 | 0 | 0 | 0 | 0 | 1 | -90 | 90 | 0.023537 | 0.0059158 | -0.023522 | -0.005907
140 | 23 | 2.3754 | 1.5203 | 3.9889e-09 | 0 | 0 | 0 | 0 | 0 | 1 | -90 | 90 | -0.036611 | -0.0091927 | 0.036646 | 0.009215
44 | 144 | 2.5323 | 1.6207 | 4.2524e-09 | 0 | 0 | 0 | 0 | 0 | 1 | -90 | 90 | 0.023522 | 0.0059071 | -0.023507 | -0.0058975
23 | 126 | 1.5249 | 0.97595 | 2.5608e-09 | 0 | 0 | 0 | 0 | 0 | 1 | -90 | 90 | -0.071636 | -0.018015 | 0.071723 | 0.01807
141 | 126 | 1.2028 | 0.76982 | 2.0199e-09 | 0 | 0 | 0 | 0 | 0 | 1 | -90 | 90 | -0.0064402 | -0.0016141 | 0.0064408 | 0.0016143
141 | 142 | 0.063535 | 0.040663 | 1.0669e-10 | 0 | 0 | 0 | 0 | 0 | 1 | -90 | 90 | 0.003618 | 0.0009068 | -0.003618 | -0.0009068
126 | 125 | 1.9612 | 1.2551 | 3.2933e-09 | 0 | 0 | 0 | 0 | 0 | 1 | -90 | 90 | -0.078164 | -0.019684 | 0.078297 | 0.019769
21 | 158 | 2.752 | 1.7613 | 4.6214e-09 | 0 | 0 | 0 | 0 | 0 | 1 | -90 | 90 | 0.0072832 | 0.0018256 | -0.0072816 | -0.001825
21 | 125 | 1.0213 | 0.65366 | 1.7151e-09 | 0 | 0 | 0 | 0 | 0 | 1 | -90 | 90 | -0.0072832 | -0.0018256 | 0.0072838 | 0.0018258
125 | 124 | 1.9667 | 1.2587 | 3.3027e-09 | 0 | 0 | 0 | 0 | 0 | 1 | -90 | 90 | -0.08558 | -0.021595 | 0.08574 | 0.021696
143 | 144 | 1.3926 | 0.89129 | 2.3386e-09 | 0 | 0 | 0 | 0 | 0 | 1 | -90 | 90 | -0.0016641 | -0.00041709 | 0.0016642 | 0.0004169
26 | 156 | 1.2926 | 0.82725 | 2.1706e-09 | 0 | 0 | 0 | 0 | 0 | 1 | -90 | 90 | 0.0053017 | 0.0013287 | -0.0053013 | -0.0013286
26 | 39 | 4.5316 | 2.9002 | 7.6098e-09 | 0 | 0 | 0 | 0 | 0 | 1 | -90 | 90 | 0.095533 | 0.02433 | -0.095082 | -0.024042
26 | 42 | 5.2962 | 3.3896 | 8.8938e-09 | 0 | 0 | 0 | 0 | 0 | 1 | -90 | 90 | -0.10411 | -0.026478 | 0.10473 | 0.026878
26 | 121 | 3.3649 | 2.1535 | 5.6505e-09 | 0 | 0 | 0 | 0 | 0 | 1 | -90 | 90 | 0.0032718 | 0.00081956 | -0.0032715 | -0.00081986
39 | 127 | 1.5692 | 1.0043 | 2.6351e-09 | 0 | 0 | 0 | 0 | 0 | 1 | -90 | 90 | 0.0075139 | 0.0018834 | -0.007513 | -0.0018831
39 | 124 | 0.14448 | 0.092467 | 2.4262e-10 | 0 | 0 | 0 | 0 | 0 | 1 | -90 | 90 | 0.087568 | 0.022159 | -0.087556 | -0.022151
42 | 153 | 0.73367 | 0.46955 | 1.232e-09 | 0 | 0 | 0 | 0 | 0 | 1 | -90 | 90 | -0.10473 | -0.026878 | 0.10482 | 0.026933
121 | 123 | 0.4361 | 0.2791 | 7.3232e-10 | 0 | 0 | 0 | 0 | 0 | 1 | -90 | 90 | 0.0032715 | 0.00081986 | -0.0032714 | -0.0008199
148 | 149 | 1.5059 | 0.96375 | 2.5287e-09 | 0 | 0 | 0 | 0 | 0 | 1 | -90 | 90 | -0.008742 | -0.002191 | 0.0087433 | 0.0021916
149 | 151 | 0.96669 | 0.61868 | 1.6233e-09 | 0 | 0 | 0 | 0 | 0 | 1 | -90 | 90 | 0.033285 | 0.0083578 | -0.033273 | -0.0083504
149 | 150 | 0.86953 | 0.5565 | 1.4602e-09 | 0 | 0 | 0 | 0 | 0 | 1 | -90 | 90 | -0.042029 | -0.010549 | 0.042045 | 0.01056
151 | 82 | 2.5204 | 1.6131 | 4.2325e-09 | 0 | 0 | 0 | 0 | 0 | 1 | -90 | 90 | 0.029608 | 0.0074316 | -0.029583 | -0.0074164
150 | 71 | 2.1613 | 1.3833 | 3.6295e-09 | 0 | 0 | 0 | 0 | 0 | 1 | -90 | 90 | -0.042045 | -0.01056 | 0.042088 | 0.010587
71 | 69 | 0.91705 | 0.58691 | 1.54e-09 | 0 | 0 | 0 | 0 | 0 | 1 | -90 | 90 | -0.045075 | -0.011335 | 0.045096 | 0.011348
82 | 76 | 0.63673 | 0.4075 | 1.0692e-09 | 0 | 0 | 0 | 0 | 0 | 1 | -90 | 90 | 0.027772 | 0.0069625 | -0.027767 | -0.0069591
152 | 70 | 0.0075957 | 0.0048613 | 1.2755e-11 | 0 | 0 | 0 | 0 | 0 | 1 | -90 | 90 | 0.066466 | 0.016736 | -0.066466 | -0.016736
152 | 155 | 3.4069 | 2.1804 | 5.721e-09 | 0 | 0 | 0 | 0 | 0 | 1 | -90 | 90 | -0.0687 | -0.017296 | 0.068876 | 0.017408
70 | 68 | 0.1428 | 0.091395 | 2.3981e-10 | 0 | 0 | 0 | 0 | 0 | 1 | -90 | 90 | 0.064483 | 0.016239 | -0.064477 | -0.016235
37 | 122 | 4.6947 | 3.0046 | 7.8837e-09 | 0 | 0 | 0 | 0 | 0 | 1 | -90 | 90 | 0.0017018 | 0.00042584 | -0.0017016 | -0.00042649
127 | 163 | 1.2262 | 0.78475 | 2.0591e-09 | 0 | 0 | 0 | 0 | 0 | 1 | -90 | 90 | 0.007513 | 0.0018831 | -0.0075122 | -0.0018828
66 | 67 | 0.035635 | 0.022807 | 5.9841e-11 | 0 | 0 | 0 | 0 | 0 | 1 | -90 | 90 | 0.050846 | 0.012803 | -0.050845 | -0.012803
66 | 68 | 1.2788 | 0.81841 | 2.1474e-09 | 0 | 0 | 0 | 0 | 0 | 1 | -90 | 90 | -0.052957 | -0.013332 | 0.052996 | 0.013357
67 | 69 | 1.3461 | 0.86153 | 2.2605e-09 | 0 | 0 | 0 | 0 | 0 | 1 | -90 | 90 | 0.048899 | 0.012315 | -0.048864 | -0.012293
73 | 74 | 1.6636 | 1.0647 | 2.7937e-09 | 0 | 0 | 0 | 0 | 0 | 1 | -90 | 90 | 0.002724 | 0.00068249 | -0.0027238 | -0.00068267
73 | 75 | 1.559 | 0.99779 | 2.6181e-09 | 0 | 0 | 0 | 0 | 0 | 1 | -90 | 90 | -0.0070185 | -0.0017588 | 0.0070194 | 0.0017591
75 | 76 | 0.59089 | 0.37817 | 9.9226e-10 | 0 | 0 | 0 | 0 | 0 | 1 | -90 | 90 | -0.009062 | -0.0022711 | 0.0090626 | 0.0022713
117 | 118 | 1.1724 | 0.75033 | 1.9688e-09 | 0 | 0 | 0 | 0 | 0 | 1 | -90 | 90 | -0.020533 | -0.0051466 | 0.020539 | 0.00515
117 | 119 | 0.13073 | 0.083669 | 2.1954e-10 | 0 | 0 | 0 | 0 | 0 | 1 | -90 | 90 | 0.019012 | 0.0047654 | -0.019012 | -0.0047651