## bus_data
BUS_I | BUS_TYPE | Pd | Qd | Gs | Bs | area | Vm | Va | baseKV | zone | Vmax | Vmin
1 | 1 | 0.0049829 | 0.0012488 | 0 | 0 | 1 | 0.98156 | -0.35345 | 0.4 | 1 | 1.1 | 0.9
2 | 1 | 0.0068586 | 0.0017189 | 0 | 0 | 1 | 0.98158 | -0.35315 | 0.4 | 1 | 1.1 | 0.9
3 | 1 | 0 | 0 | 0 | 0 | 1 | 0.98188 | -0.34721 | 0.4 | 1 | 1.1 | 0.9
25 | 1 | 0 | 0 | 0 | 0 | 1 | 0.98197 | -0.34545 | 0.4 | 1 | 1.1 | 0.9
28 | 1 | 0 | 0 | 0 | 0 | 1 | 0.98191 | -0.34658 | 0.4 | 1 | 1.1 | 0.9
73 | 1 | 0.0038539 | 0.00096588 | 0 | 0 | 1 | 0.98212 | -0.34258 | 0.4 | 1 | 1.1 | 0.9
26 | 1 | 0 | 0 | 0 | 0 | 1 | 0.9823 | -0.33894 | 0.4 | 1 | 1.1 | 0.9
74 | 1 | 0.0038023 | 0.00095294 | 0 | 0 | 1 | 0.98269 | -0.33144 | 0.4 | 1 | 1.1 | 0.9
23 | 1 | 0 | 0 | 0 | 0 | 1 | 0.98292 | -0.32693 | 0.4 | 1 | 1.1 | 0.9
19 | 1 | 0 | 0 | 0 | 0 | 1 | 0.98318 | -0.3218 | 0.4 | 1 | 1.1 | 0.9
72 | 1 | 0.0040489 | 0.0010147 | 0 | 0 | 1 | 0.98188 | -0.34726 | 0.4 | 1 | 1.1 | 0.9
4 | 1 | 0.0022902 | 0.00057399 | 0 | 0 | 1 | 0.97408 | -0.49983 | 0.4 | 1 | 1.1 | 0.9
5 | 1 | 0 | 0 | 0 | 0 | 1 | 0.97403 | -0.50072 | 0.4 | 1 | 1.1 | 0.9
6 | 1 | 0 | 0 | 0 | 0 | 1 | 0.97408 | -0.49973 | 0.4 | 1 | 1.1 | 0.9
7 | 1 | 0 | 0 | 0 | 0 | 1 | 0.974 | -0.50134 | 0.4 | 1 | 1.1 | 0.9
16 | 1 | 0 | 0 | 0 | 0 | 1 | 0.97416 | -0.49825 | 0.4 | 1 | 1.1 | 0.9
71 | 1 | 0.0023386 | 0.0005861 | 0 | 0 | 1 | 0.97392 | -0.50289 | 0.4 | 1 | 1.1 | 0.9
10 | 1 | 0 | 0 | 0 | 0 | 1 | 0.9803 | -0.37799 | 0.4 | 1 | 1.1 | 0.9
15 | 1 | 0 | 0 | 0 | 0 | 1 | 0.9807 | -0.3703 | 0.4 | 1 | 1.1 | 0.9
64 | 1 | 0.0045098 | 0.0011303 | 0 | 0 | 1 | 0.98015 | -0.38094 | 0.4 | 1 | 1.1 | 0.9
11 | 1 | 0 | 0 | 0 | 0 | 1 | 0.97586 | -0.46466 | 0.4 | 1 | 1.1 | 0.9
17 | 1 | 0 | 0 | 0 | 0 | 1 | 0.97719 | -0.43855 | 0.4 | 1 | 1.1 | 0.9
66 | 1 | 0.045135 | 0.011312 | 0 | 0 | 1 | 0.97428 | -0.49579 | 0.4 | 1 | 1.1 | 0.9
13 | 1 | 0 | 0 | 0 | 0 | 1 | 0.98107 | -0.36297 | 0.4 | 1 | 1.1 | 0.9
76 | 1 | 0.0015115 | 0.00037883 | 0 | 0 | 1 | 0.98082 | -0.36788 | 0.4 | 1 | 1.1 | 0.9
20 | 1 | 0 | 0 | 0 | 0 | 1 | 0.98114 | -0.3616 | 0.4 | 1 | 1.1 | 0.9
82 | 1 | 0.032834 | 0.0082289 | 0 | 0 | 1 | 0.97377 | -0.50583 | 0.4 | 1 | 1.1 | 0.9
33 | 1 | 0 | 0 | 0 | 0 | 1 | 0.97685 | -0.44518 | 0.4 | 1 | 1.1 | 0.9
32 | 1 | 0 | 0 | 0 | 0 | 1 | 0.97622 | -0.45769 | 0.4 | 1 | 1.1 | 0.9
35 | 1 | 0 | 0 | 0 | 0 | 1 | 0.97806 | -0.42154 | 0.4 | 1 | 1.1 | 0.9
65 | 1 | 0 | 0 | 0 | 0 | 1 | 0.98073 | -0.36956 | 0.4 | 1 | 1.1 | 0.9
75 | 1 | 0.0031547 | 0.00079065 | 0 | 0 | 1 | 0.98069 | -0.37042 | 0.4 | 1 | 1.1 | 0.9
37 | 1 | 0 | 0 | 0 | 0 | 1 | 0.97883 | -0.40643 | 0.4 | 1 | 1.1 | 0.9
63 | 1 | 0.01539 | 0.0038572 | 0 | 0 | 1 | 0.97763 | -0.42991 | 0.4 | 1 | 1.1 | 0.9
24 | 1 | 0 | 0 | 0 | 0 | 1 | 0.98022 | -0.37959 | 0.4 | 1 | 1.1 | 0.9
18 | 1 | 0.0024808 | 0.00062174 | 0 | 0 | 1 | 0.98144 | -0.35567 | 0.4 | 1 | 1.1 | 0.9
67 | 1 | 0.019495 | 0.0048859 | 0 | 0 | 1 | 0.97545 | -0.47279 | 0.4 | 1 | 1.1 | 0.9
34 | 1 | 0 | 0 | 0 | 0 | 1 | 0.97459 | -0.48963 | 0.4 | 1 | 1.1 | 0.9
68 | 1 | 0.044121 | 0.011058 | 0 | 0 | 1 | 0.97382 | -0.50488 | 0.4 | 1 | 1.1 | 0.9
36 | 1 | 0 | 0 | 0 | 0 | 1 | 0.98075 | -0.36897 | 0.4 | 1 | 1.1 | 0.9
84 | 1 | 0.0047859 | 0.0011995 | 0 | 0 | 1 | 0.98071 | -0.36978 | 0.4 | 1 | 1.1 | 0.9
61 | 1 | 0 | 0 | 0 | 0 | 1 | 0.98182 | -0.34811 | 0.4 | 1 | 1.1 | 0.9
85 | 1 | 0.019397 | 0.0048613 | 0 | 0 | 1 | 0.97861 | -0.41087 | 0.4 | 1 | 1.1 | 0.9
30 | 3 | 0.013668 | 0.0034254 | 0 | 0 | 1 | 1 | 0 | 0.4 | 1 | 1.1 | 0.9
31 | 1 | 0 | 0 | 0 | 0 | 1 | 0.99679 | -0.060781 | 0.4 | 1 | 1.1 | 0.9
21 | 1 | 0 | 0 | 0 | 0 | 1 | 0.98562 | -0.27452 | 0.4 | 1 | 1.1 | 0.9
22 | 1 | 0 | 0 | 0 | 0 | 1 | 0.98217 | -0.34141 | 0.4 | 1 | 1.1 | 0.9
44 | 1 | 0.014872 | 0.0037274 | 0 | 0 | 1 | 0.98571 | -0.27272 | 0.4 | 1 | 1.1 | 0.9
60 | 1 | 0.0075339 | 0.0018882 | 0 | 0 | 1 | 0.98196 | -0.34548 | 0.4 | 1 | 1.1 | 0.9
86 | 1 | 0.034665 | 0.0086879 | 0 | 0 | 1 | 0.97907 | -0.40215 | 0.4 | 1 | 1.1 | 0.9
45 | 1 | 0 | 0 | 0 | 0 | 1 | 0.98671 | -0.25356 | 0.4 | 1 | 1.1 | 0.9
62 | 1 | 0.011041 | 0.0027671 | 0 | 0 | 1 | 0.98156 | -0.35335 | 0.4 | 1 | 1.1 | 0.9
53 | 1 | 0 | 0 | 0 | 0 | 1 | 0.9925 | -0.14296 | 0.4 | 1 | 1.1 | 0.9
79 | 1 | 0.002009 | 0.0005035 | 0 | 0 | 1 | 0.99249 | -0.14325 | 0.4 | 1 | 1.1 | 0.9
52 | 1 | 0 | 0 | 0 | 0 | 1 | 0.99272 | -0.1387 | 0.4 | 1 | 1.1 | 0.9
51 | 1 | 0 | 0 | 0 | 0 | 1 | 0.99242 | -0.14451 | 0.4 | 1 | 1.1 | 0.9
80 | 1 | 0.0026553 | 0.00066549 | 0 | 0 | 1 | 0.9927 | -0.13918 | 0.4 | 1 | 1.1 | 0.9
43 | 1 | 0 | 0 | 0 | 0 | 1 | 0.99287 | -0.13578 | 0.4 | 1 | 1.1 | 0.9
49 | 1 | 0.0031389 | 0.00078669 | 0 | 0 | 1 | 0.9924 | -0.14499 | 0.4 | 1 | 1.1 | 0.9
54 | 1 | 0.0059335 | 0.0014871 | 0 | 0 | 1 | 0.9865 | -0.25762 | 0.4 | 1 | 1.1 | 0.9
48 | 1 | 0 | 0 | 0 | 0 | 1 | 0.98663 | -0.25497 | 0.4 | 1 | 1.1 | 0.9
38 | 1 | 0 | 0 | 0 | 0 | 1 | 0.99544 | -0.086813 | 0.4 | 1 | 1.1 | 0.9
39 | 1 | 0 | 0 | 0 | 0 | 1 | 0.99455 | -0.10332 | 0.4 | 1 | 1.1 | 0.9
78 | 1 | 0.022066 | 0.0055302 | 0 | 0 | 1 | 0.99389 | -0.11674 | 0.4 | 1 | 1.1 | 0.9
77 | 1 | 0.06182 | 0.015494 | 0 | 0 | 1 | 0.99386 | -0.11727 | 0.4 | 1 | 1.1 | 0.9
42 | 1 | 0 | 0 | 0 | 0 | 1 | 0.99314 | -0.13066 | 0.4 | 1 | 1.1 | 0.9
59 | 1 | 0.018978 | 0.0047563 | 0 | 0 | 1 | 0.99232 | -0.14584 | 0.4 | 1 | 1.1 | 0.9
40 | 1 | 0.055837 | 0.013994 | 0 | 0 | 1 | 0.98982 | -0.19486 | 0.4 | 1 | 1.1 | 0.9
58 | 1 | 0.0032701 | 0.00081957 | 0 | 0 | 1 | 0.99182 | -0.15534 | 0.4 | 1 | 1.1 | 0.9
41 | 1 | 0.044276 | 0.011097 | 0 | 0 | 1 | 0.98961 | -0.19886 | 0.4 | 1 | 1.1 | 0.9
81 | 1 | 0.0083646 | 0.0020964 | 0 | 0 | 1 | 0.9928 | -0.13709 | 0.4 | 1 | 1.1 | 0.9
46 | 1 | 0.015167 | 0.0038011 | 0 | 0 | 1 | 0.98894 | -0.21056 | 0.4 | 1 | 1.1 | 0.9
47 | 1 | 0 | 0 | 0 | 0 | 1 | 0.9865 | -0.2576 | 0.4 | 1 | 1.1 | 0.9
83 | 1 | 0.0020456 | 0.00051269 | 0 | 0 | 1 | 0.98646 | -0.25838 | 0.4 | 1 | 1.1 | 0.9
56 | 1 | 0 | 0 | 0 | 0 | 1 | 0.98642 | -0.25917 | 0.4 | 1 | 1.1 | 0.9
55 | 1 | 0.0012343 | 0.00030933 | 0 | 0 | 1 | 0.98634 | -0.26062 | 0.4 | 1 | 1.1 | 0.9
57 | 1 | 0.0015214 | 0.0003813 | 0 | 0 | 1 | 0.98634 | -0.26066 | 0.4 | 1 | 1.1 | 0.9

## generator_data
GEN_BUS | PG | QG | QMAX | QMIN | VG | MBASE | GEN_STATUS | PMAX | PMIN
30 | 0.55921 | 0.14329 | 10 | -10 | 1 | 100 | 1 | 10 | 0

## branch_data
F_BUS | T_BUS | BR_R | BR_X | BR_B | RATE_A | RATE_B | RATE_C | TAP | SHIFT | BR_STATUS | ANGMIN | ANGMAX | P_in | Q_in | P_out | Q_out
1 | 2 | 0.25569 | 0.16364 | 4.2938e-10 | 0 | 0 | 0 | 0 | 0 | 1 | -90 | 90 | -0.0049829 | -0.0012488 | 0.0049829 | 0.0012488
2 | 3 | 2.167 | 1.3869 | 3.639e-09 | 0 | 0 | 0 | 0 | 0 | 1 | -90 | 90 | -0.011842 | -0.0029678 | 0.011845 | 0.0029695
3 | 25 | 0.64276 | 0.41136 | 1.0794e-09 | 0 | 0 | 0 | 0 | 0 | 1 | -90 | 90 | -0.011845 | -0.0029695 | 0.011846 | 0.0029701
25 | 28 | 1.206 | 0.77185 | 2.0252e-09 | 0 | 0 | 0 | 0 | 0 | 1 | -90 | 90 | 0.0040492 | 0.0010146 | -0.004049 | -0.0010147
25 | 73 | 0.78069 | 0.49964 | 1.311e-09 | 0 | 0 | 0 | 0 | 0 | 1 | -90 | 90 | -0.015895 | -0.0039847 | 0.015897 | 0.003986
28 | 72 | 0.73059 | 0.46758 | 1.2269e-09 | 0 | 0 | 0 | 0 | 0 | 1 | -90 | 90 | 0.004049 | 0.0010147 | -0.0040489 | -0.0010147
73 | 26 | 0.79609 | 0.5095 | 1.3369e-09 | 0 | 0 | 0 | 0 | 0 | 1 | -90 | 90 | -0.019751 | -0.0049519 | 0.019755 | 0.0049539
26 | 74 | 1.6438 | 1.0521 | 2.7604e-09 | 0 | 0 | 0 | 0 | 0 | 1 | -90 | 90 | -0.019755 | -0.0049539 | 0.019762 | 0.0049582
74 | 23 | 0.8292 | 0.53069 | 1.3924e-09 | 0 | 0 | 0 | 0 | 0 | 1 | -90 | 90 | -0.023564 | -0.0059111 | 0.023569 | 0.0059142
23 | 19 | 0.94336 | 0.60375 | 1.5842e-09 | 0 | 0 | 0 | 0 | 0 | 1 | -90 | 90 | -0.023569 | -0.0059142 | 0.023575 | 0.0059178
19 | 21 | 0.74881 | 0.47924 | 6.2873e-09 | 0 | 0 | 0 | 0 | 0 | 1 | -90 | 90 | -0.27585 | -0.069753 | 0.27648 | 0.070154
19 | 22 | 0.41528 | 0.26578 | 3.4868e-09 | 0 | 0 | 0 | 0 | 0 | 1 | -90 | 90 | 0.2058 | 0.052128 | -0.2056 | -0.052004
19 | 18 | 3.1615 | 2.0233 | 5.309e-09 | 0 | 0 | 0 | 0 | 0 | 1 | -90 | 90 | 0.046482 | 0.011708 | -0.046407 | -0.01166
4 | 5 | 1.6091 | 1.0298 | 2.7021e-09 | 0 | 0 | 0 | 0 | 0 | 1 | -90 | 90 | 0.0023389 | 0.00058544 | -0.0023388 | -0.00058563
4 | 6 | 0.094123 | 0.060239 | 1.5806e-10 | 0 | 0 | 0 | 0 | 0 | 1 | -90 | 90 | -0.0046292 | -0.0011594 | 0.0046292 | 0.0011594
5 | 7 | 1.1243 | 0.71955 | 1.888e-09 | 0 | 0 | 0 | 0 | 0 | 1 | -90 | 90 | 0.0023388 | 0.00058563 | -0.0023388 | -0.00058577
6 | 16 | 1.3615 | 0.87139 | 2.2864e-09 | 0 | 0 | 0 | 0 | 0 | 1 | -90 | 90 | -0.0046292 | -0.0011594 | 0.0046295 | 0.0011594
7 | 71 | 2.8174 | 1.8031 | 4.7312e-09 | 0 | 0 | 0 | 0 | 0 | 1 | -90 | 90 | 0.0023388 | 0.00058577 | -0.0023386 | -0.0005861
16 | 82 | 0.98203 | 0.6285 | 1.6491e-09 | 0 | 0 | 0 | 0 | 0 | 1 | -90 | 90 | 0.032846 | 0.0082364 | -0.032834 | -0.0082289
16 | 33 | 6.0416 | 3.8666 | 1.0145e-08 | 0 | 0 | 0 | 0 | 0 | 1 | -90 | 90 | -0.037475 | -0.0093958 | 0.03757 | 0.0094556
10 | 15 | 7.3483 | 4.7029 | 1.234e-08 | 0 | 0 | 0 | 0 | 0 | 1 | -90 | 90 | -0.0045104 | -0.0011302 | 0.0045121 | 0.0011301
10 | 64 | 2.8157 | 1.8021 | 4.7284e-09 | 0 | 0 | 0 | 0 | 0 | 1 | -90 | 90 | 0.0045104 | 0.0011302 | -0.0045098 | -0.0011303
15 | 76 | 2.3143 | 1.4811 | 3.8863e-09 | 0 | 0 | 0 | 0 | 0 | 1 | -90 | 90 | -0.0045121 | -0.0011301 | 0.0045126 | 0.00113
11 | 17 | 2.4725 | 1.5824 | 1.2456e-08 | 0 | 0 | 0 | 0 | 0 | 1 | -90 | 90 | -0.045202 | -0.011354 | 0.045258 | 0.011389
11 | 66 | 2.9399 | 1.8815 | 4.9368e-09 | 0 | 0 | 0 | 0 | 0 | 1 | -90 | 90 | 0.045202 | 0.011354 | -0.045135 | -0.011312
17 | 32 | 1.2867 | 0.82351 | 4.3215e-09 | 0 | 0 | 0 | 0 | 0 | 1 | -90 | 90 | 0.063787 | 0.016052 | -0.063729 | -0.016016
17 | 35 | 0.67011 | 0.42887 | 5.6265e-09 | 0 | 0 | 0 | 0 | 0 | 1 | -90 | 90 | -0.10905 | -0.027442 | 0.10913 | 0.027498
13 | 76 | 2.3062 | 1.476 | 3.8728e-09 | 0 | 0 | 0 | 0 | 0 | 1 | -90 | 90 | 0.0091814 | 0.0023002 | -0.0091792 | -0.0022992
13 | 20 | 0.64023 | 0.40975 | 1.0751e-09 | 0 | 0 | 0 | 0 | 0 | 1 | -90 | 90 | -0.0091814 | -0.0023002 | 0.009182 | 0.0023005
76 | 65 | 2.2977 | 1.4705 | 3.8584e-09 | 0 | 0 | 0 | 0 | 0 | 1 | -90 | 90 | 0.0031551 | 0.00079033 | -0.0031548 | -0.00079054
20 | 24 | 2.2366 | 1.4314 | 3.7559e-09 | 0 | 0 | 0 | 0 | 0 | 1 | -90 | 90 | 0.034732 | 0.00873 | -0.034702 | -0.0087113
20 | 18 | 0.58415 | 0.37386 | 9.8095e-10 | 0 | 0 | 0 | 0 | 0 | 1 | -90 | 90 | -0.043914 | -0.01103 | 0.043926 | 0.011038
33 | 63 | 1.7443 | 1.1164 | 2.9292e-09 | 0 | 0 | 0 | 0 | 0 | 1 | -90 | 90 | -0.03757 | -0.0094556 | 0.037598 | 0.0094729
32 | 67 | 1.0133 | 0.64852 | 1.7016e-09 | 0 | 0 | 0 | 0 | 0 | 1 | -90 | 90 | 0.063729 | 0.016016 | -0.063683 | -0.015986
35 | 37 | 0.40122 | 0.25678 | 3.3688e-09 | 0 | 0 | 0 | 0 | 0 | 1 | -90 | 90 | -0.16214 | -0.040841 | 0.16226 | 0.040916
35 | 63 | 0.67924 | 0.43472 | 3.4219e-09 | 0 | 0 | 0 | 0 | 0 | 1 | -90 | 90 | 0.053009 | 0.013343 | -0.052988 | -0.01333
65 | 75 | 1.1757 | 0.75247 | 1.9744e-09 | 0 | 0 | 0 | 0 | 0 | 1 | -90 | 90 | 0.0031548 | 0.00079054 | -0.0031547 | -0.00079065
37 | 85 | 0.98422 | 0.6299 | 1.6528e-09 | 0 | 0 | 0 | 0 | 0 | 1 | -90 | 90 | 0.019401 | 0.0048638 | -0.019397 | -0.0048613
37 | 36 | 0.89036 | 0.56983 | 7.4757e-09 | 0 | 0 | 0 | 0 | 0 | 1 | -90 | 90 | -0.18166 | -0.04578 | 0.18199 | 0.045988
24 | 86 | 2.7996 | 1.7917 | 4.7013e-09 | 0 | 0 | 0 | 0 | 0 | 1 | -90 | 90 | 0.034702 | 0.0087113 | -0.034665 | -0.0086879
67 | 34 | 1.6262 | 1.0408 | 2.7308e-09 | 0 | 0 | 0 | 0 | 0 | 1 | -90 | 90 | 0.044188 | 0.0111 | -0.044153 | -0.011078
34 | 68 | 1.47 | 0.94081 | 2.4686e-09 | 0 | 0 | 0 | 0 | 0 | 1 | -90 | 90 | 0.044153 | 0.011078 | -0.044121 | -0.011058
36 | 84 | 0.73297 | 0.4691 | 1.2309e-09 | 0 | 0 | 0 | 0 | 0 | 1 | -90 | 90 | 0.0047861 | 0.0011995 | -0.0047859 | -0.0011995
36 | 61 | 0.48451 | 0.31009 | 4.0681e-09 | 0 | 0 | 0 | 0 | 0 | 1 | -90 | 90 | -0.18677 | -0.047187 | 0.18696 | 0.047306
61 | 62 | 2.0485 | 1.311 | 3.4399e-09 | 0 | 0 | 0 | 0 | 0 | 1 | -90 | 90 | 0.011044 | 0.0027686 | -0.011041 | -0.0027671
61 | 22 | 0.14716 | 0.09418 | 1.2356e-09 | 0 | 0 | 0 | 0 | 0 | 1 | -90 | 90 | -0.198 | -0.050075 | 0.19807 | 0.050116
30 | 31 | 0.50526 | 0.32337 | 4.2423e-09 | 0 | 0 | 0 | 0 | 0 | 1 | -90 | 90 | 0.54554 | 0.13986 | -0.54394 | -0.13884
31 | 38 | 1.3802 | 0.8833 | 2.3177e-09 | 0 | 0 | 0 | 0 | 0 | 1 | -90 | 90 | 0.084112 | 0.021167 | -0.084007 | -0.0211
31 | 39 | 0.41677 | 0.26673 | 3.4993e-09 | 0 | 0 | 0 | 0 | 0 | 1 | -90 | 90 | 0.45983 | 0.11767 | -0.45888 | -0.11707
21 | 44 | 0.028584 | 0.018294 | 2.4e-10 | 0 | 0 | 0 | 0 | 0 | 1 | -90 | 90 | -0.27648 | -0.070154 | 0.27651 | 0.070169
22 | 60 | 2.3372 | 1.4958 | 3.9248e-09 | 0 | 0 | 0 | 0 | 0 | 1 | -90 | 90 | 0.0075354 | 0.0018887 | -0.0075339 | -0.0018882
44 | 45 | 0.28885 | 0.18486 | 2.4253e-09 | 0 | 0 | 0 | 0 | 0 | 1 | -90 | 90 | -0.29138 | -0.073897 | 0.29165 | 0.074068
45 | 46 | 0.62722 | 0.40142 | 5.2664e-09 | 0 | 0 | 0 | 0 | 0 | 1 | -90 | 90 | -0.30238 | -0.076758 | 0.30301 | 0.077159
45 | 47 | 3.6625 | 2.344 | 6.1504e-09 | 0 | 0 | 0 | 0 | 0 | 1 | -90 | 90 | 0.0048027 | 0.0012025 | -0.0048018 | -0.0012025
45 | 48 | 1.0338 | 0.66162 | 1.736e-09 | 0 | 0 | 0 | 0 | 0 | 1 | -90 | 90 | 0.0059346 | 0.0014873 | -0.0059342 | -0.0014872
53 | 79 | 0.63328 | 0.4053 | 1.0634e-09 | 0 | 0 | 0 | 0 | 0 | 1 | -90 | 90 | 0.002009 | 0.00050342 | -0.002009 | -0.0005035
53 | 52 | 3.6572 | 2.3406 | 6.1414e-09 | 0 | 0 | 0 | 0 | 0 | 1 | -90 | 90 | -0.0051483 | -0.0012898 | 0.0051493 | 0.0012899
53 | 51 | 2.169 | 1.3882 | 3.6424e-09 | 0 | 0 | 0 | 0 | 0 | 1 | -90 | 90 | 0.0031392 | 0.00078641 | -0.003139 | -0.00078662
52 | 80 | 0.80508 | 0.51525 | 1.3519e-09 | 0 | 0 | 0 | 0 | 0 | 1 | -90 | 90 | 0.0026554 | 0.0006654 | -0.0026553 | -0.00066549
52 | 43 | 1.6505 | 1.0563 | 2.7716e-09 | 0 | 0 | 0 | 0 | 0 | 1 | -90 | 90 | -0.0078047 | -0.0019553 | 0.0078058 | 0.0019557
51 | 49 | 0.68609 | 0.4391 | 1.1521e-09 | 0 | 0 | 0 | 0 | 0 | 1 | -90 | 90 | 0.003139 | 0.00078662 | -0.0031389 | -0.00078669
43 | 81 | 0.69031 | 0.4418 | 1.1592e-09 | 0 | 0 | 0 | 0 | 0 | 1 | -90 | 90 | 0.0083651 | 0.0020966 | -0.0083646 | -0.0020964
43 | 42 | 1.399 | 0.89535 | 2.3493e-09 | 0 | 0 | 0 | 0 | 0 | 1 | -90 | 90 | -0.016171 | -0.0040523 | 0.016175 | 0.0040546
54 | 48 | 1.9518 | 1.2491 | 3.2776e-09 | 0 | 0 | 0 | 0 | 0 | 1 | -90 | 90 | -0.0059335 | -0.0014871 | 0.0059342 | 0.0014872
38 | 78 | 6.0139 | 3.8489 | 1.0099e-08 | 0 | 0 | 0 | 0 | 0 | 1 | -90 | 90 | 0.022097 | 0.0055494 | -0.022066 | -0.0055302
38 | 77 | 2.1848 | 1.3983 | 3.6689e-09 | 0 | 0 | 0 | 0 | 0 | 1 | -90 | 90 | 0.06191 | 0.015551 | -0.06182 | -0.015494
39 | 42 | 1.041 | 0.66622 | 1.7481e-09 | 0 | 0 | 0 | 0 | 0 | 1 | -90 | 90 | 0.11676 | 0.029444 | -0.1166 | -0.029347
39 | 59 | 0.55765 | 0.35689 | 4.6822e-09 | 0 | 0 | 0 | 0 | 0 | 1 | -90 | 90 | 0.34213 | 0.087623 | -0.34142 | -0.087174
42 | 40 | 2.8256 | 1.8084 | 4.7449e-09 | 0 | 0 | 0 | 0 | 0 | 1 | -90 | 90 | 0.10043 | 0.025292 | -0.10012 | -0.025096
59 | 58 | 0.13168 | 0.084273 | 1.1056e-09 | 0 | 0 | 0 | 0 | 0 | 1 | -90 | 90 | 0.32244 | 0.082417 | -0.3223 | -0.082323
40 | 41 | 0.39681 | 0.25396 | 6.6636e-10 | 0 | 0 | 0 | 0 | 0 | 1 | -90 | 90 | 0.044284 | 0.011102 | -0.044276 | -0.011097
58 | 46 | 0.77052 | 0.49313 | 6.4696e-09 | 0 | 0 | 0 | 0 | 0 | 1 | -90 | 90 | 0.31903 | 0.081503 | -0.31818 | -0.08096
47 | 83 | 1.6681 | 1.0676 | 2.8012e-09 | 0 | 0 | 0 | 0 | 0 | 1 | -90 | 90 | 0.0020457 | 0.00051246 | -0.0020456 | -0.00051269
47 | 56 | 2.4956 | 1.5972 | 4.1908e-09 | 0 | 0 | 0 | 0 | 0 | 1 | -90 | 90 | 0.0027561 | 0.00069009 | -0.0027559 | -0.00069036
56 | 55 | 2.2863 | 1.4632 | 3.8394e-09 | 0 | 0 | 0 | 0 | 0 | 1 | -90 | 90 | 0.0027559 | 0.00069036 | -0.0027557 | -0.00069062
55 | 57 | 0.13574 | 0.086875 | 2.2795e-10 | 0 | 0 | 0 | 0 | 0 | 1 | -90 | 90 | 0.0015214 | 0.00038128 | -0.0015214 | -0.0003813