## bus_data
BUS_I | BUS_TYPE | Pd | Qd | Gs | Bs | area | Vm | Va | baseKV | zone | Vmax | Vmin
1 | 1 | 0.0021946 | 0.00055001 | 0 | 0 | 1 | 0.9807 | -0.37073 | 0.4 | 1 | 1.1 | 0.9
2 | 1 | 0 | 0 | 0 | 0 | 1 | 0.98127 | -0.35961 | 0.4 | 1 | 1.1 | 0.9
3 | 1 | 0 | 0 | 0 | 0 | 1 | 0.98048 | -0.37519 | 0.4 | 1 | 1.1 | 0.9
4 | 1 | 0.0081095 | 0.0020324 | 0 | 0 | 1 | 0.9811 | -0.36293 | 0.4 | 1 | 1.1 | 0.9
5 | 1 | 0 | 0 | 0 | 0 | 1 | 0.98198 | -0.34577 | 0.4 | 1 | 1.1 | 0.9
6 | 1 | 0.0011249 | 0.00028193 | 0 | 0 | 1 | 0.98005 | -0.3835 | 0.4 | 1 | 1.1 | 0.9
7 | 1 | 0.0022313 | 0.00055922 | 0 | 0 | 1 | 0.98038 | -0.37717 | 0.4 | 1 | 1.1 | 0.9
118 | 1 | 0.0067419 | 0.0016897 | 0 | 0 | 1 | 0.98183 | -0.34866 | 0.4 | 1 | 1.1 | 0.9
53 | 1 | 0 | 0 | 0 | 0 | 1 | 0.98232 | -0.3391 | 0.4 | 1 | 1.1 | 0.9
8 | 1 | 0.0013433 | 0.00033667 | 0 | 0 | 1 | 0.98004 | -0.38375 | 0.4 | 1 | 1.1 | 0.9
83 | 1 | 0 | 0 | 0 | 0 | 1 | 0.98031 | -0.37849 | 0.4 | 1 | 1.1 | 0.9
55 | 1 | 0.0046055 | 0.0011542 | 0 | 0 | 1 | 0.9822 | -0.34155 | 0.4 | 1 | 1.1 | 0.9
52 | 1 | 0.0044446 | 0.0011139 | 0 | 0 | 1 | 0.98405 | -0.30546 | 0.4 | 1 | 1.1 | 0.9
9 | 1 | 0.0018066 | 0.00045277 | 0 | 0 | 1 | 0.9798 | -0.38854 | 0.4 | 1 | 1.1 | 0.9
84 | 1 | 0.0067342 | 0.0016878 | 0 | 0 | 1 | 0.98026 | -0.37943 | 0.4 | 1 | 1.1 | 0.9
16 | 1 | 0.0029683 | 0.00074393 | 0 | 0 | 1 | 0.9796 | -0.3924 | 0.4 | 1 | 1.1 | 0.9
50 | 1 | 0.0027075 | 0.00067857 | 0 | 0 | 1 | 0.97951 | -0.39415 | 0.4 | 1 | 1.1 | 0.9
10 | 1 | 0.0015692 | 0.00039328 | 0 | 0 | 1 | 0.98359 | -0.31456 | 0.4 | 1 | 1.1 | 0.9
11 | 1 | 0 | 0 | 0 | 0 | 1 | 0.98363 | -0.31377 | 0.4 | 1 | 1.1 | 0.9
14 | 1 | 0.0024402 | 0.00061157 | 0 | 0 | 1 | 0.98356 | -0.315 | 0.4 | 1 | 1.1 | 0.9
15 | 1 | 0.0041051 | 0.0010288 | 0 | 0 | 1 | 0.98378 | -0.31067 | 0.4 | 1 | 1.1 | 0.9
17 | 1 | 0.0033646 | 0.00084325 | 0 | 0 | 1 | 0.98353 | -0.31572 | 0.4 | 1 | 1.1 | 0.9
18 | 1 | 0 | 0 | 0 | 0 | 1 | 0.98395 | -0.30748 | 0.4 | 1 | 1.1 | 0.9
13 | 1 | 0 | 0 | 0 | 0 | 1 | 0.97874 | -0.40925 | 0.4 | 1 | 1.1 | 0.9
46 | 1 | 0.0012464 | 0.00031238 | 0 | 0 | 1 | 0.97873 | -0.40951 | 0.4 | 1 | 1.1 | 0.9
43 | 1 | 0.0012126 | 0.0003039 | 0 | 0 | 1 | 0.97877 | -0.40873 | 0.4 | 1 | 1.1 | 0.9
44 | 1 | 0.0019639 | 0.0004922 | 0 | 0 | 1 | 0.97879 | -0.40834 | 0.4 | 1 | 1.1 | 0.9
19 | 1 | 0.0037235 | 0.0009332 | 0 | 0 | 1 | 0.98434 | -0.29985 | 0.4 | 1 | 1.1 | 0.9
116 | 1 | 0.0022495 | 0.00056379 | 0 | 0 | 1 | 0.98388 | -0.30884 | 0.4 | 1 | 1.1 | 0.9
51 | 1 | 0.0026469 | 0.00066338 | 0 | 0 | 1 | 0.97951 | -0.39424 | 0.4 | 1 | 1.1 | 0.9
20 | 1 | 0.0028908 | 0.0007245 | 0 | 0 | 1 | 0.98447 | -0.2972 | 0.4 | 1 | 1.1 | 0.9
21 | 1 | 0 | 0 | 0 | 0 | 1 | 0.98503 | -0.28632 | 0.4 | 1 | 1.1 | 0.9
54 | 1 | 0.0031535 | 0.00079035 | 0 | 0 | 1 | 0.98677 | -0.25252 | 0.4 | 1 | 1.1 | 0.9
98 | 1 | 0 | 0 | 0 | 0 | 1 | 0.98979 | -0.19421 | 0.4 | 1 | 1.1 | 0.9
22 | 1 | 0.0037741 | 0.00094588 | 0 | 0 | 1 | 0.97779 | -0.4263 | 0.4 | 1 | 1.1 | 0.9
23 | 1 | 0.0024637 | 0.00061747 | 0 | 0 | 1 | 0.97786 | -0.42499 | 0.4 | 1 | 1.1 | 0.9
24 | 1 | 0.0018727 | 0.00046934 | 0 | 0 | 1 | 0.97798 | -0.42271 | 0.4 | 1 | 1.1 | 0.9
31 | 1 | 0.0026423 | 0.00066223 | 0 | 0 | 1 | 0.97814 | -0.41959 | 0.4 | 1 | 1.1 | 0.9
28 | 1 | 0.0026211 | 0.0006569 | 0 | 0 | 1 | 0.97833 | -0.41577 | 0.4 | 1 | 1.1 | 0.9
25 | 1 | 0.0054792 | 0.0013732 | 0 | 0 | 1 | 0.979 | -0.40257 | 0.4 | 1 | 1.1 | 0.9
26 | 1 | 0 | 0 | 0 | 0 | 1 | 0.97882 | -0.40618 | 0.4 | 1 | 1.1 | 0.9
27 | 1 | 0 | 0 | 0 | 0 | 1 | 0.97941 | -0.39457 | 0.4 | 1 | 1.1 | 0.9
29 | 1 | 0.0036691 | 0.00091957 | 0 | 0 | 1 | 0.97935 | -0.39578 | 0.4 | 1 | 1.1 | 0.9
30 | 1 | 0 | 0 | 0 | 0 | 1 | 0.97979 | -0.3872 | 0.4 | 1 | 1.1 | 0.9
35 | 1 | 0.0040504 | 0.0010151 | 0 | 0 | 1 | 0.97746 | -0.43266 | 0.4 | 1 | 1.1 | 0.9
86 | 1 | 0.0034158 | 0.00085607 | 0 | 0 | 1 | 0.98145 | -0.35475 | 0.4 | 1 | 1.1 | 0.9
33 | 1 | 0.0024609 | 0.00061676 | 0 | 0 | 1 | 0.97723 | -0.4372 | 0.4 | 1 | 1.1 | 0.9
85 | 1 | 0.0057618 | 0.001444 | 0 | 0 | 1 | 0.98415 | -0.30244 | 0.4 | 1 | 1.1 | 0.9
32 | 1 | 0.0022312 | 0.00055919 | 0 | 0 | 1 | 0.97575 | -0.46623 | 0.4 | 1 | 1.1 | 0.9
34 | 1 | 0 | 0 | 0 | 0 | 1 | 0.97457 | -0.48931 | 0.4 | 1 | 1.1 | 0.9
36 | 1 | 0.0030723 | 0.00076999 | 0 | 0 | 1 | 0.97457 | -0.48939 | 0.4 | 1 | 1.1 | 0.9
37 | 1 | 0.015211 | 0.0038123 | 0 | 0 | 1 | 0.97342 | -0.51215 | 0.4 | 1 | 1.1 | 0.9
38 | 1 | 0.0021124 | 0.00052941 | 0 | 0 | 1 | 0.97416 | -0.49758 | 0.4 | 1 | 1.1 | 0.9
92 | 1 | 0.0039329 | 0.00098568 | 0 | 0 | 1 | 0.97286 | -0.52306 | 0.4 | 1 | 1.1 | 0.9
39 | 1 | 0.0020141 | 0.00050478 | 0 | 0 | 1 | 0.97385 | -0.50365 | 0.4 | 1 | 1.1 | 0.9
91 | 1 | 0.0049907 | 0.0012508 | 0 | 0 | 1 | 0.97254 | -0.52941 | 0.4 | 1 | 1.1 | 0.9
40 | 1 | 0 | 0 | 0 | 0 | 1 | 0.97382 | -0.50426 | 0.4 | 1 | 1.1 | 0.9
41 | 1 | 0.0021317 | 0.00053427 | 0 | 0 | 1 | 0.97369 | -0.50683 | 0.4 | 1 | 1.1 | 0.9
42 | 1 | 0 | 0 | 0 | 0 | 1 | 0.97372 | -0.50624 | 0.4 | 1 | 1.1 | 0.9
101 | 1 | 0.002084 | 0.00052229 | 0 | 0 | 1 | 0.97356 | -0.50924 | 0.4 | 1 | 1.1 | 0.9
105 | 1 | 0.00092558 | 0.00023197 | 0 | 0 | 1 | 0.97366 | -0.50733 | 0.4 | 1 | 1.1 | 0.9
102 | 1 | 0.0026631 | 0.00066743 | 0 | 0 | 1 | 0.97345 | -0.51153 | 0.4 | 1 | 1.1 | 0.9
104 | 1 | 0.0013316 | 0.00033373 | 0 | 0 | 1 | 0.97361 | -0.50839 | 0.4 | 1 | 1.1 | 0.9
45 | 1 | 0.0030747 | 0.0007706 | 0 | 0 | 1 | 0.97885 | -0.40706 | 0.4 | 1 | 1.1 | 0.9
47 | 1 | 0.0023376 | 0.00058586 | 0 | 0 | 1 | 0.97887 | -0.40665 | 0.4 | 1 | 1.1 | 0.9
48 | 1 | 0.0019908 | 0.00049895 | 0 | 0 | 1 | 0.97925 | -0.39921 | 0.4 | 1 | 1.1 | 0.9
49 | 1 | 0.0021169 | 0.00053053 | 0 | 0 | 1 | 0.97935 | -0.39734 | 0.4 | 1 | 1.1 | 0.9
80 | 1 | 0.0032967 | 0.00082624 | 0 | 0 | 1 | 0.98213 | -0.34281 | 0.4 | 1 | 1.1 | 0.9
112 | 1 | 0.003614 | 0.00090575 | 0 | 0 | 1 | 0.98968 | -0.19639 | 0.4 | 1 | 1.1 | 0.9
94 | 1 | 0 | 0 | 0 | 0 | 1 | 0.99301 | -0.13245 | 0.4 | 1 | 1.1 | 0.9
81 | 1 | 0.0030419 | 0.00076238 | 0 | 0 | 1 | 0.98211 | -0.34334 | 0.4 | 1 | 1.1 | 0.9
56 | 1 | 0.0014394 | 0.00036075 | 0 | 0 | 1 | 0.99683 | -0.060965 | 0.4 | 1 | 1.1 | 0.9
57 | 1 | 0.0012186 | 0.00030541 | 0 | 0 | 1 | 0.99684 | -0.060856 | 0.4 | 1 | 1.1 | 0.9
58 | 1 | 0.0013769 | 0.00034509 | 0 | 0 | 1 | 0.99668 | -0.0639 | 0.4 | 1 | 1.1 | 0.9
59 | 1 | 0 | 0 | 0 | 0 | 1 | 0.99695 | -0.058667 | 0.4 | 1 | 1.1 | 0.9
60 | 1 | 0.0028792 | 0.0007216 | 0 | 0 | 1 | 0.99667 | -0.064092 | 0.4 | 1 | 1.1 | 0.9
61 | 1 | 0 | 0 | 0 | 0 | 1 | 0.99693 | -0.059051 | 0.4 | 1 | 1.1 | 0.9
62 | 1 | 0.0014227 | 0.00035655 | 0 | 0 | 1 | 0.99704 | -0.056853 | 0.4 | 1 | 1.1 | 0.9
82 | 1 | 0.0015342 | 0.0003845 | 0 | 0 | 1 | 0.99666 | -0.064209 | 0.4 | 1 | 1.1 | 0.9
108 | 1 | 0.00091521 | 0.00022937 | 0 | 0 | 1 | 0.99686 | -0.060362 | 0.4 | 1 | 1.1 | 0.9
67 | 1 | 0.00068103 | 0.00017068 | 0 | 0 | 1 | 0.99723 | -0.053263 | 0.4 | 1 | 1.1 | 0.9
109 | 1 | 0.0012074 | 0.00030259 | 0 | 0 | 1 | 0.99684 | -0.060705 | 0.4 | 1 | 1.1 | 0.9
64 | 1 | 0 | 0 | 0 | 0 | 1 | 0.99748 | -0.048459 | 0.4 | 1 | 1.1 | 0.9
63 | 1 | 0.0030311 | 0.00075967 | 0 | 0 | 1 | 0.9976 | -0.046101 | 0.4 | 1 | 1.1 | 0.9
65 | 1 | 0 | 0 | 0 | 0 | 1 | 0.99791 | -0.040211 | 0.4 | 1 | 1.1 | 0.9
66 | 1 | 0.0032748 | 0.00082074 | 0 | 0 | 1 | 0.99732 | -0.051613 | 0.4 | 1 | 1.1 | 0.9
68 | 1 | 0 | 0 | 0 | 0 | 1 | 0.99814 | -0.035694 | 0.4 | 1 | 1.1 | 0.9
110 | 1 | 0.0019101 | 0.00047872 | 0 | 0 | 1 | 0.99728 | -0.052271 | 0.4 | 1 | 1.1 | 0.9
72 | 1 | 0.003172 | 0.00079498 | 0 | 0 | 1 | 0.9981 | -0.036456 | 0.4 | 1 | 1.1 | 0.9
69 | 1 | 0.0021168 | 0.00053053 | 0 | 0 | 1 | 0.9983 | -0.032609 | 0.4 | 1 | 1.1 | 0.9
111 | 1 | 0.0050056 | 0.0012545 | 0 | 0 | 1 | 0.99717 | -0.054424 | 0.4 | 1 | 1.1 | 0.9
70 | 1 | 0.0027095 | 0.00067907 | 0 | 0 | 1 | 0.99842 | -0.030279 | 0.4 | 1 | 1.1 | 0.9
71 | 1 | 0 | 0 | 0 | 0 | 1 | 0.99846 | -0.02964 | 0.4 | 1 | 1.1 | 0.9
73 | 1 | 0.0022736 | 0.00056983 | 0 | 0 | 1 | 0.99863 | -0.026381 | 0.4 | 1 | 1.1 | 0.9
74 | 1 | 0.0035858 | 0.00089868 | 0 | 0 | 1 | 0.99826 | -0.033388 | 0.4 | 1 | 1.1 | 0.9
75 | 3 | 0.0066453 | 0.0016655 | 0 | 0 | 1 | 1 | 0 | 0.4 | 1 | 1.1 | 0.9
99 | 1 | 0.0036522 | 0.00091533 | 0 | 0 | 1 | 0.9981 | -0.036515 | 0.4 | 1 | 1.1 | 0.9
76 | 1 | 0 | 0 | 0 | 0 | 1 | 0.99804 | -0.036968 | 0.4 | 1 | 1.1 | 0.9
77 | 1 | 0.0033265 | 0.0008337 | 0 | 0 | 1 | 0.99987 | -0.0025743 | 0.4 | 1 | 1.1 | 0.9
100 | 1 | 0.0043407 | 0.0010879 | 0 | 0 | 1 | 0.99807 | -0.037151 | 0.4 | 1 | 1.1 | 0.9
117 | 1 | 0.0137 | 0.0034335 | 0 | 0 | 1 | 0.99762 | -0.045025 | 0.4 | 1 | 1.1 | 0.9
96 | 1 | 0 | 0 | 0 | 0 | 1 | 0.99718 | -0.053173 | 0.4 | 1 | 1.1 | 0.9
79 | 1 | 0.0033917 | 0.00085005 | 0 | 0 | 1 | 0.99986 | -0.0026352 | 0.4 | 1 | 1.1 | 0.9
97 | 1 | 0.0039464 | 0.00098905 | 0 | 0 | 1 | 0.99642 | -0.067624 | 0.4 | 1 | 1.1 | 0.9
95 | 1 | 0.0048384 | 0.0012126 | 0 | 0 | 1 | 0.9971 | -0.054801 | 0.4 | 1 | 1.1 | 0.9
78 | 1 | 0.0038771 | 0.0009717 | 0 | 0 | 1 | 0.99976 | -0.0045997 | 0.4 | 1 | 1.1 | 0.9
87 | 1 | 0 | 0 | 0 | 0 | 1 | 0.98572 | -0.27214 | 0.4 | 1 | 1.1 | 0.9
89 | 1 | 0.010168 | 0.0025485 | 0 | 0 | 1 | 0.98734 | -0.24082 | 0.4 | 1 | 1.1 | 0.9
88 | 1 | 0.0059383 | 0.0014883 | 0 | 0 | 1 | 0.97222 | -0.53572 | 0.4 | 1 | 1.1 | 0.9
90 | 1 | 0.008817 | 0.0022097 | 0 | 0 | 1 | 0.97233 | -0.53366 | 0.4 | 1 | 1.1 | 0.9
93 | 1 | 0.004793 | 0.0012012 | 0 | 0 | 1 | 0.99037 | -0.18288 | 0.4 | 1 | 1.1 | 0.9
113 | 1 | 0.001478 | 0.00037042 | 0 | 0 | 1 | 0.98963 | -0.19735 | 0.4 | 1 | 1.1 | 0.9
103 | 1 | 0.0040822 | 0.0010231 | 0 | 0 | 1 | 0.9734 | -0.51244 | 0.4 | 1 | 1.1 | 0.9
106 | 1 | 0.0035442 | 0.00088826 | 0 | 0 | 1 | 0.97354 | -0.50981 | 0.4 | 1 | 1.1 | 0.9
114 | 1 | 0.0037842 | 0.00094842 | 0 | 0 | 1 | 0.98961 | -0.19771 | 0.4 | 1 | 1.1 | 0.9

## generator_data
GEN_BUS | PG | QG | QMAX | QMIN | VG | MBASE | GEN_STATUS | PMAX | PMIN
75 | 0.31038 | 0.079457 | 10 | -10 | 1 | 100 | 1 | 10 | 0

## branch_data
F_BUS | T_BUS | BR_R | BR_X | BR_B | RATE_A | RATE_B | RATE_C | TAP | SHIFT | BR_STATUS | ANGMIN | ANGMAX | P_in | Q_in | P_out | Q_out
1 | 2 | 1.2719 | 0.81398 | 2.1358e-09 | 0 | 0 | 0 | 0 | 0 | 1 | -90 | 90 | -0.037738 | -0.0094707 | 0.037758 | 0.0094833
1 | 3 | 0.54084 | 0.34614 | 9.0821e-10 | 0 | 0 | 0 | 0 | 0 | 1 | -90 | 90 | 0.035544 | 0.0089207 | -0.035536 | -0.008916
2 | 4 | 1.7637 | 1.1288 | 2.9618e-09 | 0 | 0 | 0 | 0 | 0 | 1 | -90 | 90 | 0.0081107 | 0.002033 | -0.0081094 | -0.0020325
2 | 5 | 1.3048 | 0.8351 | 2.1912e-09 | 0 | 0 | 0 | 0 | 0 | 1 | -90 | 90 | -0.045869 | -0.011516 | 0.045899 | 0.011535
3 | 6 | 1.3482 | 0.86286 | 2.264e-09 | 0 | 0 | 0 | 0 | 0 | 1 | -90 | 90 | 0.026569 | 0.0066683 | -0.026559 | -0.0066618
3 | 7 | 0.95117 | 0.60875 | 1.5973e-09 | 0 | 0 | 0 | 0 | 0 | 1 | -90 | 90 | 0.008967 | 0.0022476 | -0.0089662 | -0.0022472
5 | 118 | 1.8502 | 1.1841 | 3.1069e-09 | 0 | 0 | 0 | 0 | 0 | 1 | -90 | 90 | 0.0067428 | 0.00169 | -0.0067419 | -0.0016897
5 | 53 | 0.54844 | 0.351 | 9.2097e-10 | 0 | 0 | 0 | 0 | 0 | 1 | -90 | 90 | -0.052642 | -0.013225 | 0.052659 | 0.013236
6 | 8 | 0.044013 | 0.028168 | 7.391e-11 | 0 | 0 | 0 | 0 | 0 | 1 | -90 | 90 | 0.025434 | 0.0063799 | -0.025434 | -0.0063797
7 | 83 | 0.84511 | 0.54087 | 1.4192e-09 | 0 | 0 | 0 | 0 | 0 | 1 | -90 | 90 | 0.0067349 | 0.001688 | -0.0067344 | -0.0016879
53 | 55 | 0.96612 | 0.61831 | 1.6224e-09 | 0 | 0 | 0 | 0 | 0 | 1 | -90 | 90 | 0.010946 | 0.0027436 | -0.010944 | -0.0027429
53 | 52 | 2.2954 | 1.469 | 3.8545e-09 | 0 | 0 | 0 | 0 | 0 | 1 | -90 | 90 | -0.063605 | -0.01598 | 0.063707 | 0.016045
8 | 9 | 0.85499 | 0.54719 | 1.4358e-09 | 0 | 0 | 0 | 0 | 0 | 1 | -90 | 90 | 0.02409 | 0.006043 | -0.024085 | -0.0060397
83 | 84 | 0.60359 | 0.3863 | 1.0136e-09 | 0 | 0 | 0 | 0 | 0 | 1 | -90 | 90 | 0.0067344 | 0.0016879 | -0.0067341 | -0.0016878
55 | 80 | 0.86355 | 0.55267 | 1.4501e-09 | 0 | 0 | 0 | 0 | 0 | 1 | -90 | 90 | 0.006339 | 0.0015887 | -0.0063387 | -0.0015886
52 | 21 | 1.2241 | 0.78341 | 2.0555e-09 | 0 | 0 | 0 | 0 | 0 | 1 | -90 | 90 | -0.068152 | -0.017159 | 0.068214 | 0.017198
9 | 16 | 0.74563 | 0.4772 | 1.2521e-09 | 0 | 0 | 0 | 0 | 0 | 1 | -90 | 90 | 0.022278 | 0.0055869 | -0.022274 | -0.0055844
16 | 50 | 0.39159 | 0.25062 | 6.5758e-10 | 0 | 0 | 0 | 0 | 0 | 1 | -90 | 90 | 0.019306 | 0.0048405 | -0.019304 | -0.0048395
50 | 51 | 0.02257 | 0.014445 | 3.7901e-11 | 0 | 0 | 0 | 0 | 0 | 1 | -90 | 90 | 0.016597 | 0.0041609 | -0.016597 | -0.0041609
10 | 11 | 2.1928 | 1.4034 | 3.6823e-09 | 0 | 0 | 0 | 0 | 0 | 1 | -90 | 90 | -0.0015692 | -0.00039328 | 0.0015692 | 0.00039296
11 | 14 | 0.91484 | 0.5855 | 1.5363e-09 | 0 | 0 | 0 | 0 | 0 | 1 | -90 | 90 | 0.0058052 | 0.0014548 | -0.0058049 | -0.0014548
11 | 15 | 1.8229 | 1.1667 | 3.0611e-09 | 0 | 0 | 0 | 0 | 0 | 1 | -90 | 90 | -0.0073745 | -0.0018478 | 0.0073755 | 0.0018482
14 | 17 | 0.9352 | 0.59853 | 1.5704e-09 | 0 | 0 | 0 | 0 | 0 | 1 | -90 | 90 | 0.0033647 | 0.00084319 | -0.0033646 | -0.00084326
15 | 18 | 1.2064 | 0.77206 | 2.0258e-09 | 0 | 0 | 0 | 0 | 0 | 1 | -90 | 90 | -0.011481 | -0.0028771 | 0.011482 | 0.002878
18 | 19 | 2.4125 | 1.544 | 4.0513e-09 | 0 | 0 | 0 | 0 | 0 | 1 | -90 | 90 | -0.013732 | -0.0034414 | 0.013737 | 0.0034442
18 | 116 | 2.6199 | 1.6767 | 4.3995e-09 | 0 | 0 | 0 | 0 | 0 | 1 | -90 | 90 | 0.0022497 | 0.00056346 | -0.0022495 | -0.0005638
13 | 46 | 0.91341 | 0.58458 | 1.5339e-09 | 0 | 0 | 0 | 0 | 0 | 1 | -90 | 90 | 0.0012464 | 0.00031225 | -0.0012464 | -0.00031239
13 | 43 | 1.7858 | 1.1429 | 2.9989e-09 | 0 | 0 | 0 | 0 | 0 | 1 | -90 | 90 | -0.0012464 | -0.00031225 | 0.0012464 | 0.00031198
43 | 44 | 0.68755 | 0.44003 | 1.1546e-09 | 0 | 0 | 0 | 0 | 0 | 1 | -90 | 90 | -0.002459 | -0.00061589 | 0.002459 | 0.00061581
44 | 45 | 1.2348 | 0.79024 | 2.0735e-09 | 0 | 0 | 0 | 0 | 0 | 1 | -90 | 90 | -0.0044229 | -0.001108 | 0.0044232 | 0.001108
19 | 20 | 0.65943 | 0.42203 | 1.1074e-09 | 0 | 0 | 0 | 0 | 0 | 1 | -90 | 90 | -0.017461 | -0.0043774 | 0.017463 | 0.0043787
51 | 49 | 0.95626 | 0.61201 | 1.6058e-09 | 0 | 0 | 0 | 0 | 0 | 1 | -90 | 90 | 0.01395 | 0.0034975 | -0.013948 | -0.0034963
20 | 21 | 2.3239 | 1.4873 | 3.9024e-09 | 0 | 0 | 0 | 0 | 0 | 1 | -90 | 90 | -0.020354 | -0.0051033 | 0.020364 | 0.0051096
21 | 54 | 1.6676 | 1.0672 | 2.8003e-09 | 0 | 0 | 0 | 0 | 0 | 1 | -90 | 90 | -0.088578 | -0.022308 | 0.088722 | 0.022399
54 | 98 | 2.7916 | 1.7866 | 4.6878e-09 | 0 | 0 | 0 | 0 | 0 | 1 | -90 | 90 | -0.091875 | -0.02319 | 0.092133 | 0.023354
98 | 112 | 1.0827 | 0.69291 | 1.8181e-09 | 0 | 0 | 0 | 0 | 0 | 1 | -90 | 90 | 0.0088774 | 0.002225 | -0.0088765 | -0.0022246
98 | 94 | 2.7116 | 1.7354 | 4.5535e-09 | 0 | 0 | 0 | 0 | 0 | 1 | -90 | 90 | -0.10101 | -0.025579 | 0.10131 | 0.025771
22 | 23 | 1.4867 | 0.95149 | 2.4966e-09 | 0 | 0 | 0 | 0 | 0 | 1 | -90 | 90 | -0.003774 | -0.0009459 | 0.0037743 | 0.00094581
23 | 24 | 1.5659 | 1.0022 | 2.6296e-09 | 0 | 0 | 0 | 0 | 0 | 1 | -90 | 90 | -0.0062379 | -0.0015633 | 0.0062386 | 0.0015635
24 | 31 | 1.65 | 1.056 | 2.7709e-09 | 0 | 0 | 0 | 0 | 0 | 1 | -90 | 90 | -0.0081113 | -0.0020328 | 0.0081125 | 0.0020333
31 | 28 | 1.5225 | 0.97441 | 2.5567e-09 | 0 | 0 | 0 | 0 | 0 | 1 | -90 | 90 | -0.010755 | -0.0026956 | 0.010757 | 0.0026966
28 | 26 | 3.0775 | 1.9696 | 5.168e-09 | 0 | 0 | 0 | 0 | 0 | 1 | -90 | 90 | -0.013378 | -0.0033535 | 0.013384 | 0.0033569
25 | 26 | 1.1586 | 0.74152 | 1.9456e-09 | 0 | 0 | 0 | 0 | 0 | 1 | -90 | 90 | 0.013386 | 0.0033582 | -0.013384 | -0.0033569
25 | 27 | 1.8243 | 1.1676 | 3.0635e-09 | 0 | 0 | 0 | 0 | 0 | 1 | -90 | 90 | -0.018865 | -0.0047315 | 0.018872 | 0.0047358
27 | 29 | 1.4267 | 0.91307 | 2.3958e-09 | 0 | 0 | 0 | 0 | 0 | 1 | -90 | 90 | 0.0036693 | 0.0009195 | -0.0036691 | -0.00091959
27 | 30 | 1.4055 | 0.89955 | 2.3603e-09 | 0 | 0 | 0 | 0 | 0 | 1 | -90 | 90 | -0.022542 | -0.0056553 | 0.02255 | 0.0056601
30 | 35 | 2.7255 | 1.7443 | 4.5769e-09 | 0 | 0 | 0 | 0 | 0 | 1 | -90 | 90 | 0.072006 | 0.018204 | -0.07185 | -0.018104
30 | 86 | 1.4861 | 0.95109 | 2.4955e-09 | 0 | 0 | 0 | 0 | 0 | 1 | -90 | 90 | -0.094556 | -0.023864 | 0.094703 | 0.023958
35 | 33 | 0.28721 | 0.18382 | 4.823e-10 | 0 | 0 | 0 | 0 | 0 | 1 | -90 | 90 | 0.067799 | 0.017089 | -0.067785 | -0.01708
86 | 85 | 2.3219 | 1.486 | 3.8991e-09 | 0 | 0 | 0 | 0 | 0 | 1 | -90 | 90 | -0.098119 | -0.024814 | 0.098366 | 0.024971
33 | 32 | 1.9067 | 1.2203 | 3.2018e-09 | 0 | 0 | 0 | 0 | 0 | 1 | -90 | 90 | 0.065324 | 0.016463 | -0.065233 | -0.016405
85 | 87 | 1.2753 | 0.81617 | 2.1415e-09 | 0 | 0 | 0 | 0 | 0 | 1 | -90 | 90 | -0.10413 | -0.026415 | 0.10428 | 0.026512
32 | 34 | 1.5652 | 1.0018 | 2.6285e-09 | 0 | 0 | 0 | 0 | 0 | 1 | -90 | 90 | 0.063002 | 0.015846 | -0.062933 | -0.015802
34 | 36 | 0.013768 | 0.0088114 | 2.312e-11 | 0 | 0 | 0 | 0 | 0 | 1 | -90 | 90 | 0.023979 | 0.0060154 | -0.023979 | -0.0060154
34 | 37 | 2.4967 | 1.5979 | 4.1926e-09 | 0 | 0 | 0 | 0 | 0 | 1 | -90 | 90 | 0.038953 | 0.0097869 | -0.038911 | -0.0097602
36 | 38 | 1.6673 | 1.067 | 2.7998e-09 | 0 | 0 | 0 | 0 | 0 | 1 | -90 | 90 | 0.020907 | 0.0052454 | -0.020899 | -0.0052404
37 | 92 | 1.956 | 1.2519 | 3.2847e-09 | 0 | 0 | 0 | 0 | 0 | 1 | -90 | 90 | 0.0237 | 0.0059478 | -0.023688 | -0.0059402
38 | 39 | 1.3746 | 0.87972 | 2.3083e-09 | 0 | 0 | 0 | 0 | 0 | 1 | -90 | 90 | 0.018787 | 0.004711 | -0.018781 | -0.0047077
92 | 91 | 1.3646 | 0.87335 | 2.2915e-09 | 0 | 0 | 0 | 0 | 0 | 1 | -90 | 90 | 0.019755 | 0.0049545 | -0.019749 | -0.0049509
39 | 40 | 0.15637 | 0.10007 | 2.6258e-10 | 0 | 0 | 0 | 0 | 0 | 1 | -90 | 90 | 0.016767 | 0.0042029 | -0.016767 | -0.0042027
91 | 90 | 1.2207 | 0.78122 | 2.0498e-09 | 0 | 0 | 0 | 0 | 0 | 1 | -90 | 90 | 0.014758 | 0.0037 | -0.014755 | -0.0036983
40 | 41 | 0.99319 | 0.63564 | 1.6678e-09 | 0 | 0 | 0 | 0 | 0 | 1 | -90 | 90 | 0.010964 | 0.0027486 | -0.010963 | -0.0027479
40 | 42 | 1.4505 | 0.92835 | 2.4359e-09 | 0 | 0 | 0 | 0 | 0 | 1 | -90 | 90 | 0.0058026 | 0.0014541 | -0.005802 | -0.001454
41 | 101 | 1.1606 | 0.74279 | 1.949e-09 | 0 | 0 | 0 | 0 | 0 | 1 | -90 | 90 | 0.008831 | 0.0022136 | -0.0088299 | -0.0022131
42 | 105 | 0.79585 | 0.50934 | 1.3364e-09 | 0 | 0 | 0 | 0 | 0 | 1 | -90 | 90 | 0.005802 | 0.001454 | -0.0058017 | -0.0014539
101 | 102 | 1.4464 | 0.92572 | 2.429e-09 | 0 | 0 | 0 | 0 | 0 | 1 | -90 | 90 | 0.006746 | 0.0016908 | -0.0067453 | -0.0016906
105 | 104 | 0.9254 | 0.59226 | 1.554e-09 | 0 | 0 | 0 | 0 | 0 | 1 | -90 | 90 | 0.0048762 | 0.0012219 | -0.0048759 | -0.0012219
102 | 103 | 0.94226 | 0.60305 | 1.5823e-09 | 0 | 0 | 0 | 0 | 0 | 1 | -90 | 90 | 0.0040823 | 0.0010231 | -0.0040821 | -0.0010231
104 | 106 | 1.6962 | 1.0855 | 2.8483e-09 | 0 | 0 | 0 | 0 | 0 | 1 | -90 | 90 | 0.0035444 | 0.00088818 | -0.0035441 | -0.0008883
45 | 47 | 0.23665 | 0.15145 | 3.974e-10 | 0 | 0 | 0 | 0 | 0 | 1 | -90 | 90 | -0.0074979 | -0.0018786 | 0.007498 | 0.0018787
47 | 48 | 3.2484 | 2.079 | 5.4549e-09 | 0 | 0 | 0 | 0 | 0 | 1 | -90 | 90 | -0.0098356 | -0.0024645 | 0.0098391 | 0.0024662
48 | 49 | 0.67983 | 0.43509 | 1.1416e-09 | 0 | 0 | 0 | 0 | 0 | 1 | -90 | 90 | -0.01183 | -0.0029652 | 0.011831 | 0.0029658
80 | 81 | 0.75308 | 0.48197 | 1.2646e-09 | 0 | 0 | 0 | 0 | 0 | 1 | -90 | 90 | 0.003042 | 0.00076231 | -0.0030419 | -0.00076239
112 | 113 | 0.79588 | 0.50936 | 1.3365e-09 | 0 | 0 | 0 | 0 | 0 | 1 | -90 | 90 | 0.0052625 | 0.0013188 | -0.0052623 | -0.0013188
94 | 97 | 1.3152 | 0.84171 | 4.4171e-09 | 0 | 0 | 0 | 0 | 0 | 1 | -90 | 90 | -0.22132 | -0.056525 | 0.22202 | 0.05697
94 | 93 | 1.8794 | 1.2028 | 3.156e-09 | 0 | 0 | 0 | 0 | 0 | 1 | -90 | 90 | 0.12001 | 0.030754 | -0.11972 | -0.030567
56 | 57 | 0.066853 | 0.042786 | 1.1226e-10 | 0 | 0 | 0 | 0 | 0 | 1 | -90 | 90 | -0.0072306 | -0.001812 | 0.0072306 | 0.001812
56 | 58 | 2.257 | 1.4445 | 3.7902e-09 | 0 | 0 | 0 | 0 | 0 | 1 | -90 | 90 | 0.0057912 | 0.0014513 | -0.0057904 | -0.0014511
57 | 59 | 1.154 | 0.73856 | 1.9379e-09 | 0 | 0 | 0 | 0 | 0 | 1 | -90 | 90 | -0.0084492 | -0.0021174 | 0.0084501 | 0.0021178
58 | 60 | 0.19392 | 0.12411 | 3.2564e-10 | 0 | 0 | 0 | 0 | 0 | 1 | -90 | 90 | 0.0044135 | 0.001106 | -0.0044134 | -0.0011061
59 | 61 | 0.80586 | 0.51575 | 1.3533e-09 | 0 | 0 | 0 | 0 | 0 | 1 | -90 | 90 | 0.0021228 | 0.00053128 | -0.0021227 | -0.00053139
59 | 62 | 0.76419 | 0.48908 | 1.2833e-09 | 0 | 0 | 0 | 0 | 0 | 1 | -90 | 90 | -0.010573 | -0.0026491 | 0.010574 | 0.0026496
60 | 82 | 0.33958 | 0.21733 | 5.7024e-10 | 0 | 0 | 0 | 0 | 0 | 1 | -90 | 90 | 0.0015342 | 0.00038445 | -0.0015342 | -0.0003845
61 | 108 | 2.7485 | 1.759 | 4.6154e-09 | 0 | 0 | 0 | 0 | 0 | 1 | -90 | 90 | 0.0021227 | 0.00053139 | -0.0021226 | -0.00053177
62 | 67 | 1.3338 | 0.85365 | 2.2399e-09 | 0 | 0 | 0 | 0 | 0 | 1 | -90 | 90 | -0.011996 | -0.0030061 | 0.011998 | 0.0030072
108 | 109 | 1.2658 | 0.81011 | 2.1256e-09 | 0 | 0 | 0 | 0 | 0 | 1 | -90 | 90 | 0.0012074 | 0.00030239 | -0.0012074 | -0.00030259
67 | 64 | 1.6892 | 1.0811 | 2.8366e-09 | 0 | 0 | 0 | 0 | 0 | 1 | -90 | 90 | -0.01268 | -0.0031779 | 0.012682 | 0.0031795
64 | 66 | 1.3799 | 0.88313 | 2.3172e-09 | 0 | 0 | 0 | 0 | 0 | 1 | -90 | 90 | 0.010193 | 0.0025548 | -0.010191 | -0.0025541
64 | 63 | 0.45973 | 0.29423 | 7.7201e-10 | 0 | 0 | 0 | 0 | 0 | 1 | -90 | 90 | -0.022875 | -0.0057343 | 0.022878 | 0.0057358
63 | 65 | 1.0148 | 0.64946 | 1.7041e-09 | 0 | 0 | 0 | 0 | 0 | 1 | -90 | 90 | -0.025909 | -0.0064955 | 0.025916 | 0.0065
65 | 68 | 0.77852 | 0.49825 | 1.3073e-09 | 0 | 0 | 0 | 0 | 0 | 1 | -90 | 90 | -0.025916 | -0.0065 | 0.025922 | 0.0065034
66 | 110 | 0.42425 | 0.27152 | 7.1243e-10 | 0 | 0 | 0 | 0 | 0 | 1 | -90 | 90 | 0.0069165 | 0.0017333 | -0.0069162 | -0.0017333
68 | 72 | 1.0736 | 0.6871 | 1.8029e-09 | 0 | 0 | 0 | 0 | 0 | 1 | -90 | 90 | 0.0031721 | 0.00079488 | -0.003172 | -0.00079498
68 | 69 | 0.47389 | 0.30329 | 7.958e-10 | 0 | 0 | 0 | 0 | 0 | 1 | -90 | 90 | -0.029094 | -0.0072983 | 0.029098 | 0.007301
110 | 111 | 1.9169 | 1.2268 | 3.2189e-09 | 0 | 0 | 0 | 0 | 0 | 1 | -90 | 90 | 0.0050061 | 0.0012545 | -0.0050056 | -0.0012545
69 | 70 | 0.33368 | 0.21355 | 5.6034e-10 | 0 | 0 | 0 | 0 | 0 | 1 | -90 | 90 | -0.031215 | -0.0078315 | 0.031218 | 0.0078337
70 | 71 | 0.084183 | 0.053877 | 1.4137e-10 | 0 | 0 | 0 | 0 | 0 | 1 | -90 | 90 | -0.033928 | -0.0085127 | 0.033929 | 0.0085134
71 | 73 | 0.32023 | 0.20495 | 5.3775e-10 | 0 | 0 | 0 | 0 | 0 | 1 | -90 | 90 | -0.045511 | -0.011417 | 0.045518 | 0.011421
71 | 74 | 1.4459 | 0.92539 | 2.4281e-09 | 0 | 0 | 0 | 0 | 0 | 1 | -90 | 90 | 0.011582 | 0.0029034 | -0.01158 | -0.0029023
73 | 75 | 2.4726 | 1.5825 | 4.1522e-09 | 0 | 0 | 0 | 0 | 0 | 1 | -90 | 90 | -0.047792 | -0.011991 | 0.047852 | 0.012029
74 | 99 | 1.7473 | 1.1183 | 2.9342e-09 | 0 | 0 | 0 | 0 | 0 | 1 | -90 | 90 | 0.0079942 | 0.0020037 | -0.007993 | -0.0020032
75 | 76 | 0.68594 | 0.439 | 2.3037e-09 | 0 | 0 | 0 | 0 | 0 | 1 | -90 | 90 | 0.24529 | 0.063107 | -0.24485 | -0.062825
75 | 77 | 1.0888 | 0.69681 | 1.8283e-09 | 0 | 0 | 0 | 0 | 0 | 1 | -90 | 90 | 0.010597 | 0.002656 | -0.010596 | -0.0026553
99 | 100 | 0.65374 | 0.41839 | 1.0978e-09 | 0 | 0 | 0 | 0 | 0 | 1 | -90 | 90 | 0.0043408 | 0.0010879 | -0.0043407 | -0.0010879
76 | 117 | 2.6245 | 1.6797 | 4.4072e-09 | 0 | 0 | 0 | 0 | 0 | 1 | -90 | 90 | 0.013705 | 0.0034365 | -0.0137 | -0.0034335
76 | 96 | 0.31789 | 0.20345 | 1.0676e-09 | 0 | 0 | 0 | 0 | 0 | 1 | -90 | 90 | 0.23115 | 0.059389 | -0.23096 | -0.059272
77 | 79 | 0.037568 | 0.024044 | 6.3087e-11 | 0 | 0 | 0 | 0 | 0 | 1 | -90 | 90 | 0.0072693 | 0.0018216 | -0.0072692 | -0.0018216
96 | 97 | 0.28919 | 0.18508 | 9.7124e-10 | 0 | 0 | 0 | 0 | 0 | 1 | -90 | 90 | 0.22612 | 0.05806 | -0.22597 | -0.057959
96 | 95 | 1.4998 | 0.95986 | 2.5185e-09 | 0 | 0 | 0 | 0 | 0 | 1 | -90 | 90 | 0.0048388 | 0.0012126 | -0.0048384 | -0.0012126
79 | 78 | 2.27 | 1.4528 | 3.8119e-09 | 0 | 0 | 0 | 0 | 0 | 1 | -90 | 90 | 0.0038775 | 0.00097155 | -0.0038771 | -0.0009717
87 | 89 | 1.3224 | 0.84634 | 2.2207e-09 | 0 | 0 | 0 | 0 | 0 | 1 | -90 | 90 | -0.10428 | -0.026512 | 0.10444 | 0.026613
89 | 93 | 2.2379 | 1.4323 | 3.7581e-09 | 0 | 0 | 0 | 0 | 0 | 1 | -90 | 90 | -0.11461 | -0.029161 | 0.11493 | 0.029366
88 | 90 | 1.4681 | 0.93956 | 2.4653e-09 | 0 | 0 | 0 | 0 | 0 | 1 | -90 | 90 | -0.0059381 | -0.0014883 | 0.0059387 | 0.0014885
113 | 114 | 0.42393 | 0.27132 | 7.1189e-10 | 0 | 0 | 0 | 0 | 0 | 1 | -90 | 90 | 0.0037843 | 0.00094839 | -0.0037842 | -0.00094842