## bus_data
BUS_I | BUS_TYPE | Pd | Qd | Gs | Bs | area | Vm | Va | baseKV | zone | Vmax | Vmin
1 | 1 | 0.010573 | 0.0026497 | 0 | 0 | 1 | 0.97293 | -0.52207 | 0.4 | 1 | 1.1 | 0.9
2 | 1 | 0 | 0 | 0 | 0 | 1 | 0.97318 | -0.51702 | 0.4 | 1 | 1.1 | 0.9
9 | 1 | 0 | 0 | 0 | 0 | 1 | 0.97501 | -0.48093 | 0.4 | 1 | 1.1 | 0.9
4 | 1 | 0 | 0 | 0 | 0 | 1 | 0.99394 | -0.11502 | 0.4 | 1 | 1.1 | 0.9
30 | 1 | 0.029557 | 0.0074076 | 0 | 0 | 1 | 0.99142 | -0.16311 | 0.4 | 1 | 1.1 | 0.9
5 | 1 | 0 | 0 | 0 | 0 | 1 | 0.99096 | -0.17213 | 0.4 | 1 | 1.1 | 0.9
24 | 1 | 0.0027103 | 0.00067926 | 0 | 0 | 1 | 0.99445 | -0.10535 | 0.4 | 1 | 1.1 | 0.9
33 | 1 | 0.021838 | 0.005473 | 0 | 0 | 1 | 0.99017 | -0.18744 | 0.4 | 1 | 1.1 | 0.9
36 | 1 | 0.022001 | 0.0055139 | 0 | 0 | 1 | 0.98606 | -0.26625 | 0.4 | 1 | 1.1 | 0.9
7 | 1 | 0 | 0 | 0 | 0 | 1 | 0.97455 | -0.49005 | 0.4 | 1 | 1.1 | 0.9
34 | 1 | 0.021836 | 0.0054727 | 0 | 0 | 1 | 0.97329 | -0.51495 | 0.4 | 1 | 1.1 | 0.9
35 | 1 | 0.024111 | 0.0060429 | 0 | 0 | 1 | 0.97571 | -0.46723 | 0.4 | 1 | 1.1 | 0.9
28 | 1 | 0 | 0 | 0 | 0 | 1 | 0.97705 | -0.44082 | 0.4 | 1 | 1.1 | 0.9
23 | 1 | 0.015285 | 0.0038309 | 0 | 0 | 1 | 0.99515 | -0.091888 | 0.4 | 1 | 1.1 | 0.9
32 | 1 | 0.0067388 | 0.0016889 | 0 | 0 | 1 | 0.98971 | -0.19626 | 0.4 | 1 | 1.1 | 0.9
15 | 1 | 0.0096252 | 0.0024123 | 0 | 0 | 1 | 0.98226 | -0.33984 | 0.4 | 1 | 1.1 | 0.9
31 | 1 | 0.0090239 | 0.0022616 | 0 | 0 | 1 | 0.9896 | -0.19851 | 0.4 | 1 | 1.1 | 0.9
29 | 1 | 0 | 0 | 0 | 0 | 1 | 0.97695 | -0.44294 | 0.4 | 1 | 1.1 | 0.9
25 | 1 | 0.0020613 | 0.00051662 | 0 | 0 | 1 | 0.97599 | -0.46174 | 0.4 | 1 | 1.1 | 0.9
26 | 1 | 0 | 0 | 0 | 0 | 1 | 0.97602 | -0.46106 | 0.4 | 1 | 1.1 | 0.9
22 | 1 | 0.033562 | 0.0084113 | 0 | 0 | 1 | 0.99071 | -0.17889 | 0.4 | 1 | 1.1 | 0.9
20 | 1 | 0.075794 | 0.018996 | 0 | 0 | 1 | 0.99289 | -0.1366 | 0.4 | 1 | 1.1 | 0.9
12 | 1 | 0.0062964 | 0.001578 | 0 | 0 | 1 | 0.9788 | -0.40736 | 0.4 | 1 | 1.1 | 0.9
13 | 1 | 0 | 0 | 0 | 0 | 1 | 0.97914 | -0.40077 | 0.4 | 1 | 1.1 | 0.9
14 | 1 | 0 | 0 | 0 | 0 | 1 | 0.97518 | -0.47842 | 0.4 | 1 | 1.1 | 0.9
16 | 1 | 0.0027445 | 0.00068784 | 0 | 0 | 1 | 0.98216 | -0.34187 | 0.4 | 1 | 1.1 | 0.9
17 | 1 | 0.04482 | 0.011233 | 0 | 0 | 1 | 0.97402 | -0.50114 | 0.4 | 1 | 1.1 | 0.9
18 | 1 | 0.045333 | 0.011361 | 0 | 0 | 1 | 0.99628 | -0.071312 | 0.4 | 1 | 1.1 | 0.9
19 | 3 | 0.072015 | 0.018049 | 0 | 0 | 1 | 1 | 0 | 0.4 | 1 | 1.1 | 0.9
21 | 1 | 0.03361 | 0.0084234 | 0 | 0 | 1 | 0.99612 | -0.073433 | 0.4 | 1 | 1.1 | 0.9
27 | 1 | 0.037825 | 0.0094799 | 0 | 0 | 1 | 0.9761 | -0.45955 | 0.4 | 1 | 1.1 | 0.9

## generator_data
GEN_BUS | PG | QG | QMAX | QMIN | VG | MBASE | GEN_STATUS | PMAX | PMIN
19 | 0.53305 | 0.13579 | 10 | -10 | 1 | 100 | 1 | 10 | 0

## branch_data
F_BUS | T_BUS | BR_R | BR_X | BR_B | RATE_A | RATE_B | RATE_C | TAP | SHIFT | BR_STATUS | ANGMIN | ANGMAX | P_in | Q_in | P_out | Q_out
1 | 2 | 2.0261 | 1.2967 | 3.4024e-09 | 0 | 0 | 0 | 0 | 0 | 1 | -90 | 90 | -0.010573 | -0.0026497 | 0.010575 | 0.002651
2 | 9 | 14.5142 | 9.2891 | 2.4373e-08 | 0 | 0 | 0 | 0 | 0 | 1 | -90 | 90 | -0.010575 | -0.002651 | 0.010593 | 0.0026604
9 | 35 | 1.8015 | 1.153 | 3.0252e-09 | 0 | 0 | 0 | 0 | 0 | 1 | -90 | 90 | -0.032465 | -0.0081547 | 0.032486 | 0.008168
9 | 7 | 1.7789 | 1.1385 | 2.9873e-09 | 0 | 0 | 0 | 0 | 0 | 1 | -90 | 90 | 0.021872 | 0.0054943 | -0.021862 | -0.0054885
4 | 30 | 1.686 | 1.0791 | 2.8313e-09 | 0 | 0 | 0 | 0 | 0 | 1 | -90 | 90 | 0.12774 | 0.032702 | -0.12745 | -0.032512
4 | 5 | 2.0479 | 1.3107 | 1.0317e-08 | 0 | 0 | 0 | 0 | 0 | 1 | -90 | 90 | 0.12445 | 0.031706 | -0.12411 | -0.031488
4 | 24 | 0.17198 | 0.11006 | 8.6638e-10 | 0 | 0 | 0 | 0 | 0 | 1 | -90 | 90 | -0.25219 | -0.064408 | 0.25231 | 0.064483
30 | 28 | 12.5053 | 8.0034 | 2.1e-08 | 0 | 0 | 0 | 0 | 0 | 1 | -90 | 90 | 0.097891 | 0.025104 | -0.096592 | -0.024275
5 | 33 | 1.7901 | 1.1457 | 3.0061e-09 | 0 | 0 | 0 | 0 | 0 | 1 | -90 | 90 | 0.037635 | 0.0094451 | -0.037608 | -0.0094278
5 | 36 | 4.8207 | 3.0853 | 2.4286e-08 | 0 | 0 | 0 | 0 | 0 | 1 | -90 | 90 | 0.086472 | 0.022043 | -0.086081 | -0.021795
24 | 23 | 0.23714 | 0.15177 | 1.1947e-09 | 0 | 0 | 0 | 0 | 0 | 1 | -90 | 90 | -0.25502 | -0.065162 | 0.25519 | 0.065268
33 | 32 | 2.4575 | 1.5728 | 4.1269e-09 | 0 | 0 | 0 | 0 | 0 | 1 | -90 | 90 | 0.01577 | 0.0039548 | -0.015764 | -0.0039509
36 | 15 | 5.0306 | 3.2196 | 2.5343e-08 | 0 | 0 | 0 | 0 | 0 | 1 | -90 | 90 | 0.064081 | 0.016281 | -0.063854 | -0.016139
7 | 34 | 4.8475 | 3.1024 | 8.1403e-09 | 0 | 0 | 0 | 0 | 0 | 1 | -90 | 90 | 0.021862 | 0.0054885 | -0.021836 | -0.0054727
35 | 29 | 1.8358 | 1.1749 | 3.0829e-09 | 0 | 0 | 0 | 0 | 0 | 1 | -90 | 90 | -0.056598 | -0.014211 | 0.056663 | 0.014253
28 | 29 | 0.16047 | 0.1027 | 2.6947e-10 | 0 | 0 | 0 | 0 | 0 | 1 | -90 | 90 | 0.056669 | 0.014256 | -0.056663 | -0.014253
28 | 27 | 2.0067 | 1.2843 | 3.3697e-09 | 0 | 0 | 0 | 0 | 0 | 1 | -90 | 90 | 0.039923 | 0.010018 | -0.039887 | -0.009996
23 | 21 | 0.307 | 0.19648 | 1.5466e-09 | 0 | 0 | 0 | 0 | 0 | 1 | -90 | 90 | -0.27047 | -0.069099 | 0.27072 | 0.069254
32 | 31 | 1.0948 | 0.70064 | 1.8384e-09 | 0 | 0 | 0 | 0 | 0 | 1 | -90 | 90 | 0.0090248 | 0.002262 | -0.0090239 | -0.0022616
15 | 16 | 0.16266 | 0.10411 | 8.1947e-10 | 0 | 0 | 0 | 0 | 0 | 1 | -90 | 90 | 0.054229 | 0.013727 | -0.054224 | -0.013724
25 | 26 | 1.407 | 0.90047 | 2.3627e-09 | 0 | 0 | 0 | 0 | 0 | 1 | -90 | 90 | -0.0020613 | -0.00051662 | 0.0020614 | 0.00051644
26 | 27 | 3.1361 | 2.0071 | 5.2663e-09 | 0 | 0 | 0 | 0 | 0 | 1 | -90 | 90 | -0.0020614 | -0.00051644 | 0.0020616 | 0.00051603
22 | 20 | 5.556 | 3.5558 | 9.33e-09 | 0 | 0 | 0 | 0 | 0 | 1 | -90 | 90 | -0.033562 | -0.0084113 | 0.033629 | 0.0084538
20 | 18 | 2.6469 | 1.694 | 4.4449e-09 | 0 | 0 | 0 | 0 | 0 | 1 | -90 | 90 | -0.10942 | -0.02745 | 0.10977 | 0.027668
12 | 13 | 4.4933 | 2.8757 | 7.5455e-09 | 0 | 0 | 0 | 0 | 0 | 1 | -90 | 90 | -0.0062964 | -0.001578 | 0.0062984 | 0.0015786
13 | 14 | 7.4132 | 4.7444 | 3.7346e-08 | 0 | 0 | 0 | 0 | 0 | 1 | -90 | 90 | 0.045036 | 0.011367 | -0.044869 | -0.011263
13 | 16 | 4.9656 | 3.178 | 2.5016e-08 | 0 | 0 | 0 | 0 | 0 | 1 | -90 | 90 | -0.051334 | -0.012945 | 0.051479 | 0.013036
14 | 17 | 2.1582 | 1.3812 | 7.2484e-09 | 0 | 0 | 0 | 0 | 0 | 1 | -90 | 90 | 0.044869 | 0.011263 | -0.04482 | -0.011233
18 | 19 | 2.0586 | 1.3175 | 6.914e-09 | 0 | 0 | 0 | 0 | 0 | 1 | -90 | 90 | -0.1551 | -0.039029 | 0.15563 | 0.039368
19 | 21 | 1.0903 | 0.69781 | 5.4929e-09 | 0 | 0 | 0 | 0 | 0 | 1 | -90 | 90 | 0.30541 | 0.07837 | -0.30433 | -0.077677