## bus_data
BUS_I | BUS_TYPE | Pd | Qd | Gs | Bs | area | Vm | Va | baseKV | zone | Vmax | Vmin
1 | 1 | 0.0073037 | 0.0018305 | 0 | 0 | 1 | 0.9997 | -0.0058238 | 0.4 | 1 | 1.1 | 0.9
2 | 1 | 0.0085645 | 0.0021465 | 0 | 0 | 1 | 0.9998 | -0.0038882 | 0.4 | 1 | 1.1 | 0.9
3 | 1 | 0 | 0 | 0 | 0 | 1 | 0.99898 | -0.019577 | 0.4 | 1 | 1.1 | 0.9
4 | 3 | 0.006038 | 0.0015133 | 0 | 0 | 1 | 1 | 0 | 0.4 | 1 | 1.1 | 0.9
5 | 1 | 0.015384 | 0.0038556 | 0 | 0 | 1 | 0.99838 | -0.031022 | 0.4 | 1 | 1.1 | 0.9
6 | 1 | 0.011908 | 0.0029843 | 0 | 0 | 1 | 0.99667 | -0.063891 | 0.4 | 1 | 1.1 | 0.9
29 | 1 | 0.012599 | 0.0031575 | 0 | 0 | 1 | 0.99793 | -0.039449 | 0.4 | 1 | 1.1 | 0.9
16 | 1 | 0.0036455 | 0.00091365 | 0 | 0 | 1 | 0.9981 | -0.03635 | 0.4 | 1 | 1.1 | 0.9
45 | 1 | 0.008357 | 0.0020945 | 0 | 0 | 1 | 0.99622 | -0.072577 | 0.4 | 1 | 1.1 | 0.9
32 | 1 | 0 | 0 | 0 | 0 | 1 | 0.99656 | -0.065616 | 0.4 | 1 | 1.1 | 0.9
17 | 1 | 0.0054347 | 0.0013621 | 0 | 0 | 1 | 0.99775 | -0.043126 | 0.4 | 1 | 1.1 | 0.9
44 | 1 | 0.010427 | 0.0026132 | 0 | 0 | 1 | 0.99519 | -0.092333 | 0.4 | 1 | 1.1 | 0.9
7 | 1 | 0.037524 | 0.0094044 | 0 | 0 | 1 | 0.98242 | -0.33881 | 0.4 | 1 | 1.1 | 0.9
8 | 1 | 0.02025 | 0.0050751 | 0 | 0 | 1 | 0.98305 | -0.32653 | 0.4 | 1 | 1.1 | 0.9
10 | 1 | 0.014077 | 0.0035281 | 0 | 0 | 1 | 0.98333 | -0.32104 | 0.4 | 1 | 1.1 | 0.9
30 | 1 | 0.0015208 | 0.00038114 | 0 | 0 | 1 | 0.98507 | -0.28717 | 0.4 | 1 | 1.1 | 0.9
21 | 1 | 0.013224 | 0.0033142 | 0 | 0 | 1 | 0.98607 | -0.2677 | 0.4 | 1 | 1.1 | 0.9
46 | 1 | 0.039025 | 0.0097806 | 0 | 0 | 1 | 0.9957 | -0.082648 | 0.4 | 1 | 1.1 | 0.9
47 | 1 | 0.032662 | 0.0081858 | 0 | 0 | 1 | 0.99584 | -0.079917 | 0.4 | 1 | 1.1 | 0.9
13 | 1 | 0.00071459 | 0.00017909 | 0 | 0 | 1 | 0.98912 | -0.20859 | 0.4 | 1 | 1.1 | 0.9
14 | 1 | 0.00071468 | 0.00017912 | 0 | 0 | 1 | 0.98913 | -0.20843 | 0.4 | 1 | 1.1 | 0.9
15 | 1 | 0.0033363 | 0.00083617 | 0 | 0 | 1 | 0.98915 | -0.20802 | 0.4 | 1 | 1.1 | 0.9
28 | 1 | 0.0013415 | 0.00033621 | 0 | 0 | 1 | 0.98923 | -0.20649 | 0.4 | 1 | 1.1 | 0.9
25 | 1 | 0 | 0 | 0 | 0 | 1 | 0.98931 | -0.20493 | 0.4 | 1 | 1.1 | 0.9
18 | 1 | 0.00076201 | 0.00019098 | 0 | 0 | 1 | 0.98623 | -0.26453 | 0.4 | 1 | 1.1 | 0.9
19 | 1 | 0.0020298 | 0.00050871 | 0 | 0 | 1 | 0.98611 | -0.26688 | 0.4 | 1 | 1.1 | 0.9
20 | 1 | 0.00067416 | 0.00016896 | 0 | 0 | 1 | 0.98778 | -0.23454 | 0.4 | 1 | 1.1 | 0.9
22 | 1 | 0.0061488 | 0.001541 | 0 | 0 | 1 | 0.98865 | -0.21767 | 0.4 | 1 | 1.1 | 0.9
38 | 1 | 0 | 0 | 0 | 0 | 1 | 0.98988 | -0.19393 | 0.4 | 1 | 1.1 | 0.9
26 | 1 | 0.007091 | 0.0017772 | 0 | 0 | 1 | 0.98976 | -0.19612 | 0.4 | 1 | 1.1 | 0.9
36 | 1 | 0.007091 | 0.0017772 | 0 | 0 | 1 | 0.99019 | -0.18788 | 0.4 | 1 | 1.1 | 0.9
23 | 1 | 0.001144 | 0.00028672 | 0 | 0 | 1 | 0.98957 | -0.19994 | 0.4 | 1 | 1.1 | 0.9
24 | 1 | 0.000548 | 0.00013734 | 0 | 0 | 1 | 0.98958 | -0.19968 | 0.4 | 1 | 1.1 | 0.9
27 | 1 | 0.00068847 | 0.00017255 | 0 | 0 | 1 | 0.9893 | -0.20513 | 0.4 | 1 | 1.1 | 0.9
34 | 1 | 0.0035571 | 0.0008915 | 0 | 0 | 1 | 0.99643 | -0.06799 | 0.4 | 1 | 1.1 | 0.9
31 | 1 | 0.053699 | 0.013458 | 0 | 0 | 1 | 0.99416 | -0.11153 | 0.4 | 1 | 1.1 | 0.9
33 | 1 | 0 | 0 | 0 | 0 | 1 | 0.99235 | -0.14622 | 0.4 | 1 | 1.1 | 0.9
35 | 1 | 0.058084 | 0.014557 | 0 | 0 | 1 | 0.98874 | -0.21628 | 0.4 | 1 | 1.1 | 0.9
37 | 1 | 0.05376 | 0.013474 | 0 | 0 | 1 | 0.98863 | -0.21833 | 0.4 | 1 | 1.1 | 0.9
40 | 1 | 0 | 0 | 0 | 0 | 1 | 0.99367 | -0.1217 | 0.4 | 1 | 1.1 | 0.9
48 | 1 | 0.030815 | 0.007723 | 0 | 0 | 1 | 0.99259 | -0.1426 | 0.4 | 1 | 1.1 | 0.9
43 | 1 | 0.016895 | 0.0042343 | 0 | 0 | 1 | 0.99407 | -0.11398 | 0.4 | 1 | 1.1 | 0.9
41 | 1 | 0.01193 | 0.00299 | 0 | 0 | 1 | 0.9943 | -0.10956 | 0.4 | 1 | 1.1 | 0.9
42 | 1 | 0.011079 | 0.0027767 | 0 | 0 | 1 | 0.99507 | -0.094787 | 0.4 | 1 | 1.1 | 0.9

## generator_data
GEN_BUS | PG | QG | QMAX | QMIN | VG | MBASE | GEN_STATUS | PMAX | PMIN
4 | 0.52406 | 0.1329 | 10 | -10 | 1 | 100 | 1 | 10 | 0

## branch_data
F_BUS | T_BUS | BR_R | BR_X | BR_B | RATE_A | RATE_B | RATE_C | TAP | SHIFT | BR_STATUS | ANGMIN | ANGMAX | P_in | Q_in | P_out | Q_out
1 | 2 | 0.042329 | 0.02709 | 2.1324e-10 | 0 | 0 | 0 | 0 | 0 | 1 | -90 | 90 | -0.20566 | -0.051849 | 0.20568 | 0.051861
1 | 3 | 0.31162 | 0.19944 | 1.0466e-09 | 0 | 0 | 0 | 0 | 0 | 1 | -90 | 90 | 0.19835 | 0.050018 | -0.19822 | -0.049935
2 | 4 | 0.081638 | 0.052249 | 4.1128e-10 | 0 | 0 | 0 | 0 | 0 | 1 | -90 | 90 | -0.21424 | -0.054007 | 0.21428 | 0.054033
3 | 5 | 0.5321 | 0.34054 | 8.9353e-10 | 0 | 0 | 0 | 0 | 0 | 1 | -90 | 90 | 0.09638 | 0.024244 | -0.096328 | -0.02421
3 | 6 | 1.9501 | 1.248 | 3.2747e-09 | 0 | 0 | 0 | 0 | 0 | 1 | -90 | 90 | 0.10184 | 0.025691 | -0.10163 | -0.025553
4 | 29 | 0.58704 | 0.3757 | 2.9574e-09 | 0 | 0 | 0 | 0 | 0 | 1 | -90 | 90 | 0.30374 | 0.077351 | -0.30317 | -0.076982
5 | 16 | 0.29466 | 0.18858 | 4.9482e-10 | 0 | 0 | 0 | 0 | 0 | 1 | -90 | 90 | 0.080943 | 0.020355 | -0.080923 | -0.020341
6 | 45 | 0.43189 | 0.27641 | 7.2526e-10 | 0 | 0 | 0 | 0 | 0 | 1 | -90 | 90 | 0.08972 | 0.022569 | -0.089683 | -0.022545
29 | 32 | 0.40502 | 0.25921 | 2.0404e-09 | 0 | 0 | 0 | 0 | 0 | 1 | -90 | 90 | 0.29057 | 0.073825 | -0.2902 | -0.073591
16 | 17 | 0.39219 | 0.251 | 6.586e-10 | 0 | 0 | 0 | 0 | 0 | 1 | -90 | 90 | 0.077277 | 0.019428 | -0.077252 | -0.019412
45 | 44 | 1.0819 | 0.69243 | 1.8168e-09 | 0 | 0 | 0 | 0 | 0 | 1 | -90 | 90 | 0.081326 | 0.020451 | -0.081249 | -0.020402
32 | 34 | 2.9697 | 1.9006 | 4.9869e-09 | 0 | 0 | 0 | 0 | 0 | 1 | -90 | 90 | 0.0035575 | 0.00089126 | -0.0035571 | -0.0008915
32 | 31 | 0.71683 | 0.45877 | 3.6112e-09 | 0 | 0 | 0 | 0 | 0 | 1 | -90 | 90 | 0.28664 | 0.0727 | -0.28601 | -0.072296
17 | 47 | 2.2857 | 1.4628 | 3.8383e-09 | 0 | 0 | 0 | 0 | 0 | 1 | -90 | 90 | 0.071818 | 0.01805 | -0.071692 | -0.01797
44 | 42 | 0.15402 | 0.098574 | 2.5864e-10 | 0 | 0 | 0 | 0 | 0 | 1 | -90 | 90 | 0.070823 | 0.017789 | -0.070814 | -0.017784
7 | 8 | 1.4166 | 0.90662 | 2.3788e-09 | 0 | 0 | 0 | 0 | 0 | 1 | -90 | 90 | -0.037524 | -0.0094045 | 0.037546 | 0.0094184
8 | 10 | 0.41145 | 0.26333 | 6.9094e-10 | 0 | 0 | 0 | 0 | 0 | 1 | -90 | 90 | -0.057795 | -0.014493 | 0.057811 | 0.014503
10 | 30 | 2.0468 | 1.31 | 3.4372e-09 | 0 | 0 | 0 | 0 | 0 | 1 | -90 | 90 | -0.071888 | -0.018031 | 0.072004 | 0.018105
30 | 21 | 1.1552 | 0.73932 | 1.9399e-09 | 0 | 0 | 0 | 0 | 0 | 1 | -90 | 90 | -0.073525 | -0.018486 | 0.073593 | 0.01853
21 | 19 | 0.041386 | 0.026487 | 6.9498e-11 | 0 | 0 | 0 | 0 | 0 | 1 | -90 | 90 | -0.086817 | -0.021844 | 0.08682 | 0.021846
46 | 47 | 0.31103 | 0.19906 | 5.223e-10 | 0 | 0 | 0 | 0 | 0 | 1 | -90 | 90 | -0.039025 | -0.0097806 | 0.03903 | 0.0097838
13 | 14 | 1.0043 | 0.64277 | 1.6865e-09 | 0 | 0 | 0 | 0 | 0 | 1 | -90 | 90 | -0.00071459 | -0.00017909 | 0.0007146 | 0.00017893
14 | 15 | 1.2489 | 0.7993 | 2.0973e-09 | 0 | 0 | 0 | 0 | 0 | 1 | -90 | 90 | -0.0014293 | -0.00035805 | 0.0014293 | 0.00035786
15 | 28 | 1.4062 | 0.89994 | 2.3613e-09 | 0 | 0 | 0 | 0 | 0 | 1 | -90 | 90 | -0.0047656 | -0.001194 | 0.004766 | 0.001194
28 | 25 | 1.1176 | 0.71527 | 1.8768e-09 | 0 | 0 | 0 | 0 | 0 | 1 | -90 | 90 | -0.0061075 | -0.0015302 | 0.0061079 | 0.0015303
25 | 27 | 1.2316 | 0.7882 | 2.0681e-09 | 0 | 0 | 0 | 0 | 0 | 1 | -90 | 90 | 0.00068847 | 0.00017235 | -0.00068847 | -0.00017255
25 | 23 | 3.2215 | 2.0618 | 5.4098e-09 | 0 | 0 | 0 | 0 | 0 | 1 | -90 | 90 | -0.0067964 | -0.0017027 | 0.006798 | 0.0017032
18 | 19 | 0.11575 | 0.074081 | 1.9438e-10 | 0 | 0 | 0 | 0 | 0 | 1 | -90 | 90 | 0.08886 | 0.022361 | -0.08885 | -0.022355
18 | 20 | 1.4647 | 0.93742 | 2.4597e-09 | 0 | 0 | 0 | 0 | 0 | 1 | -90 | 90 | -0.089622 | -0.022552 | 0.089751 | 0.022634
20 | 22 | 0.82022 | 0.52494 | 1.3774e-09 | 0 | 0 | 0 | 0 | 0 | 1 | -90 | 90 | -0.090425 | -0.022803 | 0.090498 | 0.02285
22 | 38 | 1.0822 | 0.69261 | 1.8173e-09 | 0 | 0 | 0 | 0 | 0 | 1 | -90 | 90 | -0.096647 | -0.024391 | 0.096757 | 0.024461
38 | 26 | 0.61842 | 0.39579 | 1.0385e-09 | 0 | 0 | 0 | 0 | 0 | 1 | -90 | 90 | 0.015584 | 0.003906 | -0.015583 | -0.0039051
38 | 36 | 0.23761 | 0.15207 | 3.9902e-10 | 0 | 0 | 0 | 0 | 0 | 1 | -90 | 90 | -0.11234 | -0.028367 | 0.11237 | 0.028388
26 | 24 | 1.8394 | 1.1772 | 3.0888e-09 | 0 | 0 | 0 | 0 | 0 | 1 | -90 | 90 | 0.0084916 | 0.0021279 | -0.0084901 | -0.0021273
36 | 33 | 1.5436 | 0.98789 | 2.5921e-09 | 0 | 0 | 0 | 0 | 0 | 1 | -90 | 90 | -0.11946 | -0.030165 | 0.1197 | 0.030318
23 | 24 | 0.14382 | 0.092043 | 2.4151e-10 | 0 | 0 | 0 | 0 | 0 | 1 | -90 | 90 | -0.007942 | -0.0019899 | 0.0079421 | 0.00199
31 | 33 | 0.66484 | 0.4255 | 2.2329e-09 | 0 | 0 | 0 | 0 | 0 | 1 | -90 | 90 | 0.23231 | 0.058838 | -0.23193 | -0.058591
33 | 35 | 2.7549 | 1.7631 | 4.6261e-09 | 0 | 0 | 0 | 0 | 0 | 1 | -90 | 90 | 0.11222 | 0.028274 | -0.11185 | -0.028034
35 | 37 | 0.16713 | 0.10696 | 2.8065e-10 | 0 | 0 | 0 | 0 | 0 | 1 | -90 | 90 | 0.053765 | 0.013477 | -0.05376 | -0.013474
40 | 48 | 2.999 | 1.9194 | 5.0362e-09 | 0 | 0 | 0 | 0 | 0 | 1 | -90 | 90 | 0.030846 | 0.0077422 | -0.030815 | -0.007723
40 | 43 | 1.1086 | 0.70949 | 1.8616e-09 | 0 | 0 | 0 | 0 | 0 | 1 | -90 | 90 | -0.030846 | -0.0077422 | 0.030857 | 0.0077493
43 | 41 | 0.41119 | 0.26316 | 6.905e-10 | 0 | 0 | 0 | 0 | 0 | 1 | -90 | 90 | -0.047752 | -0.011984 | 0.047763 | 0.01199
41 | 42 | 1.0981 | 0.70281 | 1.8441e-09 | 0 | 0 | 0 | 0 | 0 | 1 | -90 | 90 | -0.059693 | -0.01498 | 0.059735 | 0.015007