## bus_data
BUS_I | BUS_TYPE | Pd | Qd | Gs | Bs | area | Vm | Va | baseKV | zone | Vmax | Vmin
1 | 1 | 0.016799 | 0.0042101 | 0 | 0 | 1 | 0.97179 | -0.54309 | 0.4 | 1 | 1.1 | 0.9
3 | 1 | 0 | 0 | 0 | 0 | 1 | 0.97263 | -0.52645 | 0.4 | 1 | 1.1 | 0.9
5 | 1 | 0.019487 | 0.004884 | 0 | 0 | 1 | 0.97319 | -0.5154 | 0.4 | 1 | 1.1 | 0.9
4 | 1 | 0 | 0 | 0 | 0 | 1 | 0.97072 | -0.56416 | 0.4 | 1 | 1.1 | 0.9
26 | 1 | 0 | 0 | 0 | 0 | 1 | 0.97154 | -0.548 | 0.4 | 1 | 1.1 | 0.9
51 | 1 | 0.033311 | 0.0083486 | 0 | 0 | 1 | 0.97001 | -0.57825 | 0.4 | 1 | 1.1 | 0.9
12 | 1 | 0 | 0 | 0 | 0 | 1 | 0.97391 | -0.5013 | 0.4 | 1 | 1.1 | 0.9
6 | 1 | 0 | 0 | 0 | 0 | 1 | 0.98029 | -0.37645 | 0.4 | 1 | 1.1 | 0.9
50 | 1 | 0.018302 | 0.004587 | 0 | 0 | 1 | 0.98011 | -0.38007 | 0.4 | 1 | 1.1 | 0.9
11 | 1 | 0 | 0 | 0 | 0 | 1 | 0.98042 | -0.37393 | 0.4 | 1 | 1.1 | 0.9
7 | 1 | 0 | 0 | 0 | 0 | 1 | 0.98327 | -0.31876 | 0.4 | 1 | 1.1 | 0.9
14 | 1 | 0 | 0 | 0 | 0 | 1 | 0.98674 | -0.25184 | 0.4 | 1 | 1.1 | 0.9
46 | 1 | 0.021507 | 0.0053902 | 0 | 0 | 1 | 0.98259 | -0.3318 | 0.4 | 1 | 1.1 | 0.9
8 | 1 | 0 | 0 | 0 | 0 | 1 | 0.97309 | -0.51738 | 0.4 | 1 | 1.1 | 0.9
28 | 1 | 0.083793 | 0.021001 | 0 | 0 | 1 | 0.97233 | -0.53231 | 0.4 | 1 | 1.1 | 0.9
9 | 1 | 0 | 0 | 0 | 0 | 1 | 0.98575 | -0.27109 | 0.4 | 1 | 1.1 | 0.9
45 | 1 | 0.025461 | 0.0063812 | 0 | 0 | 1 | 0.98334 | -0.31807 | 0.4 | 1 | 1.1 | 0.9
10 | 1 | 0 | 0 | 0 | 0 | 1 | 0.99932 | -0.012788 | 0.4 | 1 | 1.1 | 0.9
49 | 3 | 0.026523 | 0.0066473 | 0 | 0 | 1 | 1 | 0 | 0.4 | 1 | 1.1 | 0.9
13 | 1 | 0 | 0 | 0 | 0 | 1 | 0.9971 | -0.054526 | 0.4 | 1 | 1.1 | 0.9
29 | 1 | 0 | 0 | 0 | 0 | 1 | 0.99706 | -0.056175 | 0.4 | 1 | 1.1 | 0.9
33 | 1 | 0.028809 | 0.0072203 | 0 | 0 | 1 | 0.99645 | -0.06689 | 0.4 | 1 | 1.1 | 0.9
40 | 1 | 0.025815 | 0.0064699 | 0 | 0 | 1 | 0.9892 | -0.20472 | 0.4 | 1 | 1.1 | 0.9
15 | 1 | 0 | 0 | 0 | 0 | 1 | 0.98073 | -0.36901 | 0.4 | 1 | 1.1 | 0.9
18 | 1 | 0 | 0 | 0 | 0 | 1 | 0.98116 | -0.36066 | 0.4 | 1 | 1.1 | 0.9
42 | 1 | 0.00084957 | 0.00021292 | 0 | 0 | 1 | 0.98061 | -0.37142 | 0.4 | 1 | 1.1 | 0.9
16 | 1 | 0 | 0 | 0 | 0 | 1 | 0.98328 | -0.31914 | 0.4 | 1 | 1.1 | 0.9
17 | 1 | 0 | 0 | 0 | 0 | 1 | 0.9927 | -0.13781 | 0.4 | 1 | 1.1 | 0.9
34 | 1 | 0 | 0 | 0 | 0 | 1 | 0.995 | -0.094279 | 0.4 | 1 | 1.1 | 0.9
41 | 1 | 0.022341 | 0.0055992 | 0 | 0 | 1 | 0.9806 | -0.37148 | 0.4 | 1 | 1.1 | 0.9
19 | 1 | 0 | 0 | 0 | 0 | 1 | 0.9797 | -0.38918 | 0.4 | 1 | 1.1 | 0.9
22 | 1 | 0 | 0 | 0 | 0 | 1 | 0.97976 | -0.38798 | 0.4 | 1 | 1.1 | 0.9
38 | 1 | 0.00039161 | 9.8147e-05 | 0 | 0 | 1 | 0.97957 | -0.39185 | 0.4 | 1 | 1.1 | 0.9
20 | 1 | 0 | 0 | 0 | 0 | 1 | 0.97949 | -0.39339 | 0.4 | 1 | 1.1 | 0.9
39 | 1 | 0.0033607 | 0.00084227 | 0 | 0 | 1 | 0.97947 | -0.39378 | 0.4 | 1 | 1.1 | 0.9
23 | 1 | 0 | 0 | 0 | 0 | 1 | 0.97937 | -0.39567 | 0.4 | 1 | 1.1 | 0.9
21 | 1 | 0 | 0 | 0 | 0 | 1 | 0.98028 | -0.37775 | 0.4 | 1 | 1.1 | 0.9
24 | 1 | 0 | 0 | 0 | 0 | 1 | 0.98047 | -0.37414 | 0.4 | 1 | 1.1 | 0.9
43 | 1 | 0.0014385 | 0.00036051 | 0 | 0 | 1 | 0.98005 | -0.38234 | 0.4 | 1 | 1.1 | 0.9
44 | 1 | 0.00090548 | 0.00022693 | 0 | 0 | 1 | 0.97987 | -0.38582 | 0.4 | 1 | 1.1 | 0.9
47 | 1 | 0.0030337 | 0.00076031 | 0 | 0 | 1 | 0.9792 | -0.39911 | 0.4 | 1 | 1.1 | 0.9
27 | 1 | 0 | 0 | 0 | 0 | 1 | 0.97219 | -0.5351 | 0.4 | 1 | 1.1 | 0.9
25 | 1 | 0.036 | 0.0090225 | 0 | 0 | 1 | 0.9706 | -0.56654 | 0.4 | 1 | 1.1 | 0.9
36 | 1 | 0.031609 | 0.0079219 | 0 | 0 | 1 | 0.99558 | -0.084674 | 0.4 | 1 | 1.1 | 0.9
37 | 1 | 0.025993 | 0.0065144 | 0 | 0 | 1 | 0.99438 | -0.10779 | 0.4 | 1 | 1.1 | 0.9
35 | 1 | 0 | 0 | 0 | 0 | 1 | 0.99493 | -0.097185 | 0.4 | 1 | 1.1 | 0.9

## generator_data
GEN_BUS | PG | QG | QMAX | QMIN | VG | MBASE | GEN_STATUS | PMAX | PMIN
49 | 0.43308 | 0.11138 | 10 | -10 | 1 | 100 | 1 | 10 | 0

## branch_data
F_BUS | T_BUS | BR_R | BR_X | BR_B | RATE_A | RATE_B | RATE_C | TAP | SHIFT | BR_STATUS | ANGMIN | ANGMAX | P_in | Q_in | P_out | Q_out
1 | 3 | 4.1977 | 2.6865 | 7.049e-09 | 0 | 0 | 0 | 0 | 0 | 1 | -90 | 90 | -0.016799 | -0.0042101 | 0.016812 | 0.004218
3 | 5 | 2.7903 | 1.7858 | 4.6857e-09 | 0 | 0 | 0 | 0 | 0 | 1 | -90 | 90 | -0.016812 | -0.004218 | 0.016821 | 0.0042232
5 | 12 | 1.6504 | 1.0562 | 2.7714e-09 | 0 | 0 | 0 | 0 | 0 | 1 | -90 | 90 | -0.036308 | -0.0091072 | 0.036333 | 0.0091226
4 | 26 | 2.0508 | 1.3125 | 3.4438e-09 | 0 | 0 | 0 | 0 | 0 | 1 | -90 | 90 | -0.033334 | -0.0083627 | 0.033359 | 0.0083788
4 | 51 | 1.7857 | 1.1428 | 2.9987e-09 | 0 | 0 | 0 | 0 | 0 | 1 | -90 | 90 | 0.033334 | 0.0083627 | -0.033311 | -0.0083486
26 | 27 | 0.78789 | 0.50425 | 1.3231e-09 | 0 | 0 | 0 | 0 | 0 | 1 | -90 | 90 | -0.069392 | -0.017421 | 0.069434 | 0.017449
26 | 25 | 2.1768 | 1.3931 | 3.6554e-09 | 0 | 0 | 0 | 0 | 0 | 1 | -90 | 90 | 0.036032 | 0.0090426 | -0.036 | -0.0090225
12 | 11 | 2.8783 | 1.8421 | 1.9334e-08 | 0 | 0 | 0 | 0 | 0 | 1 | -90 | 90 | -0.1898 | -0.047722 | 0.19096 | 0.048464
12 | 8 | 0.44615 | 0.28553 | 2.9968e-09 | 0 | 0 | 0 | 0 | 0 | 1 | -90 | 90 | 0.15346 | 0.0386 | -0.15335 | -0.038525
6 | 50 | 0.85266 | 0.5457 | 1.4318e-09 | 0 | 0 | 0 | 0 | 0 | 1 | -90 | 90 | 0.018306 | 0.0045889 | -0.018302 | -0.004587
6 | 11 | 0.59336 | 0.37975 | 9.9641e-10 | 0 | 0 | 0 | 0 | 0 | 1 | -90 | 90 | -0.018306 | -0.0045889 | 0.018308 | 0.0045902
11 | 46 | 0.87573 | 0.56046 | 5.8823e-09 | 0 | 0 | 0 | 0 | 0 | 1 | -90 | 90 | -0.20927 | -0.053054 | 0.20969 | 0.053326
7 | 14 | 1.2696 | 0.81255 | 8.5281e-09 | 0 | 0 | 0 | 0 | 0 | 1 | -90 | 90 | -0.23134 | -0.058809 | 0.23209 | 0.059287
7 | 46 | 0.24642 | 0.15771 | 1.6552e-09 | 0 | 0 | 0 | 0 | 0 | 1 | -90 | 90 | 0.23134 | 0.058809 | -0.2312 | -0.058716
14 | 40 | 0.71828 | 0.4597 | 4.8247e-09 | 0 | 0 | 0 | 0 | 0 | 1 | -90 | 90 | -0.29015 | -0.073938 | 0.29081 | 0.074361
14 | 9 | 1.4519 | 0.92925 | 2.4382e-09 | 0 | 0 | 0 | 0 | 0 | 1 | -90 | 90 | 0.058057 | 0.014651 | -0.058003 | -0.014618
8 | 28 | 0.41365 | 0.26474 | 2.7785e-09 | 0 | 0 | 0 | 0 | 0 | 1 | -90 | 90 | 0.15335 | 0.038525 | -0.15324 | -0.038455
28 | 27 | 0.1702 | 0.10893 | 1.1433e-09 | 0 | 0 | 0 | 0 | 0 | 1 | -90 | 90 | 0.069444 | 0.017454 | -0.069434 | -0.017449
9 | 45 | 3.5318 | 2.2603 | 5.9308e-09 | 0 | 0 | 0 | 0 | 0 | 1 | -90 | 90 | 0.058003 | 0.014618 | -0.057873 | -0.014535
45 | 16 | 0.14323 | 0.091664 | 2.4051e-10 | 0 | 0 | 0 | 0 | 0 | 1 | -90 | 90 | 0.032412 | 0.0081537 | -0.032411 | -0.0081527
10 | 49 | 0.14348 | 0.091825 | 9.6374e-10 | 0 | 0 | 0 | 0 | 0 | 1 | -90 | 90 | -0.4063 | -0.10458 | 0.40656 | 0.10474
10 | 13 | 0.54564 | 0.34921 | 3.6651e-09 | 0 | 0 | 0 | 0 | 0 | 1 | -90 | 90 | 0.34848 | 0.089996 | -0.34777 | -0.089543
10 | 29 | 3.3638 | 2.1528 | 5.6488e-09 | 0 | 0 | 0 | 0 | 0 | 1 | -90 | 90 | 0.057828 | 0.01458 | -0.057709 | -0.014504
13 | 33 | 0.16117 | 0.10315 | 1.0826e-09 | 0 | 0 | 0 | 0 | 0 | 1 | -90 | 90 | 0.34777 | 0.089543 | -0.34756 | -0.08941
29 | 36 | 2.2013 | 1.4088 | 3.6965e-09 | 0 | 0 | 0 | 0 | 0 | 1 | -90 | 90 | 0.057709 | 0.014504 | -0.05763 | -0.014454
33 | 34 | 0.38908 | 0.24901 | 2.6135e-09 | 0 | 0 | 0 | 0 | 0 | 1 | -90 | 90 | 0.31875 | 0.082189 | -0.31833 | -0.081918
40 | 17 | 0.94151 | 0.60256 | 6.3242e-09 | 0 | 0 | 0 | 0 | 0 | 1 | -90 | 90 | -0.31663 | -0.080831 | 0.31765 | 0.081488
15 | 18 | 3.6041 | 2.3066 | 6.0522e-09 | 0 | 0 | 0 | 0 | 0 | 1 | -90 | 90 | -0.00999 | -0.0025043 | 0.0099939 | 0.0025063
15 | 42 | 1.0384 | 0.66456 | 1.7437e-09 | 0 | 0 | 0 | 0 | 0 | 1 | -90 | 90 | 0.00999 | 0.0025043 | -0.0099888 | -0.0025038
18 | 41 | 2.0879 | 1.3362 | 3.5061e-09 | 0 | 0 | 0 | 0 | 0 | 1 | -90 | 90 | 0.022353 | 0.0056062 | -0.022341 | -0.0055992
18 | 16 | 5.5536 | 3.5543 | 9.3261e-09 | 0 | 0 | 0 | 0 | 0 | 1 | -90 | 90 | -0.032347 | -0.0081125 | 0.032411 | 0.0081527
42 | 24 | 1.2834 | 0.82137 | 2.1551e-09 | 0 | 0 | 0 | 0 | 0 | 1 | -90 | 90 | 0.0091393 | 0.0022908 | -0.0091381 | -0.0022903
17 | 34 | 0.61604 | 0.39426 | 4.138e-09 | 0 | 0 | 0 | 0 | 0 | 1 | -90 | 90 | -0.31765 | -0.081488 | 0.31833 | 0.081918
19 | 22 | 0.75664 | 0.48425 | 1.2706e-09 | 0 | 0 | 0 | 0 | 0 | 1 | -90 | 90 | -0.0067882 | -0.0017003 | 0.0067886 | 0.0017005
19 | 38 | 1.6899 | 1.0815 | 2.8377e-09 | 0 | 0 | 0 | 0 | 0 | 1 | -90 | 90 | 0.0067882 | 0.0017003 | -0.0067873 | -0.0017
22 | 44 | 1.3717 | 0.87791 | 2.3035e-09 | 0 | 0 | 0 | 0 | 0 | 1 | -90 | 90 | -0.0067886 | -0.0017005 | 0.0067893 | 0.0017007
38 | 20 | 1.0362 | 0.66317 | 1.7401e-09 | 0 | 0 | 0 | 0 | 0 | 1 | -90 | 90 | 0.0063957 | 0.0016019 | -0.0063953 | -0.0016018
20 | 39 | 0.50383 | 0.32245 | 8.4606e-10 | 0 | 0 | 0 | 0 | 0 | 1 | -90 | 90 | 0.0033608 | 0.00084223 | -0.0033607 | -0.00084227
20 | 23 | 3.2278 | 2.0658 | 5.4203e-09 | 0 | 0 | 0 | 0 | 0 | 1 | -90 | 90 | 0.0030345 | 0.00075954 | -0.0030342 | -0.00075985
23 | 47 | 4.8709 | 3.1174 | 8.1796e-09 | 0 | 0 | 0 | 0 | 0 | 1 | -90 | 90 | 0.0030342 | 0.00075985 | -0.0030337 | -0.00076031
21 | 24 | 1.7041 | 1.0906 | 2.8616e-09 | 0 | 0 | 0 | 0 | 0 | 1 | -90 | 90 | -0.0091365 | -0.0022896 | 0.0091381 | 0.0022903
21 | 43 | 2.1623 | 1.3838 | 3.631e-09 | 0 | 0 | 0 | 0 | 0 | 1 | -90 | 90 | 0.0091365 | 0.0022896 | -0.0091345 | -0.0022886
43 | 44 | 1.9468 | 1.2459 | 3.2692e-09 | 0 | 0 | 0 | 0 | 0 | 1 | -90 | 90 | 0.007696 | 0.0019281 | -0.0076948 | -0.0019276
36 | 35 | 2.1371 | 1.3677 | 3.5887e-09 | 0 | 0 | 0 | 0 | 0 | 1 | -90 | 90 | 0.026021 | 0.0065321 | -0.026006 | -0.0065225
37 | 35 | 1.8087 | 1.1576 | 3.0374e-09 | 0 | 0 | 0 | 0 | 0 | 1 | -90 | 90 | -0.025993 | -0.0065144 | 0.026006 | 0.0065225