## bus_data
BUS_I | BUS_TYPE | Pd | Qd | Gs | Bs | area | Vm | Va | baseKV | zone | Vmax | Vmin
1 | 1 | 0.0052462 | 0.0013148 | 0 | 0 | 1 | 0.98397 | -0.30902 | 0.4 | 1 | 1.1 | 0.9
2 | 1 | 0.0077207 | 0.001935 | 0 | 0 | 1 | 0.98375 | -0.31316 | 0.4 | 1 | 1.1 | 0.9
3 | 1 | 0 | 0 | 0 | 0 | 1 | 0.98429 | -0.30277 | 0.4 | 1 | 1.1 | 0.9
4 | 1 | 0.0039045 | 0.00097856 | 0 | 0 | 1 | 0.98366 | -0.31492 | 0.4 | 1 | 1.1 | 0.9
5 | 1 | 0 | 0 | 0 | 0 | 1 | 0.9848 | -0.29273 | 0.4 | 1 | 1.1 | 0.9
27 | 1 | 0 | 0 | 0 | 0 | 1 | 0.98525 | -0.28388 | 0.4 | 1 | 1.1 | 0.9
38 | 1 | 0.0031462 | 0.00078852 | 0 | 0 | 1 | 0.98477 | -0.29332 | 0.4 | 1 | 1.1 | 0.9
40 | 1 | 0 | 0 | 0 | 0 | 1 | 0.99499 | -0.095655 | 0.4 | 1 | 1.1 | 0.9
41 | 1 | 0 | 0 | 0 | 0 | 1 | 0.99436 | -0.10771 | 0.4 | 1 | 1.1 | 0.9
15 | 1 | 0 | 0 | 0 | 0 | 1 | 0.99691 | -0.058938 | 0.4 | 1 | 1.1 | 0.9
28 | 1 | 0.0025105 | 0.0006292 | 0 | 0 | 1 | 0.98523 | -0.28438 | 0.4 | 1 | 1.1 | 0.9
23 | 1 | 0 | 0 | 0 | 0 | 1 | 0.98576 | -0.27398 | 0.4 | 1 | 1.1 | 0.9
6 | 1 | 0.0033913 | 0.00084995 | 0 | 0 | 1 | 0.99533 | -0.089791 | 0.4 | 1 | 1.1 | 0.9
7 | 1 | 0.00257 | 0.0006441 | 0 | 0 | 1 | 0.99519 | -0.092558 | 0.4 | 1 | 1.1 | 0.9
8 | 1 | 0 | 0 | 0 | 0 | 1 | 0.99559 | -0.084916 | 0.4 | 1 | 1.1 | 0.9
9 | 1 | 0.0026123 | 0.00065471 | 0 | 0 | 1 | 0.9951 | -0.094398 | 0.4 | 1 | 1.1 | 0.9
10 | 1 | 0.0039269 | 0.00098417 | 0 | 0 | 1 | 0.99598 | -0.077277 | 0.4 | 1 | 1.1 | 0.9
11 | 1 | 0 | 0 | 0 | 0 | 1 | 0.99506 | -0.095079 | 0.4 | 1 | 1.1 | 0.9
13 | 1 | 0 | 0 | 0 | 0 | 1 | 0.99604 | -0.076128 | 0.4 | 1 | 1.1 | 0.9
12 | 1 | 0 | 0 | 0 | 0 | 1 | 0.995 | -0.096308 | 0.4 | 1 | 1.1 | 0.9
14 | 1 | 0.0051408 | 0.0012884 | 0 | 0 | 1 | 0.9964 | -0.069225 | 0.4 | 1 | 1.1 | 0.9
16 | 1 | 0.0024471 | 0.00061329 | 0 | 0 | 1 | 0.99496 | -0.097009 | 0.4 | 1 | 1.1 | 0.9
17 | 1 | 0 | 0 | 0 | 0 | 1 | 0.98972 | -0.19562 | 0.4 | 1 | 1.1 | 0.9
83 | 1 | 0 | 0 | 0 | 0 | 1 | 0.99062 | -0.17835 | 0.4 | 1 | 1.1 | 0.9
99 | 1 | 0.0014334 | 0.00035924 | 0 | 0 | 1 | 0.98937 | -0.20244 | 0.4 | 1 | 1.1 | 0.9
18 | 1 | 0 | 0 | 0 | 0 | 1 | 0.99703 | -0.057073 | 0.4 | 1 | 1.1 | 0.9
77 | 1 | 0.012848 | 0.00322 | 0 | 0 | 1 | 0.99751 | -0.047854 | 0.4 | 1 | 1.1 | 0.9
76 | 1 | 0.0049636 | 0.001244 | 0 | 0 | 1 | 0.99673 | -0.062794 | 0.4 | 1 | 1.1 | 0.9
78 | 1 | 0.0050305 | 0.0012608 | 0 | 0 | 1 | 0.99839 | -0.03072 | 0.4 | 1 | 1.1 | 0.9
79 | 1 | 0.0045269 | 0.0011345 | 0 | 0 | 1 | 0.99933 | -0.012739 | 0.4 | 1 | 1.1 | 0.9
96 | 1 | 0 | 0 | 0 | 0 | 1 | 0.99069 | -0.17686 | 0.4 | 1 | 1.1 | 0.9
110 | 1 | 0.0024184 | 0.00060612 | 0 | 0 | 1 | 0.99014 | -0.18748 | 0.4 | 1 | 1.1 | 0.9
82 | 1 | 0 | 0 | 0 | 0 | 1 | 0.99852 | -0.028493 | 0.4 | 1 | 1.1 | 0.9
81 | 1 | 0.0049681 | 0.0012451 | 0 | 0 | 1 | 0.99787 | -0.040886 | 0.4 | 1 | 1.1 | 0.9
80 | 3 | 0 | 0 | 0 | 0 | 1 | 1 | 0 | 0.4 | 1 | 1.1 | 0.9
98 | 1 | 0.0030087 | 0.00075405 | 0 | 0 | 1 | 0.98937 | -0.20251 | 0.4 | 1 | 1.1 | 0.9
19 | 1 | 0.0024519 | 0.0006145 | 0 | 0 | 1 | 0.98675 | -0.25482 | 0.4 | 1 | 1.1 | 0.9
20 | 1 | 0 | 0 | 0 | 0 | 1 | 0.98729 | -0.24423 | 0.4 | 1 | 1.1 | 0.9
21 | 1 | 0 | 0 | 0 | 0 | 1 | 0.98651 | -0.25947 | 0.4 | 1 | 1.1 | 0.9
22 | 1 | 0 | 0 | 0 | 0 | 1 | 0.98741 | -0.24202 | 0.4 | 1 | 1.1 | 0.9
25 | 1 | 0 | 0 | 0 | 0 | 1 | 0.98792 | -0.23199 | 0.4 | 1 | 1.1 | 0.9
24 | 1 | 0.0026452 | 0.00066295 | 0 | 0 | 1 | 0.98735 | -0.24304 | 0.4 | 1 | 1.1 | 0.9
26 | 1 | 0.0024079 | 0.00060347 | 0 | 0 | 1 | 0.98574 | -0.27447 | 0.4 | 1 | 1.1 | 0.9
29 | 1 | 0.0065747 | 0.0016478 | 0 | 0 | 1 | 0.98877 | -0.21564 | 0.4 | 1 | 1.1 | 0.9
32 | 1 | 0.0019212 | 0.0004815 | 0 | 0 | 1 | 0.97045 | -0.57124 | 0.4 | 1 | 1.1 | 0.9
45 | 1 | 0.0025048 | 0.00062775 | 0 | 0 | 1 | 0.97048 | -0.57066 | 0.4 | 1 | 1.1 | 0.9
30 | 1 | 0.0015175 | 0.00038031 | 0 | 0 | 1 | 0.9894 | -0.20332 | 0.4 | 1 | 1.1 | 0.9
31 | 1 | 0 | 0 | 0 | 0 | 1 | 0.99078 | -0.17673 | 0.4 | 1 | 1.1 | 0.9
39 | 1 | 0.0062648 | 0.0015701 | 0 | 0 | 1 | 0.99109 | -0.17074 | 0.4 | 1 | 1.1 | 0.9
37 | 1 | 0.0022347 | 0.00056007 | 0 | 0 | 1 | 0.99066 | -0.17896 | 0.4 | 1 | 1.1 | 0.9
42 | 1 | 0.0044691 | 0.0011201 | 0 | 0 | 1 | 0.9919 | -0.15511 | 0.4 | 1 | 1.1 | 0.9
35 | 1 | 0.0017877 | 0.00044804 | 0 | 0 | 1 | 0.99052 | -0.1817 | 0.4 | 1 | 1.1 | 0.9
46 | 1 | 0.0033817 | 0.00084754 | 0 | 0 | 1 | 0.97056 | -0.56907 | 0.4 | 1 | 1.1 | 0.9
33 | 1 | 0.0018769 | 0.0004704 | 0 | 0 | 1 | 0.99049 | -0.18228 | 0.4 | 1 | 1.1 | 0.9
34 | 1 | 0.0026552 | 0.00066545 | 0 | 0 | 1 | 0.99046 | -0.18281 | 0.4 | 1 | 1.1 | 0.9
36 | 1 | 0.0029403 | 0.0007369 | 0 | 0 | 1 | 0.99044 | -0.18327 | 0.4 | 1 | 1.1 | 0.9
43 | 1 | 0.0033537 | 0.00084052 | 0 | 0 | 1 | 0.99194 | -0.15425 | 0.4 | 1 | 1.1 | 0.9
44 | 1 | 0.002666 | 0.00066817 | 0 | 0 | 1 | 0.99315 | -0.13094 | 0.4 | 1 | 1.1 | 0.9
61 | 1 | 0 | 0 | 0 | 0 | 1 | 0.97583 | -0.46506 | 0.4 | 1 | 1.1 | 0.9
70 | 1 | 0.0014817 | 0.00037134 | 0 | 0 | 1 | 0.97606 | -0.46057 | 0.4 | 1 | 1.1 | 0.9
65 | 1 | 0.0023418 | 0.00058692 | 0 | 0 | 1 | 0.97556 | -0.47039 | 0.4 | 1 | 1.1 | 0.9
47 | 1 | 0 | 0 | 0 | 0 | 1 | 0.97058 | -0.56867 | 0.4 | 1 | 1.1 | 0.9
48 | 1 | 0.0015885 | 0.00039812 | 0 | 0 | 1 | 0.97069 | -0.56643 | 0.4 | 1 | 1.1 | 0.9
49 | 1 | 0.0021594 | 0.00054119 | 0 | 0 | 1 | 0.9708 | -0.56423 | 0.4 | 1 | 1.1 | 0.9
50 | 1 | 0.00244 | 0.00061151 | 0 | 0 | 1 | 0.97093 | -0.5616 | 0.4 | 1 | 1.1 | 0.9
51 | 1 | 0.0051158 | 0.0012821 | 0 | 0 | 1 | 0.9711 | -0.55839 | 0.4 | 1 | 1.1 | 0.9
52 | 1 | 0 | 0 | 0 | 0 | 1 | 0.97159 | -0.54855 | 0.4 | 1 | 1.1 | 0.9
53 | 1 | 0.0024787 | 0.00062123 | 0 | 0 | 1 | 0.97171 | -0.54624 | 0.4 | 1 | 1.1 | 0.9
54 | 1 | 0.0023705 | 0.0005941 | 0 | 0 | 1 | 0.97201 | -0.54022 | 0.4 | 1 | 1.1 | 0.9
55 | 1 | 0 | 0 | 0 | 0 | 1 | 0.97227 | -0.53515 | 0.4 | 1 | 1.1 | 0.9
56 | 1 | 0.0030157 | 0.0007558 | 0 | 0 | 1 | 0.97282 | -0.52437 | 0.4 | 1 | 1.1 | 0.9
60 | 1 | 0 | 0 | 0 | 0 | 1 | 0.97324 | -0.51608 | 0.4 | 1 | 1.1 | 0.9
68 | 1 | 0.0026553 | 0.00066548 | 0 | 0 | 1 | 0.97335 | -0.51392 | 0.4 | 1 | 1.1 | 0.9
58 | 1 | 0.0010518 | 0.0002636 | 0 | 0 | 1 | 0.97314 | -0.51797 | 0.4 | 1 | 1.1 | 0.9
57 | 1 | 0.0020244 | 0.00050737 | 0 | 0 | 1 | 0.97295 | -0.52185 | 0.4 | 1 | 1.1 | 0.9
59 | 1 | 0.0086181 | 0.0021599 | 0 | 0 | 1 | 0.97294 | -0.52194 | 0.4 | 1 | 1.1 | 0.9
66 | 1 | 0.0027075 | 0.00067857 | 0 | 0 | 1 | 0.97374 | -0.50616 | 0.4 | 1 | 1.1 | 0.9
84 | 1 | 0.0010733 | 0.000269 | 0 | 0 | 1 | 0.97617 | -0.45835 | 0.4 | 1 | 1.1 | 0.9
63 | 1 | 0.0014821 | 0.00037144 | 0 | 0 | 1 | 0.97553 | -0.47109 | 0.4 | 1 | 1.1 | 0.9
62 | 1 | 0.0049402 | 0.0012381 | 0 | 0 | 1 | 0.97537 | -0.47409 | 0.4 | 1 | 1.1 | 0.9
64 | 1 | 0.0060429 | 0.0015145 | 0 | 0 | 1 | 0.97534 | -0.47468 | 0.4 | 1 | 1.1 | 0.9
67 | 1 | 0.0021526 | 0.00053948 | 0 | 0 | 1 | 0.97414 | -0.4982 | 0.4 | 1 | 1.1 | 0.9
69 | 1 | 0.0013617 | 0.00034128 | 0 | 0 | 1 | 0.97483 | -0.48471 | 0.4 | 1 | 1.1 | 0.9
71 | 1 | 0.0025556 | 0.0006405 | 0 | 0 | 1 | 0.97491 | -0.48318 | 0.4 | 1 | 1.1 | 0.9
72 | 1 | 0.0019072 | 0.00047799 | 0 | 0 | 1 | 0.97537 | -0.47401 | 0.4 | 1 | 1.1 | 0.9
74 | 1 | 0 | 0 | 0 | 0 | 1 | 0.9764 | -0.4538 | 0.4 | 1 | 1.1 | 0.9
73 | 1 | 0 | 0 | 0 | 0 | 1 | 0.97593 | -0.46315 | 0.4 | 1 | 1.1 | 0.9
75 | 1 | 0.0026485 | 0.00066378 | 0 | 0 | 1 | 0.9758 | -0.4656 | 0.4 | 1 | 1.1 | 0.9
85 | 1 | 0.0013144 | 0.00032942 | 0 | 0 | 1 | 0.97677 | -0.4467 | 0.4 | 1 | 1.1 | 0.9
151 | 1 | 0 | 0 | 0 | 0 | 1 | 0.97568 | -0.468 | 0.4 | 1 | 1.1 | 0.9
86 | 1 | 0.0011879 | 0.00029771 | 0 | 0 | 1 | 0.97688 | -0.44453 | 0.4 | 1 | 1.1 | 0.9
152 | 1 | 0.0025709 | 0.00064432 | 0 | 0 | 1 | 0.97559 | -0.46977 | 0.4 | 1 | 1.1 | 0.9
92 | 1 | 0 | 0 | 0 | 0 | 1 | 0.99829 | -0.032274 | 0.4 | 1 | 1.1 | 0.9
90 | 1 | 0.0011866 | 0.00029738 | 0 | 0 | 1 | 0.99631 | -0.069697 | 0.4 | 1 | 1.1 | 0.9
97 | 1 | 0 | 0 | 0 | 0 | 1 | 0.98835 | -0.22176 | 0.4 | 1 | 1.1 | 0.9
95 | 1 | 0.0015155 | 0.00037982 | 0 | 0 | 1 | 0.9923 | -0.14607 | 0.4 | 1 | 1.1 | 0.9
109 | 1 | 0.0020247 | 0.00050745 | 0 | 0 | 1 | 0.98956 | -0.19877 | 0.4 | 1 | 1.1 | 0.9
87 | 1 | 0 | 0 | 0 | 0 | 1 | 0.97691 | -0.44388 | 0.4 | 1 | 1.1 | 0.9
88 | 1 | 0.0011639 | 0.00029171 | 0 | 0 | 1 | 0.97665 | -0.44891 | 0.4 | 1 | 1.1 | 0.9
89 | 1 | 0.0010064 | 0.00025222 | 0 | 0 | 1 | 0.97732 | -0.43588 | 0.4 | 1 | 1.1 | 0.9
160 | 1 | 0.0010064 | 0.00025222 | 0 | 0 | 1 | 0.97649 | -0.45219 | 0.4 | 1 | 1.1 | 0.9
94 | 1 | 0 | 0 | 0 | 0 | 1 | 0.97813 | -0.41992 | 0.4 | 1 | 1.1 | 0.9
159 | 1 | 0.0016142 | 0.00040456 | 0 | 0 | 1 | 0.97642 | -0.45361 | 0.4 | 1 | 1.1 | 0.9
163 | 1 | 0.0013957 | 0.00034979 | 0 | 0 | 1 | 0.97829 | -0.41675 | 0.4 | 1 | 1.1 | 0.9
91 | 1 | 0.0011367 | 0.00028489 | 0 | 0 | 1 | 0.99496 | -0.095375 | 0.4 | 1 | 1.1 | 0.9
93 | 1 | 0.0014718 | 0.00036888 | 0 | 0 | 1 | 0.99363 | -0.12076 | 0.4 | 1 | 1.1 | 0.9
162 | 1 | 0.0016142 | 0.00040456 | 0 | 0 | 1 | 0.97859 | -0.41089 | 0.4 | 1 | 1.1 | 0.9
119 | 1 | 0 | 0 | 0 | 0 | 1 | 0.98733 | -0.24148 | 0.4 | 1 | 1.1 | 0.9
118 | 1 | 0.0050192 | 0.0012579 | 0 | 0 | 1 | 0.98824 | -0.22398 | 0.4 | 1 | 1.1 | 0.9
121 | 1 | 0 | 0 | 0 | 0 | 1 | 0.98567 | -0.27353 | 0.4 | 1 | 1.1 | 0.9
120 | 1 | 0.0052221 | 0.0013088 | 0 | 0 | 1 | 0.98725 | -0.24295 | 0.4 | 1 | 1.1 | 0.9
100 | 1 | 0.0013152 | 0.00032963 | 0 | 0 | 1 | 0.98926 | -0.20472 | 0.4 | 1 | 1.1 | 0.9
101 | 1 | 0.0014744 | 0.00036951 | 0 | 0 | 1 | 0.98925 | -0.20479 | 0.4 | 1 | 1.1 | 0.9
103 | 1 | 0.0013639 | 0.00034182 | 0 | 0 | 1 | 0.989 | -0.20961 | 0.4 | 1 | 1.1 | 0.9
102 | 1 | 0.0034712 | 0.00086997 | 0 | 0 | 1 | 0.98898 | -0.21008 | 0.4 | 1 | 1.1 | 0.9
104 | 1 | 0.0013364 | 0.00033493 | 0 | 0 | 1 | 0.98894 | -0.21085 | 0.4 | 1 | 1.1 | 0.9
105 | 1 | 0.0013219 | 0.00033131 | 0 | 0 | 1 | 0.98881 | -0.21331 | 0.4 | 1 | 1.1 | 0.9
106 | 1 | 0.0037109 | 0.00093004 | 0 | 0 | 1 | 0.9888 | -0.21354 | 0.4 | 1 | 1.1 | 0.9
107 | 1 | 0.0014646 | 0.00036705 | 0 | 0 | 1 | 0.9888 | -0.21368 | 0.4 | 1 | 1.1 | 0.9
111 | 1 | 0 | 0 | 0 | 0 | 1 | 0.98922 | -0.20548 | 0.4 | 1 | 1.1 | 0.9
112 | 1 | 0 | 0 | 0 | 0 | 1 | 0.989 | -0.20961 | 0.4 | 1 | 1.1 | 0.9
113 | 1 | 0.0039085 | 0.00097957 | 0 | 0 | 1 | 0.98917 | -0.20639 | 0.4 | 1 | 1.1 | 0.9
114 | 1 | 0.0070873 | 0.0017763 | 0 | 0 | 1 | 0.98879 | -0.2137 | 0.4 | 1 | 1.1 | 0.9
116 | 1 | 0.0036969 | 0.00092653 | 0 | 0 | 1 | 0.98857 | -0.21808 | 0.4 | 1 | 1.1 | 0.9
115 | 1 | 0 | 0 | 0 | 0 | 1 | 0.98868 | -0.21597 | 0.4 | 1 | 1.1 | 0.9
117 | 1 | 0.0049559 | 0.0012421 | 0 | 0 | 1 | 0.9886 | -0.21746 | 0.4 | 1 | 1.1 | 0.9
125 | 1 | 0 | 0 | 0 | 0 | 1 | 0.98447 | -0.29661 | 0.4 | 1 | 1.1 | 0.9
122 | 1 | 0.0022005 | 0.00055151 | 0 | 0 | 1 | 0.98459 | -0.29451 | 0.4 | 1 | 1.1 | 0.9
132 | 1 | 0 | 0 | 0 | 0 | 1 | 0.98298 | -0.32552 | 0.4 | 1 | 1.1 | 0.9
129 | 1 | 0.0017798 | 0.00044606 | 0 | 0 | 1 | 0.98447 | -0.29669 | 0.4 | 1 | 1.1 | 0.9
123 | 1 | 0.0039283 | 0.00098453 | 0 | 0 | 1 | 0.98451 | -0.29598 | 0.4 | 1 | 1.1 | 0.9
124 | 1 | 0.0041587 | 0.0010423 | 0 | 0 | 1 | 0.98413 | -0.30354 | 0.4 | 1 | 1.1 | 0.9
126 | 1 | 0.0081998 | 0.0020551 | 0 | 0 | 1 | 0.98352 | -0.31534 | 0.4 | 1 | 1.1 | 0.9
127 | 1 | 0 | 0 | 0 | 0 | 1 | 0.9834 | -0.31781 | 0.4 | 1 | 1.1 | 0.9
137 | 1 | 0 | 0 | 0 | 0 | 1 | 0.98204 | -0.34368 | 0.4 | 1 | 1.1 | 0.9
134 | 1 | 0.001463 | 0.00036667 | 0 | 0 | 1 | 0.98293 | -0.32645 | 0.4 | 1 | 1.1 | 0.9
128 | 1 | 0.0055042 | 0.0013795 | 0 | 0 | 1 | 0.98324 | -0.32086 | 0.4 | 1 | 1.1 | 0.9
133 | 1 | 0.0068685 | 0.0017214 | 0 | 0 | 1 | 0.98321 | -0.32141 | 0.4 | 1 | 1.1 | 0.9
138 | 1 | 0.0015386 | 0.00038561 | 0 | 0 | 1 | 0.98283 | -0.32842 | 0.4 | 1 | 1.1 | 0.9
136 | 1 | 0.0014767 | 0.0003701 | 0 | 0 | 1 | 0.98284 | -0.32824 | 0.4 | 1 | 1.1 | 0.9
145 | 1 | 0.0016142 | 0.00040456 | 0 | 0 | 1 | 0.98082 | -0.36752 | 0.4 | 1 | 1.1 | 0.9
147 | 1 | 0.0014661 | 0.00036745 | 0 | 0 | 1 | 0.98195 | -0.34552 | 0.4 | 1 | 1.1 | 0.9
135 | 1 | 0.0017703 | 0.00044367 | 0 | 0 | 1 | 0.98285 | -0.32801 | 0.4 | 1 | 1.1 | 0.9
144 | 1 | 0 | 0 | 0 | 0 | 1 | 0.98058 | -0.37222 | 0.4 | 1 | 1.1 | 0.9
148 | 1 | 0.0013957 | 0.00034979 | 0 | 0 | 1 | 0.9819 | -0.3465 | 0.4 | 1 | 1.1 | 0.9
143 | 1 | 0 | 0 | 0 | 0 | 1 | 0.97596 | -0.46264 | 0.4 | 1 | 1.1 | 0.9
167 | 1 | 0 | 0 | 0 | 0 | 1 | 0.97575 | -0.46682 | 0.4 | 1 | 1.1 | 0.9
155 | 1 | 0.0013957 | 0.00034979 | 0 | 0 | 1 | 0.97606 | -0.46061 | 0.4 | 1 | 1.1 | 0.9
140 | 1 | 0.0013991 | 0.00035064 | 0 | 0 | 1 | 0.98046 | -0.37458 | 0.4 | 1 | 1.1 | 0.9
141 | 1 | 0.0017226 | 0.00043172 | 0 | 0 | 1 | 0.98047 | -0.3743 | 0.4 | 1 | 1.1 | 0.9
142 | 1 | 0.00137 | 0.00034336 | 0 | 0 | 1 | 0.98049 | -0.37391 | 0.4 | 1 | 1.1 | 0.9
146 | 1 | 0.0016142 | 0.00040456 | 0 | 0 | 1 | 0.9795 | -0.39318 | 0.4 | 1 | 1.1 | 0.9
168 | 1 | 0.0017247 | 0.00043224 | 0 | 0 | 1 | 0.97571 | -0.46754 | 0.4 | 1 | 1.1 | 0.9
169 | 1 | 0 | 0 | 0 | 0 | 1 | 0.97569 | -0.46789 | 0.4 | 1 | 1.1 | 0.9
154 | 1 | 0.0016142 | 0.00040456 | 0 | 0 | 1 | 0.97612 | -0.45951 | 0.4 | 1 | 1.1 | 0.9
161 | 1 | 0.0013957 | 0.00034979 | 0 | 0 | 1 | 0.97917 | -0.39953 | 0.4 | 1 | 1.1 | 0.9
149 | 1 | 0.0016142 | 0.00040456 | 0 | 0 | 1 | 0.98187 | -0.34699 | 0.4 | 1 | 1.1 | 0.9
150 | 1 | 0.0013957 | 0.00034979 | 0 | 0 | 1 | 0.98181 | -0.34827 | 0.4 | 1 | 1.1 | 0.9
165 | 1 | 0.0013957 | 0.00034979 | 0 | 0 | 1 | 0.98178 | -0.34876 | 0.4 | 1 | 1.1 | 0.9
164 | 1 | 0.0016142 | 0.00040456 | 0 | 0 | 1 | 0.98174 | -0.34953 | 0.4 | 1 | 1.1 | 0.9
153 | 1 | 0.0024444 | 0.00061264 | 0 | 0 | 1 | 0.97555 | -0.4705 | 0.4 | 1 | 1.1 | 0.9
156 | 1 | 0.0013957 | 0.00034979 | 0 | 0 | 1 | 0.97614 | -0.45905 | 0.4 | 1 | 1.1 | 0.9
157 | 1 | 0.0016142 | 0.00040456 | 0 | 0 | 1 | 0.97622 | -0.45738 | 0.4 | 1 | 1.1 | 0.9
158 | 1 | 0.0013957 | 0.00034979 | 0 | 0 | 1 | 0.97627 | -0.45644 | 0.4 | 1 | 1.1 | 0.9
166 | 1 | 0.0013957 | 0.00034979 | 0 | 0 | 1 | 0.98173 | -0.34976 | 0.4 | 1 | 1.1 | 0.9
170 | 1 | 0.0013864 | 0.00034746 | 0 | 0 | 1 | 0.97566 | -0.46843 | 0.4 | 1 | 1.1 | 0.9

## generator_data
GEN_BUS | PG | QG | QMAX | QMIN | VG | MBASE | GEN_STATUS | PMAX | PMIN
80 | 0.33928 | 0.086863 | 10 | -10 | 1 | 100 | 1 | 10 | 0

## branch_data
F_BUS | T_BUS | BR_R | BR_X | BR_B | RATE_A | RATE_B | RATE_C | TAP | SHIFT | BR_STATUS | ANGMIN | ANGMAX | P_in | Q_in | P_out | Q_out
1 | 2 | 1.5465 | 0.98975 | 2.597e-09 | 0 | 0 | 0 | 0 | 0 | 1 | -90 | 90 | 0.011628 | 0.0029147 | -0.011625 | -0.0029135
1 | 3 | 1.6083 | 1.0293 | 2.7008e-09 | 0 | 0 | 0 | 0 | 0 | 1 | -90 | 90 | -0.016874 | -0.0042295 | 0.016879 | 0.0042325
2 | 4 | 1.9494 | 1.2476 | 3.2735e-09 | 0 | 0 | 0 | 0 | 0 | 1 | -90 | 90 | 0.0039048 | 0.00097846 | -0.0039045 | -0.00097857
3 | 5 | 2.5851 | 1.6545 | 4.3412e-09 | 0 | 0 | 0 | 0 | 0 | 1 | -90 | 90 | -0.016879 | -0.0042325 | 0.016887 | 0.0042372
5 | 27 | 1.9209 | 1.2294 | 3.2258e-09 | 0 | 0 | 0 | 0 | 0 | 1 | -90 | 90 | -0.020033 | -0.0050257 | 0.020042 | 0.0050308
5 | 38 | 0.81525 | 0.52176 | 1.369e-09 | 0 | 0 | 0 | 0 | 0 | 1 | -90 | 90 | 0.0031463 | 0.00078845 | -0.0031462 | -0.00078853
27 | 28 | 0.86163 | 0.55144 | 1.4469e-09 | 0 | 0 | 0 | 0 | 0 | 1 | -90 | 90 | 0.0025106 | 0.0006291 | -0.0025105 | -0.00062921
27 | 23 | 1.9131 | 1.2244 | 3.2127e-09 | 0 | 0 | 0 | 0 | 0 | 1 | -90 | 90 | -0.022552 | -0.0056599 | 0.022563 | 0.0056664
40 | 41 | 0.80555 | 0.51555 | 1.3527e-09 | 0 | 0 | 0 | 0 | 0 | 1 | -90 | 90 | 0.066803 | 0.016903 | -0.066764 | -0.016878
40 | 15 | 2.4589 | 1.5737 | 4.1292e-09 | 0 | 0 | 0 | 0 | 0 | 1 | -90 | 90 | -0.066803 | -0.016903 | 0.066921 | 0.016978
41 | 44 | 1.5489 | 0.9913 | 2.601e-09 | 0 | 0 | 0 | 0 | 0 | 1 | -90 | 90 | 0.066764 | 0.016878 | -0.06669 | -0.016831
15 | 78 | 1.8961 | 1.2135 | 3.1841e-09 | 0 | 0 | 0 | 0 | 0 | 1 | -90 | 90 | -0.066921 | -0.016978 | 0.067011 | 0.017036
23 | 26 | 0.88699 | 0.56767 | 1.4895e-09 | 0 | 0 | 0 | 0 | 0 | 1 | -90 | 90 | 0.0024079 | 0.00060337 | -0.0024079 | -0.00060348
23 | 21 | 2.5367 | 1.6235 | 4.2597e-09 | 0 | 0 | 0 | 0 | 0 | 1 | -90 | 90 | -0.024971 | -0.0062697 | 0.024988 | 0.0062804
6 | 7 | 1.6096 | 1.0301 | 2.7029e-09 | 0 | 0 | 0 | 0 | 0 | 1 | -90 | 90 | 0.0076311 | 0.0019119 | -0.0076301 | -0.0019115
6 | 8 | 1.9639 | 1.2569 | 3.2979e-09 | 0 | 0 | 0 | 0 | 0 | 1 | -90 | 90 | -0.011022 | -0.0027618 | 0.011025 | 0.0027632
7 | 9 | 1.6142 | 1.0331 | 2.7107e-09 | 0 | 0 | 0 | 0 | 0 | 1 | -90 | 90 | 0.0050601 | 0.0012674 | -0.0050597 | -0.0012674
8 | 10 | 3.0794 | 1.9708 | 5.1712e-09 | 0 | 0 | 0 | 0 | 0 | 1 | -90 | 90 | -0.011025 | -0.0027632 | 0.011029 | 0.0027652
9 | 11 | 1.2336 | 0.78949 | 2.0715e-09 | 0 | 0 | 0 | 0 | 0 | 1 | -90 | 90 | 0.0024474 | 0.0006127 | -0.0024473 | -0.00061286
10 | 13 | 0.34194 | 0.21884 | 5.7421e-10 | 0 | 0 | 0 | 0 | 0 | 1 | -90 | 90 | -0.014956 | -0.0037494 | 0.014957 | 0.0037499
11 | 12 | 2.2288 | 1.4264 | 3.7428e-09 | 0 | 0 | 0 | 0 | 0 | 1 | -90 | 90 | 0.0024473 | 0.00061286 | -0.0024472 | -0.00061314
13 | 14 | 2.0534 | 1.3142 | 3.4482e-09 | 0 | 0 | 0 | 0 | 0 | 1 | -90 | 90 | -0.014957 | -0.0037499 | 0.014962 | 0.0037527
12 | 16 | 1.2693 | 0.81237 | 2.1315e-09 | 0 | 0 | 0 | 0 | 0 | 1 | -90 | 90 | 0.0024472 | 0.00061314 | -0.0024471 | -0.00061329
14 | 76 | 1.4246 | 0.91177 | 2.3923e-09 | 0 | 0 | 0 | 0 | 0 | 1 | -90 | 90 | -0.020102 | -0.0050411 | 0.020109 | 0.0050448
17 | 83 | 3.8137 | 2.4408 | 6.4043e-09 | 0 | 0 | 0 | 0 | 0 | 1 | -90 | 90 | -0.019913 | -0.0049945 | 0.019929 | 0.0050043
17 | 99 | 1.5035 | 0.96223 | 2.5248e-09 | 0 | 0 | 0 | 0 | 0 | 1 | -90 | 90 | 0.019913 | 0.0049945 | -0.019907 | -0.0049906
83 | 96 | 0.14914 | 0.09545 | 2.5045e-10 | 0 | 0 | 0 | 0 | 0 | 1 | -90 | 90 | -0.044058 | -0.011063 | 0.044061 | 0.011065
83 | 110 | 1.6664 | 1.0665 | 2.7983e-09 | 0 | 0 | 0 | 0 | 0 | 1 | -90 | 90 | 0.024128 | 0.0060591 | -0.024118 | -0.0060526
99 | 98 | 0.015854 | 0.010147 | 2.6623e-11 | 0 | 0 | 0 | 0 | 0 | 1 | -90 | 90 | 0.018473 | 0.0046313 | -0.018473 | -0.0046313
18 | 77 | 1.6399 | 1.0496 | 2.7539e-09 | 0 | 0 | 0 | 0 | 0 | 1 | -90 | 90 | -0.025079 | -0.006293 | 0.02509 | 0.0062997
18 | 76 | 1.017 | 0.65088 | 1.7078e-09 | 0 | 0 | 0 | 0 | 0 | 1 | -90 | 90 | 0.025079 | 0.006293 | -0.025072 | -0.0062888
77 | 81 | 0.82009 | 0.52486 | 1.3771e-09 | 0 | 0 | 0 | 0 | 0 | 1 | -90 | 90 | -0.037938 | -0.0095197 | 0.037951 | 0.0095277
78 | 79 | 1.1259 | 0.72056 | 1.8907e-09 | 0 | 0 | 0 | 0 | 0 | 1 | -90 | 90 | -0.072042 | -0.018297 | 0.072104 | 0.018336
79 | 80 | 0.75132 | 0.48085 | 1.2617e-09 | 0 | 0 | 0 | 0 | 0 | 1 | -90 | 90 | -0.076631 | -0.019471 | 0.076678 | 0.019501
96 | 97 | 1.1842 | 0.75788 | 3.9772e-09 | 0 | 0 | 0 | 0 | 0 | 1 | -90 | 90 | 0.16837 | 0.042954 | -0.16801 | -0.042722
96 | 95 | 0.64464 | 0.41257 | 2.1651e-09 | 0 | 0 | 0 | 0 | 0 | 1 | -90 | 90 | -0.21243 | -0.05402 | 0.21275 | 0.054221
110 | 109 | 2.2876 | 1.464 | 3.8415e-09 | 0 | 0 | 0 | 0 | 0 | 1 | -90 | 90 | 0.021699 | 0.0054465 | -0.021688 | -0.0054394
82 | 81 | 1.2909 | 0.82616 | 2.1677e-09 | 0 | 0 | 0 | 0 | 0 | 1 | -90 | 90 | 0.042944 | 0.010789 | -0.042919 | -0.010773
82 | 80 | 2.9742 | 1.9035 | 4.9945e-09 | 0 | 0 | 0 | 0 | 0 | 1 | -90 | 90 | -0.042944 | -0.010789 | 0.043002 | 0.010826
80 | 92 | 0.66937 | 0.4284 | 2.2481e-09 | 0 | 0 | 0 | 0 | 0 | 1 | -90 | 90 | 0.2196 | 0.056536 | -0.21925 | -0.056316
98 | 100 | 0.62726 | 0.40145 | 1.0533e-09 | 0 | 0 | 0 | 0 | 0 | 1 | -90 | 90 | 0.015464 | 0.0038772 | -0.015463 | -0.0038763
19 | 20 | 1.6877 | 1.0801 | 2.8342e-09 | 0 | 0 | 0 | 0 | 0 | 1 | -90 | 90 | -0.027446 | -0.0068983 | 0.02746 | 0.0069069
19 | 21 | 0.81376 | 0.52081 | 1.3665e-09 | 0 | 0 | 0 | 0 | 0 | 1 | -90 | 90 | 0.024994 | 0.0062838 | -0.024988 | -0.0062804
20 | 22 | 0.35258 | 0.22565 | 5.9207e-10 | 0 | 0 | 0 | 0 | 0 | 1 | -90 | 90 | -0.02746 | -0.0069069 | 0.027463 | 0.0069087
22 | 25 | 1.4589 | 0.9337 | 2.4499e-09 | 0 | 0 | 0 | 0 | 0 | 1 | -90 | 90 | -0.030108 | -0.0075715 | 0.030122 | 0.0075805
22 | 24 | 1.6986 | 1.0871 | 2.8524e-09 | 0 | 0 | 0 | 0 | 0 | 1 | -90 | 90 | 0.0026453 | 0.00066276 | -0.0026452 | -0.00066296
25 | 29 | 2.3833 | 1.5253 | 4.0022e-09 | 0 | 0 | 0 | 0 | 0 | 1 | -90 | 90 | -0.030122 | -0.0075805 | 0.030146 | 0.0075951
29 | 30 | 1.4758 | 0.9445 | 2.4782e-09 | 0 | 0 | 0 | 0 | 0 | 1 | -90 | 90 | -0.036721 | -0.0092429 | 0.036742 | 0.0092565
32 | 45 | 1.2628 | 0.80818 | 2.1205e-09 | 0 | 0 | 0 | 0 | 0 | 1 | -90 | 90 | -0.0019211 | -0.00048152 | 0.0019212 | 0.00048136
45 | 46 | 1.5181 | 0.97155 | 2.5492e-09 | 0 | 0 | 0 | 0 | 0 | 1 | -90 | 90 | -0.0044259 | -0.0011091 | 0.0044262 | 0.0011091
30 | 31 | 3.0629 | 1.9602 | 5.1434e-09 | 0 | 0 | 0 | 0 | 0 | 1 | -90 | 90 | -0.03826 | -0.0096368 | 0.038308 | 0.0096675
31 | 39 | 0.53172 | 0.3403 | 8.929e-10 | 0 | 0 | 0 | 0 | 0 | 1 | -90 | 90 | -0.049806 | -0.01255 | 0.04982 | 0.012559
31 | 37 | 0.85443 | 0.54684 | 1.4348e-09 | 0 | 0 | 0 | 0 | 0 | 1 | -90 | 90 | 0.011498 | 0.0028821 | -0.011496 | -0.0028815
39 | 42 | 1.2315 | 0.78813 | 2.0679e-09 | 0 | 0 | 0 | 0 | 0 | 1 | -90 | 90 | -0.056085 | -0.014129 | 0.056127 | 0.014155
37 | 35 | 1.2994 | 0.83159 | 2.182e-09 | 0 | 0 | 0 | 0 | 0 | 1 | -90 | 90 | 0.0092617 | 0.0023214 | -0.0092605 | -0.0023208
42 | 43 | 0.06333 | 0.040531 | 1.0635e-10 | 0 | 0 | 0 | 0 | 0 | 1 | -90 | 90 | -0.060596 | -0.015275 | 0.060599 | 0.015277
35 | 33 | 0.34385 | 0.22006 | 5.7742e-10 | 0 | 0 | 0 | 0 | 0 | 1 | -90 | 90 | 0.0074728 | 0.0018728 | -0.0074726 | -0.0018727
46 | 47 | 0.21845 | 0.13981 | 3.6683e-10 | 0 | 0 | 0 | 0 | 0 | 1 | -90 | 90 | -0.0078078 | -0.0019567 | 0.007808 | 0.0019568
33 | 34 | 0.41537 | 0.26584 | 6.9753e-10 | 0 | 0 | 0 | 0 | 0 | 1 | -90 | 90 | 0.0055956 | 0.0014023 | -0.0055955 | -0.0014023
34 | 36 | 0.68378 | 0.43762 | 1.1483e-09 | 0 | 0 | 0 | 0 | 0 | 1 | -90 | 90 | 0.0029403 | 0.00073683 | -0.0029403 | -0.0007369
43 | 44 | 1.6148 | 1.0335 | 2.7116e-09 | 0 | 0 | 0 | 0 | 0 | 1 | -90 | 90 | -0.063952 | -0.016118 | 0.064024 | 0.016163
61 | 70 | 1.2928 | 0.82739 | 2.171e-09 | 0 | 0 | 0 | 0 | 0 | 1 | -90 | 90 | -0.014813 | -0.0037143 | 0.014816 | 0.0037162
61 | 65 | 1.5377 | 0.98411 | 2.5822e-09 | 0 | 0 | 0 | 0 | 0 | 1 | -90 | 90 | 0.014813 | 0.0037143 | -0.014809 | -0.0037122
70 | 84 | 0.58322 | 0.37326 | 9.7939e-10 | 0 | 0 | 0 | 0 | 0 | 1 | -90 | 90 | -0.016297 | -0.0040875 | 0.016299 | 0.0040885
65 | 63 | 0.2395 | 0.15328 | 4.0219e-10 | 0 | 0 | 0 | 0 | 0 | 1 | -90 | 90 | 0.012467 | 0.0031252 | -0.012467 | -0.003125
47 | 48 | 1.2097 | 0.77422 | 2.0314e-09 | 0 | 0 | 0 | 0 | 0 | 1 | -90 | 90 | -0.007808 | -0.0019568 | 0.0078088 | 0.0019571
48 | 49 | 0.98914 | 0.63305 | 1.661e-09 | 0 | 0 | 0 | 0 | 0 | 1 | -90 | 90 | -0.0093972 | -0.0023552 | 0.0093982 | 0.0023557
49 | 50 | 0.96192 | 0.61563 | 1.6153e-09 | 0 | 0 | 0 | 0 | 0 | 1 | -90 | 90 | -0.011558 | -0.0028969 | 0.011559 | 0.0028977
50 | 51 | 0.96973 | 0.62062 | 1.6284e-09 | 0 | 0 | 0 | 0 | 0 | 1 | -90 | 90 | -0.013999 | -0.0035092 | 0.014001 | 0.0035104
51 | 52 | 2.177 | 1.3933 | 3.6558e-09 | 0 | 0 | 0 | 0 | 0 | 1 | -90 | 90 | -0.019117 | -0.0047926 | 0.019126 | 0.004798
52 | 53 | 0.51159 | 0.32742 | 8.591e-10 | 0 | 0 | 0 | 0 | 0 | 1 | -90 | 90 | -0.019126 | -0.004798 | 0.019128 | 0.0047993
53 | 54 | 1.1799 | 0.75512 | 1.9813e-09 | 0 | 0 | 0 | 0 | 0 | 1 | -90 | 90 | -0.021606 | -0.0054205 | 0.021613 | 0.0054243
54 | 55 | 0.89649 | 0.57376 | 1.5055e-09 | 0 | 0 | 0 | 0 | 0 | 1 | -90 | 90 | -0.023983 | -0.0060184 | 0.023989 | 0.006022
55 | 56 | 1.9068 | 1.2204 | 3.202e-09 | 0 | 0 | 0 | 0 | 0 | 1 | -90 | 90 | -0.023989 | -0.006022 | 0.024001 | 0.0060296
56 | 60 | 1.3047 | 0.83503 | 2.191e-09 | 0 | 0 | 0 | 0 | 0 | 1 | -90 | 90 | -0.027017 | -0.0067854 | 0.027027 | 0.006792
60 | 68 | 0.23669 | 0.15148 | 3.9747e-10 | 0 | 0 | 0 | 0 | 0 | 1 | -90 | 90 | -0.038724 | -0.0097246 | 0.038728 | 0.0097271
60 | 58 | 0.68643 | 0.43931 | 1.1527e-09 | 0 | 0 | 0 | 0 | 0 | 1 | -90 | 90 | 0.011697 | 0.0029326 | -0.011696 | -0.002932
68 | 66 | 0.79782 | 0.51061 | 1.3398e-09 | 0 | 0 | 0 | 0 | 0 | 1 | -90 | 90 | -0.041384 | -0.010393 | 0.041399 | 0.010402
58 | 57 | 1.547 | 0.99006 | 2.5978e-09 | 0 | 0 | 0 | 0 | 0 | 1 | -90 | 90 | 0.010644 | 0.0026684 | -0.010642 | -0.0026674
57 | 59 | 0.04493 | 0.028755 | 7.545e-11 | 0 | 0 | 0 | 0 | 0 | 1 | -90 | 90 | 0.0086179 | 0.00216 | -0.0086178 | -0.00216
66 | 67 | 0.76848 | 0.49183 | 1.2905e-09 | 0 | 0 | 0 | 0 | 0 | 1 | -90 | 90 | -0.044107 | -0.011081 | 0.044123 | 0.011091
84 | 74 | 1.1188 | 0.71605 | 1.8788e-09 | 0 | 0 | 0 | 0 | 0 | 1 | -90 | 90 | -0.017372 | -0.0043575 | 0.017376 | 0.0043598
63 | 62 | 1.1626 | 0.74405 | 1.9523e-09 | 0 | 0 | 0 | 0 | 0 | 1 | -90 | 90 | 0.010985 | 0.0027536 | -0.010983 | -0.0027528
62 | 64 | 0.41665 | 0.26665 | 6.9966e-10 | 0 | 0 | 0 | 0 | 0 | 1 | -90 | 90 | 0.0060429 | 0.0015146 | -0.0060427 | -0.0015145
67 | 69 | 1.2435 | 0.79581 | 2.0881e-09 | 0 | 0 | 0 | 0 | 0 | 1 | -90 | 90 | -0.046276 | -0.011631 | 0.046306 | 0.01165
69 | 71 | 0.13705 | 0.087712 | 2.3014e-10 | 0 | 0 | 0 | 0 | 0 | 1 | -90 | 90 | -0.047667 | -0.011991 | 0.047671 | 0.011993
71 | 72 | 0.77935 | 0.49878 | 2.6175e-09 | 0 | 0 | 0 | 0 | 0 | 1 | -90 | 90 | -0.050226 | -0.012634 | 0.050248 | 0.012648
72 | 73 | 0.89112 | 0.57032 | 2.9929e-09 | 0 | 0 | 0 | 0 | 0 | 1 | -90 | 90 | -0.052156 | -0.013126 | 0.052183 | 0.013143
74 | 85 | 0.39395 | 0.25213 | 1.3231e-09 | 0 | 0 | 0 | 0 | 0 | 1 | -90 | 90 | -0.077251 | -0.01944 | 0.077277 | 0.019457
74 | 73 | 0.66895 | 0.42812 | 2.2467e-09 | 0 | 0 | 0 | 0 | 0 | 1 | -90 | 90 | 0.059875 | 0.015081 | -0.059848 | -0.015064
73 | 75 | 1.3619 | 0.87161 | 2.287e-09 | 0 | 0 | 0 | 0 | 0 | 1 | -90 | 90 | 0.0076656 | 0.0019211 | -0.0076647 | -0.0019207
75 | 151 | 2.048 | 1.3107 | 3.4391e-09 | 0 | 0 | 0 | 0 | 0 | 1 | -90 | 90 | 0.0050163 | 0.0012569 | -0.0050157 | -0.0012569
85 | 86 | 0.11883 | 0.076053 | 3.991e-10 | 0 | 0 | 0 | 0 | 0 | 1 | -90 | 90 | -0.078592 | -0.019786 | 0.0786 | 0.019792
151 | 152 | 1.5053 | 0.96339 | 2.5278e-09 | 0 | 0 | 0 | 0 | 0 | 1 | -90 | 90 | 0.0050157 | 0.0012569 | -0.0050153 | -0.0012568
86 | 87 | 0.034703 | 0.02221 | 1.1655e-10 | 0 | 0 | 0 | 0 | 0 | 1 | -90 | 90 | -0.079788 | -0.020089 | 0.07979 | 0.020091
152 | 153 | 1.2689 | 0.81211 | 2.1309e-09 | 0 | 0 | 0 | 0 | 0 | 1 | -90 | 90 | 0.0024445 | 0.00061251 | -0.0024444 | -0.00061266
92 | 90 | 0.77331 | 0.49492 | 2.5972e-09 | 0 | 0 | 0 | 0 | 0 | 1 | -90 | 90 | 0.21925 | 0.056316 | -0.21886 | -0.056062
90 | 91 | 0.53177 | 0.34034 | 1.786e-09 | 0 | 0 | 0 | 0 | 0 | 1 | -90 | 90 | 0.21767 | 0.055765 | -0.2174 | -0.055592
97 | 119 | 0.53441 | 0.34203 | 1.7949e-09 | 0 | 0 | 0 | 0 | 0 | 1 | -90 | 90 | 0.16299 | 0.041464 | -0.16283 | -0.041365
97 | 118 | 1.9316 | 1.2362 | 3.2437e-09 | 0 | 0 | 0 | 0 | 0 | 1 | -90 | 90 | 0.0050197 | 0.0012579 | -0.0050191 | -0.0012579
95 | 93 | 0.52778 | 0.33778 | 1.7726e-09 | 0 | 0 | 0 | 0 | 0 | 1 | -90 | 90 | -0.21426 | -0.054601 | 0.21453 | 0.054769
109 | 111 | 1.4985 | 0.95905 | 2.5164e-09 | 0 | 0 | 0 | 0 | 0 | 1 | -90 | 90 | 0.019663 | 0.004932 | -0.019657 | -0.0049282
87 | 88 | 1.5028 | 0.9618 | 2.5236e-09 | 0 | 0 | 0 | 0 | 0 | 1 | -90 | 90 | 0.014321 | 0.0035897 | -0.014317 | -0.0035878
87 | 89 | 0.36469 | 0.2334 | 1.2248e-09 | 0 | 0 | 0 | 0 | 0 | 1 | -90 | 90 | -0.094111 | -0.02368 | 0.094147 | 0.023703
88 | 160 | 1.0643 | 0.68113 | 1.7872e-09 | 0 | 0 | 0 | 0 | 0 | 1 | -90 | 90 | 0.013154 | 0.0032961 | -0.013151 | -0.0032949
89 | 94 | 0.72068 | 0.46124 | 2.4204e-09 | 0 | 0 | 0 | 0 | 0 | 1 | -90 | 90 | -0.095154 | -0.023956 | 0.095226 | 0.024002
160 | 159 | 0.50013 | 0.32008 | 8.3985e-10 | 0 | 0 | 0 | 0 | 0 | 1 | -90 | 90 | 0.012145 | 0.0030427 | -0.012144 | -0.0030423
94 | 163 | 0.14352 | 0.091854 | 4.8203e-10 | 0 | 0 | 0 | 0 | 0 | 1 | -90 | 90 | -0.095226 | -0.024002 | 0.095241 | 0.024011
159 | 158 | 1.1495 | 0.73566 | 1.9303e-09 | 0 | 0 | 0 | 0 | 0 | 1 | -90 | 90 | 0.01053 | 0.0026377 | -0.010529 | -0.002637
163 | 162 | 0.26128 | 0.16722 | 8.7754e-10 | 0 | 0 | 0 | 0 | 0 | 1 | -90 | 90 | -0.096636 | -0.024361 | 0.096664 | 0.024378
91 | 93 | 0.52706 | 0.33732 | 1.7701e-09 | 0 | 0 | 0 | 0 | 0 | 1 | -90 | 90 | 0.21626 | 0.055307 | -0.216 | -0.055137
162 | 161 | 0.49808 | 0.31877 | 1.6728e-09 | 0 | 0 | 0 | 0 | 0 | 1 | -90 | 90 | -0.098278 | -0.024782 | 0.098331 | 0.024817
119 | 121 | 0.895 | 0.5728 | 3.0059e-09 | 0 | 0 | 0 | 0 | 0 | 1 | -90 | 90 | 0.15761 | 0.040056 | -0.15737 | -0.039901
119 | 120 | 1.2313 | 0.78805 | 2.0677e-09 | 0 | 0 | 0 | 0 | 0 | 1 | -90 | 90 | 0.0052224 | 0.0013088 | -0.005222 | -0.0013088
121 | 125 | 0.80121 | 0.51277 | 2.6909e-09 | 0 | 0 | 0 | 0 | 0 | 1 | -90 | 90 | 0.12645 | 0.032132 | -0.12631 | -0.032043
121 | 122 | 2.9571 | 1.8925 | 4.9658e-09 | 0 | 0 | 0 | 0 | 0 | 1 | -90 | 90 | 0.030917 | 0.0077692 | -0.030886 | -0.0077499
100 | 101 | 0.022871 | 0.014637 | 3.8406e-11 | 0 | 0 | 0 | 0 | 0 | 1 | -90 | 90 | 0.014148 | 0.0035467 | -0.014148 | -0.0035466
101 | 103 | 1.668 | 1.0675 | 2.8011e-09 | 0 | 0 | 0 | 0 | 0 | 1 | -90 | 90 | 0.012673 | 0.0031771 | -0.01267 | -0.0031755
103 | 102 | 0.18109 | 0.1159 | 3.041e-10 | 0 | 0 | 0 | 0 | 0 | 1 | -90 | 90 | 0.011306 | 0.0028337 | -0.011306 | -0.0028336
102 | 104 | 0.43611 | 0.27911 | 7.3235e-10 | 0 | 0 | 0 | 0 | 0 | 1 | -90 | 90 | 0.0078349 | 0.0019636 | -0.0078346 | -0.0019635
104 | 105 | 1.6583 | 1.0613 | 2.7848e-09 | 0 | 0 | 0 | 0 | 0 | 1 | -90 | 90 | 0.0064982 | 0.0016286 | -0.0064974 | -0.0016283
105 | 106 | 0.18866 | 0.12074 | 3.168e-10 | 0 | 0 | 0 | 0 | 0 | 1 | -90 | 90 | 0.0051755 | 0.001297 | -0.0051754 | -0.001297
106 | 107 | 0.4383 | 0.28051 | 7.3602e-10 | 0 | 0 | 0 | 0 | 0 | 1 | -90 | 90 | 0.0014646 | 0.00036699 | -0.0014646 | -0.00036706
111 | 112 | 1.1507 | 0.73645 | 1.9323e-09 | 0 | 0 | 0 | 0 | 0 | 1 | -90 | 90 | 0.015748 | 0.0039487 | -0.015745 | -0.0039469
111 | 113 | 1.0188 | 0.65205 | 1.7109e-09 | 0 | 0 | 0 | 0 | 0 | 1 | -90 | 90 | 0.0039087 | 0.00097951 | -0.0039085 | -0.00097957
112 | 114 | 1.138 | 0.72833 | 1.911e-09 | 0 | 0 | 0 | 0 | 0 | 1 | -90 | 90 | 0.015745 | 0.0039469 | -0.015742 | -0.0039451
114 | 115 | 1.1473 | 0.73428 | 1.9266e-09 | 0 | 0 | 0 | 0 | 0 | 1 | -90 | 90 | 0.0086544 | 0.0021688 | -0.0086534 | -0.0021684
116 | 115 | 2.506 | 1.6038 | 4.2083e-09 | 0 | 0 | 0 | 0 | 0 | 1 | -90 | 90 | -0.0036969 | -0.00092654 | 0.0036973 | 0.00092636
115 | 117 | 1.3163 | 0.84246 | 2.2105e-09 | 0 | 0 | 0 | 0 | 0 | 1 | -90 | 90 | 0.0049562 | 0.0012421 | -0.0049558 | -0.0012421
125 | 132 | 1.0149 | 0.64952 | 3.4085e-09 | 0 | 0 | 0 | 0 | 0 | 1 | -90 | 90 | 0.12453 | 0.031597 | -0.12436 | -0.031486
125 | 129 | 0.18415 | 0.11786 | 3.0924e-10 | 0 | 0 | 0 | 0 | 0 | 1 | -90 | 90 | 0.0017798 | 0.00044604 | -0.0017798 | -0.00044606
122 | 123 | 0.224 | 0.14336 | 3.7616e-10 | 0 | 0 | 0 | 0 | 0 | 1 | -90 | 90 | 0.028685 | 0.0071984 | -0.028683 | -0.0071972
132 | 137 | 0.67009 | 0.42886 | 2.2505e-09 | 0 | 0 | 0 | 0 | 0 | 1 | -90 | 90 | 0.11811 | 0.029921 | -0.11801 | -0.029855
132 | 134 | 0.65004 | 0.41603 | 1.0916e-09 | 0 | 0 | 0 | 0 | 0 | 1 | -90 | 90 | 0.0062492 | 0.001566 | -0.0062489 | -0.001566
123 | 124 | 1.3274 | 0.84953 | 2.2291e-09 | 0 | 0 | 0 | 0 | 0 | 1 | -90 | 90 | 0.024755 | 0.0062126 | -0.024746 | -0.0062071
124 | 126 | 2.4871 | 1.5918 | 4.1765e-09 | 0 | 0 | 0 | 0 | 0 | 1 | -90 | 90 | 0.020587 | 0.0051648 | -0.020576 | -0.0051578
126 | 127 | 0.86506 | 0.55364 | 1.4527e-09 | 0 | 0 | 0 | 0 | 0 | 1 | -90 | 90 | 0.012376 | 0.0031028 | -0.012375 | -0.003102
127 | 128 | 1.0685 | 0.68381 | 1.7942e-09 | 0 | 0 | 0 | 0 | 0 | 1 | -90 | 90 | 0.012375 | 0.003102 | -0.012373 | -0.003101
137 | 145 | 0.96207 | 0.61572 | 3.2311e-09 | 0 | 0 | 0 | 0 | 0 | 1 | -90 | 90 | 0.10773 | 0.027279 | -0.1076 | -0.0272
137 | 147 | 0.77209 | 0.49414 | 1.2966e-09 | 0 | 0 | 0 | 0 | 0 | 1 | -90 | 90 | 0.010279 | 0.0025763 | -0.010278 | -0.0025759
134 | 135 | 1.405 | 0.8992 | 2.3594e-09 | 0 | 0 | 0 | 0 | 0 | 1 | -90 | 90 | 0.0047859 | 0.0011993 | -0.0047856 | -0.0011993
128 | 133 | 0.3488 | 0.22323 | 5.8572e-10 | 0 | 0 | 0 | 0 | 0 | 1 | -90 | 90 | 0.0068686 | 0.0017215 | -0.0068684 | -0.0017214
138 | 136 | 0.50732 | 0.32468 | 8.5192e-10 | 0 | 0 | 0 | 0 | 0 | 1 | -90 | 90 | -0.0015386 | -0.00038562 | 0.0015386 | 0.00038554
136 | 135 | 0.34082 | 0.21812 | 5.7232e-10 | 0 | 0 | 0 | 0 | 0 | 1 | -90 | 90 | -0.0030153 | -0.00075564 | 0.0030153 | 0.00075561
145 | 144 | 0.1922 | 0.12301 | 6.4552e-10 | 0 | 0 | 0 | 0 | 0 | 1 | -90 | 90 | 0.10599 | 0.026796 | -0.10597 | -0.02678
147 | 148 | 0.48363 | 0.30953 | 8.1215e-10 | 0 | 0 | 0 | 0 | 0 | 1 | -90 | 90 | 0.0088122 | 0.0022084 | -0.0088118 | -0.0022082
144 | 146 | 0.8941 | 0.57223 | 3.0029e-09 | 0 | 0 | 0 | 0 | 0 | 1 | -90 | 90 | 0.10147 | 0.025655 | -0.10137 | -0.02559
144 | 142 | 1.6231 | 1.0388 | 2.7256e-09 | 0 | 0 | 0 | 0 | 0 | 1 | -90 | 90 | 0.004492 | 0.0011255 | -0.0044917 | -0.0011256
148 | 149 | 0.2827 | 0.18093 | 4.7472e-10 | 0 | 0 | 0 | 0 | 0 | 1 | -90 | 90 | 0.0074161 | 0.0018584 | -0.007416 | -0.0018584
143 | 167 | 5.7237 | 3.6632 | 9.6116e-09 | 0 | 0 | 0 | 0 | 0 | 1 | -90 | 90 | 0.0031118 | 0.00077824 | -0.0031111 | -0.00077876
143 | 155 | 2.7859 | 1.783 | 4.6782e-09 | 0 | 0 | 0 | 0 | 0 | 1 | -90 | 90 | -0.0031118 | -0.00077824 | 0.0031121 | 0.00077798
167 | 168 | 1.7878 | 1.1442 | 3.0022e-09 | 0 | 0 | 0 | 0 | 0 | 1 | -90 | 90 | 0.0017247 | 0.00043201 | -0.0017246 | -0.00043225
167 | 169 | 3.3052 | 2.1153 | 5.5503e-09 | 0 | 0 | 0 | 0 | 0 | 1 | -90 | 90 | 0.0013865 | 0.00034675 | -0.0013864 | -0.00034723
155 | 154 | 1.0401 | 0.66566 | 1.7466e-09 | 0 | 0 | 0 | 0 | 0 | 1 | -90 | 90 | -0.0045077 | -0.0011278 | 0.004508 | 0.0011278
140 | 141 | 0.87259 | 0.55846 | 1.4653e-09 | 0 | 0 | 0 | 0 | 0 | 1 | -90 | 90 | -0.001399 | -0.00035064 | 0.0013991 | 0.00035052
141 | 142 | 0.52934 | 0.33878 | 8.889e-10 | 0 | 0 | 0 | 0 | 0 | 1 | -90 | 90 | -0.0031216 | -0.00078224 | 0.0031217 | 0.00078219
146 | 161 | 0.27527 | 0.17617 | 9.2451e-10 | 0 | 0 | 0 | 0 | 0 | 1 | -90 | 90 | 0.099757 | 0.025186 | -0.099727 | -0.025166
169 | 170 | 1.6444 | 1.0524 | 2.7613e-09 | 0 | 0 | 0 | 0 | 0 | 1 | -90 | 90 | 0.0013864 | 0.00034723 | -0.0013864 | -0.00034747
154 | 156 | 0.32149 | 0.20575 | 5.3987e-10 | 0 | 0 | 0 | 0 | 0 | 1 | -90 | 90 | -0.0061221 | -0.0015323 | 0.0061223 | 0.0015324
149 | 150 | 0.95228 | 0.60946 | 1.5991e-09 | 0 | 0 | 0 | 0 | 0 | 1 | -90 | 90 | 0.0058018 | 0.0014538 | -0.0058014 | -0.0014537
150 | 165 | 0.48472 | 0.31022 | 8.1397e-10 | 0 | 0 | 0 | 0 | 0 | 1 | -90 | 90 | 0.0044058 | 0.0011039 | -0.0044056 | -0.0011039
165 | 164 | 1.1054 | 0.70746 | 1.8563e-09 | 0 | 0 | 0 | 0 | 0 | 1 | -90 | 90 | 0.00301 | 0.00075415 | -0.0030099 | -0.00075426
164 | 166 | 0.7128 | 0.45619 | 1.197e-09 | 0 | 0 | 0 | 0 | 0 | 1 | -90 | 90 | 0.0013957 | 0.00034969 | -0.0013957 | -0.0003498
156 | 157 | 0.94816 | 0.60682 | 1.5922e-09 | 0 | 0 | 0 | 0 | 0 | 1 | -90 | 90 | -0.0075179 | -0.0018822 | 0.0075185 | 0.0018824
157 | 158 | 0.43789 | 0.28025 | 7.3534e-10 | 0 | 0 | 0 | 0 | 0 | 1 | -90 | 90 | -0.0091327 | -0.002287 | 0.0091331 | 0.0022872