## bus_data
BUS_I | BUS_TYPE | Pd | Qd | Gs | Bs | area | Vm | Va | baseKV | zone | Vmax | Vmin
1 | 1 | 0.0032833 | 0.00082286 | 0 | 0 | 1 | 0.97639 | -0.45377 | 0.4 | 1 | 1.1 | 0.9
2 | 1 | 0 | 0 | 0 | 0 | 1 | 0.97643 | -0.453 | 0.4 | 1 | 1.1 | 0.9
4 | 1 | 0 | 0 | 0 | 0 | 1 | 0.97647 | -0.45213 | 0.4 | 1 | 1.1 | 0.9
14 | 1 | 0.0034887 | 0.00087435 | 0 | 0 | 1 | 0.97737 | -0.43459 | 0.4 | 1 | 1.1 | 0.9
10 | 1 | 0.0025267 | 0.00063326 | 0 | 0 | 1 | 0.97552 | -0.47073 | 0.4 | 1 | 1.1 | 0.9
7 | 1 | 0.0013908 | 0.00034856 | 0 | 0 | 1 | 0.97512 | -0.47875 | 0.4 | 1 | 1.1 | 0.9
8 | 1 | 0.0037043 | 0.00092839 | 0 | 0 | 1 | 0.97519 | -0.47722 | 0.4 | 1 | 1.1 | 0.9
9 | 1 | 0.0024169 | 0.00060573 | 0 | 0 | 1 | 0.97496 | -0.48183 | 0.4 | 1 | 1.1 | 0.9
11 | 1 | 0.0014596 | 0.0003658 | 0 | 0 | 1 | 0.97439 | -0.49294 | 0.4 | 1 | 1.1 | 0.9
12 | 1 | 0.0031294 | 0.00078431 | 0 | 0 | 1 | 0.97279 | -0.5244 | 0.4 | 1 | 1.1 | 0.9
13 | 1 | 0 | 0 | 0 | 0 | 1 | 0.97135 | -0.5529 | 0.4 | 1 | 1.1 | 0.9
25 | 1 | 0.024981 | 0.0062608 | 0 | 0 | 1 | 0.97057 | -0.56826 | 0.4 | 1 | 1.1 | 0.9
15 | 1 | 0.0020051 | 0.00050252 | 0 | 0 | 1 | 0.978 | -0.42236 | 0.4 | 1 | 1.1 | 0.9
16 | 1 | 0 | 0 | 0 | 0 | 1 | 0.97883 | -0.40615 | 0.4 | 1 | 1.1 | 0.9
17 | 1 | 0.0017225 | 0.0004317 | 0 | 0 | 1 | 0.98023 | -0.37889 | 0.4 | 1 | 1.1 | 0.9
18 | 1 | 0.0024163 | 0.00060558 | 0 | 0 | 1 | 0.97866 | -0.40944 | 0.4 | 1 | 1.1 | 0.9
27 | 1 | 0.0020147 | 0.00050494 | 0 | 0 | 1 | 0.98029 | -0.37762 | 0.4 | 1 | 1.1 | 0.9
56 | 1 | 0.0031113 | 0.00077975 | 0 | 0 | 1 | 0.97858 | -0.41104 | 0.4 | 1 | 1.1 | 0.9
19 | 1 | 0.0044626 | 0.0011184 | 0 | 0 | 1 | 0.99886 | -0.021862 | 0.4 | 1 | 1.1 | 0.9
20 | 1 | 0.019917 | 0.0049918 | 0 | 0 | 1 | 0.99892 | -0.020767 | 0.4 | 1 | 1.1 | 0.9
21 | 1 | 0.0020479 | 0.00051325 | 0 | 0 | 1 | 0.99882 | -0.022764 | 0.4 | 1 | 1.1 | 0.9
22 | 3 | 0.013412 | 0.0033615 | 0 | 0 | 1 | 1 | 0 | 0.4 | 1 | 1.1 | 0.9
23 | 1 | 0.0019021 | 0.00047671 | 0 | 0 | 1 | 0.9988 | -0.022983 | 0.4 | 1 | 1.1 | 0.9
24 | 1 | 0 | 0 | 0 | 0 | 1 | 0.99897 | -0.019435 | 0.4 | 1 | 1.1 | 0.9
26 | 1 | 0.0022587 | 0.00056609 | 0 | 0 | 1 | 0.9988 | -0.023003 | 0.4 | 1 | 1.1 | 0.9
63 | 1 | 0.017421 | 0.0043662 | 0 | 0 | 1 | 0.99704 | -0.056176 | 0.4 | 1 | 1.1 | 0.9
80 | 1 | 0.025297 | 0.0063399 | 0 | 0 | 1 | 0.97029 | -0.57396 | 0.4 | 1 | 1.1 | 0.9
28 | 1 | 0.0020801 | 0.00052131 | 0 | 0 | 1 | 0.98071 | -0.36953 | 0.4 | 1 | 1.1 | 0.9
39 | 1 | 0.0028626 | 0.00071745 | 0 | 0 | 1 | 0.9811 | -0.36195 | 0.4 | 1 | 1.1 | 0.9
29 | 1 | 0.0026084 | 0.00065373 | 0 | 0 | 1 | 0.9847 | -0.29206 | 0.4 | 1 | 1.1 | 0.9
30 | 1 | 0.0022244 | 0.00055748 | 0 | 0 | 1 | 0.98381 | -0.30933 | 0.4 | 1 | 1.1 | 0.9
31 | 1 | 0.0033201 | 0.0008321 | 0 | 0 | 1 | 0.98698 | -0.24809 | 0.4 | 1 | 1.1 | 0.9
32 | 1 | 0.0016642 | 0.00041708 | 0 | 0 | 1 | 0.98358 | -0.31373 | 0.4 | 1 | 1.1 | 0.9
33 | 1 | 0 | 0 | 0 | 0 | 1 | 0.98778 | -0.23267 | 0.4 | 1 | 1.1 | 0.9
34 | 1 | 0 | 0 | 0 | 0 | 1 | 0.98222 | -0.34013 | 0.4 | 1 | 1.1 | 0.9
40 | 1 | 0.0011042 | 0.00027674 | 0 | 0 | 1 | 0.98773 | -0.2337 | 0.4 | 1 | 1.1 | 0.9
41 | 1 | 0.0019255 | 0.00048258 | 0 | 0 | 1 | 0.98814 | -0.22592 | 0.4 | 1 | 1.1 | 0.9
35 | 1 | 0.0016815 | 0.00042142 | 0 | 0 | 1 | 0.98181 | -0.3481 | 0.4 | 1 | 1.1 | 0.9
36 | 1 | 0.0017763 | 0.00044519 | 0 | 0 | 1 | 0.98217 | -0.34109 | 0.4 | 1 | 1.1 | 0.9
37 | 1 | 0.0010723 | 0.00026875 | 0 | 0 | 1 | 0.98161 | -0.35203 | 0.4 | 1 | 1.1 | 0.9
46 | 1 | 0.0022739 | 0.00056991 | 0 | 0 | 1 | 0.98204 | -0.34363 | 0.4 | 1 | 1.1 | 0.9
38 | 1 | 0.0021103 | 0.0005289 | 0 | 0 | 1 | 0.98155 | -0.35323 | 0.4 | 1 | 1.1 | 0.9
64 | 1 | 0.0018275 | 0.00045802 | 0 | 0 | 1 | 0.9893 | -0.20362 | 0.4 | 1 | 1.1 | 0.9
42 | 1 | 0.0020762 | 0.00052034 | 0 | 0 | 1 | 0.98172 | -0.35001 | 0.4 | 1 | 1.1 | 0.9
44 | 1 | 0 | 0 | 0 | 0 | 1 | 0.98182 | -0.34794 | 0.4 | 1 | 1.1 | 0.9
45 | 1 | 0 | 0 | 0 | 0 | 1 | 0.98139 | -0.35634 | 0.4 | 1 | 1.1 | 0.9
48 | 1 | 0.0039151 | 0.0009812 | 0 | 0 | 1 | 0.98134 | -0.35739 | 0.4 | 1 | 1.1 | 0.9
49 | 1 | 0.0037418 | 0.00093778 | 0 | 0 | 1 | 0.98128 | -0.35865 | 0.4 | 1 | 1.1 | 0.9
47 | 1 | 0.0017993 | 0.00045094 | 0 | 0 | 1 | 0.98137 | -0.35683 | 0.4 | 1 | 1.1 | 0.9
57 | 1 | 0.0031714 | 0.00079484 | 0 | 0 | 1 | 0.98125 | -0.35911 | 0.4 | 1 | 1.1 | 0.9
50 | 1 | 0.0043241 | 0.0010837 | 0 | 0 | 1 | 0.97802 | -0.42205 | 0.4 | 1 | 1.1 | 0.9
51 | 1 | 0.0017272 | 0.00043287 | 0 | 0 | 1 | 0.97804 | -0.42167 | 0.4 | 1 | 1.1 | 0.9
52 | 1 | 0.00085352 | 0.00021391 | 0 | 0 | 1 | 0.97801 | -0.42218 | 0.4 | 1 | 1.1 | 0.9
53 | 1 | 0 | 0 | 0 | 0 | 1 | 0.97813 | -0.41986 | 0.4 | 1 | 1.1 | 0.9
54 | 1 | 0.0020161 | 0.00050528 | 0 | 0 | 1 | 0.97851 | -0.41243 | 0.4 | 1 | 1.1 | 0.9
71 | 1 | 0 | 0 | 0 | 0 | 1 | 0.99482 | -0.0984 | 0.4 | 1 | 1.1 | 0.9
65 | 1 | 0 | 0 | 0 | 0 | 1 | 0.99058 | -0.17907 | 0.4 | 1 | 1.1 | 0.9
66 | 1 | 0.0012077 | 0.00030269 | 0 | 0 | 1 | 0.9927 | -0.13872 | 0.4 | 1 | 1.1 | 0.9
67 | 1 | 0.0013403 | 0.00033591 | 0 | 0 | 1 | 0.99056 | -0.17957 | 0.4 | 1 | 1.1 | 0.9
69 | 1 | 0.011812 | 0.0029603 | 0 | 0 | 1 | 0.99286 | -0.13563 | 0.4 | 1 | 1.1 | 0.9
73 | 1 | 0.0013679 | 0.00034283 | 0 | 0 | 1 | 0.99052 | -0.18031 | 0.4 | 1 | 1.1 | 0.9
68 | 1 | 0.015381 | 0.0038548 | 0 | 0 | 1 | 0.99324 | -0.12848 | 0.4 | 1 | 1.1 | 0.9
70 | 1 | 0 | 0 | 0 | 0 | 1 | 0.9945 | -0.10446 | 0.4 | 1 | 1.1 | 0.9
72 | 1 | 0.0014679 | 0.00036788 | 0 | 0 | 1 | 0.99441 | -0.10611 | 0.4 | 1 | 1.1 | 0.9
77 | 1 | 0.016647 | 0.0041721 | 0 | 0 | 1 | 0.9927 | -0.13932 | 0.4 | 1 | 1.1 | 0.9
76 | 1 | 0.0020535 | 0.00051466 | 0 | 0 | 1 | 0.99425 | -0.10927 | 0.4 | 1 | 1.1 | 0.9
74 | 1 | 0.0012843 | 0.00032188 | 0 | 0 | 1 | 0.99409 | -0.11234 | 0.4 | 1 | 1.1 | 0.9
75 | 1 | 0.0025921 | 0.00064964 | 0 | 0 | 1 | 0.99409 | -0.11233 | 0.4 | 1 | 1.1 | 0.9
78 | 1 | 0 | 0 | 0 | 0 | 1 | 0.99219 | -0.1492 | 0.4 | 1 | 1.1 | 0.9
79 | 1 | 0 | 0 | 0 | 0 | 1 | 0.99171 | -0.15848 | 0.4 | 1 | 1.1 | 0.9
84 | 1 | 0.010773 | 0.0027001 | 0 | 0 | 1 | 0.99141 | -0.16422 | 0.4 | 1 | 1.1 | 0.9
81 | 1 | 0.010662 | 0.0026723 | 0 | 0 | 1 | 0.99157 | -0.16114 | 0.4 | 1 | 1.1 | 0.9
82 | 1 | 0.00041136 | 0.0001031 | 0 | 0 | 1 | 0.99133 | -0.16571 | 0.4 | 1 | 1.1 | 0.9
83 | 1 | 0.0036793 | 0.00092211 | 0 | 0 | 1 | 0.99116 | -0.16908 | 0.4 | 1 | 1.1 | 0.9
101 | 1 | 0.0019855 | 0.00049762 | 0 | 0 | 1 | 0.99104 | -0.1714 | 0.4 | 1 | 1.1 | 0.9
85 | 1 | 0.014224 | 0.003565 | 0 | 0 | 1 | 0.99132 | -0.16595 | 0.4 | 1 | 1.1 | 0.9
102 | 1 | 0.0013326 | 0.00033398 | 0 | 0 | 1 | 0.99103 | -0.17171 | 0.4 | 1 | 1.1 | 0.9

## generator_data
GEN_BUS | PG | QG | QMAX | QMIN | VG | MBASE | GEN_STATUS | PMAX | PMIN
22 | 0.29851 | 0.07626 | 10 | -10 | 1 | 100 | 1 | 10 | 0

## branch_data
F_BUS | T_BUS | BR_R | BR_X | BR_B | RATE_A | RATE_B | RATE_C | TAP | SHIFT | BR_STATUS | ANGMIN | ANGMAX | P_in | Q_in | P_out | Q_out
1 | 2 | 0.99667 | 0.63787 | 1.6737e-09 | 0 | 0 | 0 | 0 | 0 | 1 | -90 | 90 | -0.0032832 | -0.00082289 | 0.0032833 | 0.0008228
2 | 4 | 1.1413 | 0.73045 | 1.9166e-09 | 0 | 0 | 0 | 0 | 0 | 1 | -90 | 90 | -0.0032833 | -0.0008228 | 0.0032834 | 0.00082271
4 | 14 | 1.0999 | 0.70391 | 1.847e-09 | 0 | 0 | 0 | 0 | 0 | 1 | -90 | 90 | -0.068499 | -0.017288 | 0.068557 | 0.017325
4 | 10 | 1.2237 | 0.78318 | 2.0549e-09 | 0 | 0 | 0 | 0 | 0 | 1 | -90 | 90 | 0.065216 | 0.016465 | -0.065158 | -0.016428
14 | 15 | 0.73109 | 0.46789 | 1.2277e-09 | 0 | 0 | 0 | 0 | 0 | 1 | -90 | 90 | -0.072045 | -0.018199 | 0.072088 | 0.018226
10 | 8 | 0.44372 | 0.28398 | 7.4512e-10 | 0 | 0 | 0 | 0 | 0 | 1 | -90 | 90 | 0.062631 | 0.015795 | -0.062612 | -0.015783
7 | 8 | 0.11161 | 0.071427 | 1.8741e-10 | 0 | 0 | 0 | 0 | 0 | 1 | -90 | 90 | -0.058903 | -0.014852 | 0.058907 | 0.014854
7 | 9 | 0.22879 | 0.14642 | 3.842e-10 | 0 | 0 | 0 | 0 | 0 | 1 | -90 | 90 | 0.057512 | 0.014503 | -0.057504 | -0.014498
9 | 11 | 0.86191 | 0.55162 | 1.4474e-09 | 0 | 0 | 0 | 0 | 0 | 1 | -90 | 90 | 0.055087 | 0.013892 | -0.055058 | -0.013873
11 | 12 | 2.5029 | 1.6018 | 4.203e-09 | 0 | 0 | 0 | 0 | 0 | 1 | -90 | 90 | 0.053598 | 0.013508 | -0.053518 | -0.013456
12 | 13 | 2.4016 | 1.537 | 4.0329e-09 | 0 | 0 | 0 | 0 | 0 | 1 | -90 | 90 | 0.050388 | 0.012672 | -0.05032 | -0.012629
13 | 25 | 1.291 | 0.82624 | 2.1679e-09 | 0 | 0 | 0 | 0 | 0 | 1 | -90 | 90 | 0.05032 | 0.012629 | -0.050283 | -0.012606
25 | 80 | 0.95107 | 0.60869 | 1.5971e-09 | 0 | 0 | 0 | 0 | 0 | 1 | -90 | 90 | 0.025303 | 0.0063445 | -0.025296 | -0.0063402
15 | 16 | 0.94431 | 0.60436 | 1.5858e-09 | 0 | 0 | 0 | 0 | 0 | 1 | -90 | 90 | -0.074093 | -0.018728 | 0.07415 | 0.018765
16 | 17 | 1.3299 | 0.85112 | 4.4665e-09 | 0 | 0 | 0 | 0 | 0 | 1 | -90 | 90 | -0.088606 | -0.022389 | 0.088722 | 0.022463
16 | 18 | 0.97951 | 0.62688 | 1.6449e-09 | 0 | 0 | 0 | 0 | 0 | 1 | -90 | 90 | 0.014455 | 0.0036242 | -0.014453 | -0.0036229
17 | 27 | 0.061023 | 0.039055 | 2.0495e-10 | 0 | 0 | 0 | 0 | 0 | 1 | -90 | 90 | -0.090444 | -0.022894 | 0.09045 | 0.022898
18 | 56 | 0.56828 | 0.3637 | 9.5429e-10 | 0 | 0 | 0 | 0 | 0 | 1 | -90 | 90 | 0.012037 | 0.0030173 | -0.012036 | -0.0030168
27 | 28 | 0.37953 | 0.2429 | 1.2747e-09 | 0 | 0 | 0 | 0 | 0 | 1 | -90 | 90 | -0.092464 | -0.023403 | 0.0925 | 0.023426
56 | 54 | 0.66803 | 0.42754 | 1.1218e-09 | 0 | 0 | 0 | 0 | 0 | 1 | -90 | 90 | 0.0089245 | 0.0022371 | -0.0089239 | -0.0022368
19 | 20 | 0.45882 | 0.29365 | 7.7049e-10 | 0 | 0 | 0 | 0 | 0 | 1 | -90 | 90 | -0.010672 | -0.0026745 | 0.010672 | 0.0026748
19 | 21 | 0.64954 | 0.41571 | 1.0908e-09 | 0 | 0 | 0 | 0 | 0 | 1 | -90 | 90 | 0.006209 | 0.0015561 | -0.0062088 | -0.001556
20 | 22 | 3.0398 | 1.9454 | 5.1046e-09 | 0 | 0 | 0 | 0 | 0 | 1 | -90 | 90 | -0.03059 | -0.0076666 | 0.03062 | 0.0076854
21 | 23 | 0.23521 | 0.15054 | 3.9498e-10 | 0 | 0 | 0 | 0 | 0 | 1 | -90 | 90 | 0.0041609 | 0.0010428 | -0.0041608 | -0.0010428
22 | 24 | 0.34702 | 0.22209 | 1.1655e-09 | 0 | 0 | 0 | 0 | 0 | 1 | -90 | 90 | 0.25447 | 0.065213 | -0.25423 | -0.06506
23 | 26 | 0.039112 | 0.025032 | 6.5679e-11 | 0 | 0 | 0 | 0 | 0 | 1 | -90 | 90 | 0.0022587 | 0.00056609 | -0.0022587 | -0.00056609
24 | 63 | 0.65406 | 0.4186 | 2.1967e-09 | 0 | 0 | 0 | 0 | 0 | 1 | -90 | 90 | 0.25423 | 0.06506 | -0.25378 | -0.064771
63 | 71 | 0.80443 | 0.51483 | 2.7017e-09 | 0 | 0 | 0 | 0 | 0 | 1 | -90 | 90 | 0.23636 | 0.060405 | -0.23588 | -0.060097
28 | 39 | 0.34796 | 0.2227 | 1.1687e-09 | 0 | 0 | 0 | 0 | 0 | 1 | -90 | 90 | -0.09458 | -0.023947 | 0.094615 | 0.023969
39 | 38 | 0.38859 | 0.2487 | 1.3051e-09 | 0 | 0 | 0 | 0 | 0 | 1 | -90 | 90 | -0.097477 | -0.024686 | 0.097518 | 0.024712
29 | 30 | 0.60317 | 0.38603 | 2.0258e-09 | 0 | 0 | 0 | 0 | 0 | 1 | -90 | 90 | 0.12538 | 0.031834 | -0.12528 | -0.031767
29 | 31 | 1.5089 | 0.96571 | 5.0678e-09 | 0 | 0 | 0 | 0 | 0 | 1 | -90 | 90 | -0.12799 | -0.032487 | 0.12826 | 0.03266
30 | 32 | 0.15629 | 0.10003 | 5.2491e-10 | 0 | 0 | 0 | 0 | 0 | 1 | -90 | 90 | 0.12306 | 0.03121 | -0.12303 | -0.031193
31 | 33 | 0.51725 | 0.33104 | 1.7372e-09 | 0 | 0 | 0 | 0 | 0 | 1 | -90 | 90 | -0.13158 | -0.033492 | 0.13168 | 0.033555
32 | 34 | 0.94918 | 0.60747 | 3.1879e-09 | 0 | 0 | 0 | 0 | 0 | 1 | -90 | 90 | 0.12137 | 0.030776 | -0.12121 | -0.030678
33 | 40 | 4.0636 | 2.6007 | 6.8239e-09 | 0 | 0 | 0 | 0 | 0 | 1 | -90 | 90 | 0.0011043 | 0.00027611 | -0.0011042 | -0.00027674
33 | 41 | 0.22497 | 0.14398 | 7.5557e-10 | 0 | 0 | 0 | 0 | 0 | 1 | -90 | 90 | -0.13279 | -0.033831 | 0.13283 | 0.033858
34 | 35 | 0.33879 | 0.21682 | 1.1378e-09 | 0 | 0 | 0 | 0 | 0 | 1 | -90 | 90 | 0.10245 | 0.025972 | -0.10241 | -0.025947
34 | 36 | 0.22156 | 0.1418 | 3.7206e-10 | 0 | 0 | 0 | 0 | 0 | 1 | -90 | 90 | 0.018766 | 0.0047059 | -0.018765 | -0.0047054
41 | 64 | 0.7331 | 0.46918 | 2.4621e-09 | 0 | 0 | 0 | 0 | 0 | 1 | -90 | 90 | -0.13476 | -0.034341 | 0.1349 | 0.034434
35 | 37 | 0.16987 | 0.10872 | 5.7053e-10 | 0 | 0 | 0 | 0 | 0 | 1 | -90 | 90 | 0.10073 | 0.025526 | -0.10071 | -0.025514
36 | 46 | 0.64471 | 0.41262 | 1.0826e-09 | 0 | 0 | 0 | 0 | 0 | 1 | -90 | 90 | 0.016989 | 0.0042602 | -0.016987 | -0.004259
37 | 38 | 0.052232 | 0.033429 | 1.7542e-10 | 0 | 0 | 0 | 0 | 0 | 1 | -90 | 90 | 0.099634 | 0.025245 | -0.099629 | -0.025241
46 | 44 | 1.2672 | 0.81102 | 2.128e-09 | 0 | 0 | 0 | 0 | 0 | 1 | -90 | 90 | 0.014713 | 0.0036891 | -0.01471 | -0.0036873
64 | 65 | 0.79812 | 0.5108 | 2.6805e-09 | 0 | 0 | 0 | 0 | 0 | 1 | -90 | 90 | -0.13673 | -0.034892 | 0.13689 | 0.034995
42 | 44 | 4.3028 | 2.7538 | 7.2255e-09 | 0 | 0 | 0 | 0 | 0 | 1 | -90 | 90 | -0.0020762 | -0.00052035 | 0.0020764 | 0.00051979
44 | 45 | 2.8717 | 1.8379 | 4.8224e-09 | 0 | 0 | 0 | 0 | 0 | 1 | -90 | 90 | 0.012634 | 0.0031676 | -0.012628 | -0.0031648
45 | 48 | 1.1599 | 0.74235 | 1.9478e-09 | 0 | 0 | 0 | 0 | 0 | 1 | -90 | 90 | 0.0039152 | 0.00098116 | -0.003915 | -0.00098122
45 | 49 | 1.4428 | 0.92342 | 2.4229e-09 | 0 | 0 | 0 | 0 | 0 | 1 | -90 | 90 | 0.006914 | 0.0017328 | -0.0069132 | -0.0017326
45 | 47 | 1.1856 | 0.75876 | 1.9909e-09 | 0 | 0 | 0 | 0 | 0 | 1 | -90 | 90 | 0.0017993 | 0.00045078 | -0.0017992 | -0.00045094
49 | 57 | 0.62412 | 0.39943 | 1.0481e-09 | 0 | 0 | 0 | 0 | 0 | 1 | -90 | 90 | 0.0031715 | 0.00079479 | -0.0031714 | -0.00079485
50 | 51 | 0.31726 | 0.20304 | 5.3276e-10 | 0 | 0 | 0 | 0 | 0 | 1 | -90 | 90 | -0.0051776 | -0.0012976 | 0.0051776 | 0.0012976
50 | 52 | 0.63354 | 0.40547 | 1.0639e-09 | 0 | 0 | 0 | 0 | 0 | 1 | -90 | 90 | 0.00085351 | 0.00021382 | -0.00085351 | -0.00021392
51 | 53 | 1.1255 | 0.72031 | 1.89e-09 | 0 | 0 | 0 | 0 | 0 | 1 | -90 | 90 | -0.0069048 | -0.0017305 | 0.0069054 | 0.0017307
53 | 54 | 4.6164 | 2.9545 | 7.7521e-09 | 0 | 0 | 0 | 0 | 0 | 1 | -90 | 90 | -0.0069054 | -0.0017307 | 0.0069078 | 0.0017315
71 | 77 | 3.0327 | 1.9409 | 5.0927e-09 | 0 | 0 | 0 | 0 | 0 | 1 | -90 | 90 | 0.059886 | 0.015072 | -0.059769 | -0.014998
71 | 70 | 0.15469 | 0.099 | 5.1952e-10 | 0 | 0 | 0 | 0 | 0 | 1 | -90 | 90 | 0.17599 | 0.045025 | -0.17594 | -0.044992
65 | 66 | 1.2903 | 0.82578 | 4.3334e-09 | 0 | 0 | 0 | 0 | 0 | 1 | -90 | 90 | -0.1396 | -0.035673 | 0.13987 | 0.035848
65 | 67 | 0.8145 | 0.52128 | 1.3678e-09 | 0 | 0 | 0 | 0 | 0 | 1 | -90 | 90 | 0.0027083 | 0.00067829 | -0.0027082 | -0.00067838
66 | 69 | 0.098101 | 0.062785 | 3.2948e-10 | 0 | 0 | 0 | 0 | 0 | 1 | -90 | 90 | -0.14108 | -0.03615 | 0.1411 | 0.036164
67 | 73 | 2.3796 | 1.5229 | 3.9959e-09 | 0 | 0 | 0 | 0 | 0 | 1 | -90 | 90 | 0.001368 | 0.00034247 | -0.0013679 | -0.00034283
69 | 68 | 0.20948 | 0.13406 | 7.0353e-10 | 0 | 0 | 0 | 0 | 0 | 1 | -90 | 90 | -0.15291 | -0.039124 | 0.15297 | 0.039158
68 | 70 | 0.63982 | 0.40948 | 2.1489e-09 | 0 | 0 | 0 | 0 | 0 | 1 | -90 | 90 | -0.16835 | -0.043013 | 0.16854 | 0.043138
70 | 72 | 0.98849 | 0.63263 | 1.6599e-09 | 0 | 0 | 0 | 0 | 0 | 1 | -90 | 90 | 0.0073998 | 0.0018542 | -0.0073992 | -0.001854
72 | 76 | 2.3603 | 1.5106 | 3.9636e-09 | 0 | 0 | 0 | 0 | 0 | 1 | -90 | 90 | 0.0059314 | 0.0014861 | -0.0059305 | -0.001486
77 | 78 | 1.013 | 0.64835 | 1.7012e-09 | 0 | 0 | 0 | 0 | 0 | 1 | -90 | 90 | 0.043122 | 0.010826 | -0.043102 | -0.010813
76 | 75 | 3.497 | 2.2381 | 5.8724e-09 | 0 | 0 | 0 | 0 | 0 | 1 | -90 | 90 | 0.003877 | 0.0009713 | -0.0038764 | -0.00097152
74 | 75 | 0.044359 | 0.02839 | 7.449e-11 | 0 | 0 | 0 | 0 | 0 | 1 | -90 | 90 | -0.0012843 | -0.00032188 | 0.0012843 | 0.00032188
78 | 79 | 0.95031 | 0.6082 | 1.5958e-09 | 0 | 0 | 0 | 0 | 0 | 1 | -90 | 90 | 0.043101 | 0.010813 | -0.043082 | -0.010801
79 | 84 | 1.0121 | 0.64777 | 1.6997e-09 | 0 | 0 | 0 | 0 | 0 | 1 | -90 | 90 | 0.025006 | 0.0062699 | -0.024999 | -0.0062657
79 | 81 | 0.64741 | 0.41434 | 1.0872e-09 | 0 | 0 | 0 | 0 | 0 | 1 | -90 | 90 | 0.018077 | 0.004531 | -0.018074 | -0.0045296
84 | 85 | 0.53482 | 0.34228 | 8.981e-10 | 0 | 0 | 0 | 0 | 0 | 1 | -90 | 90 | 0.014226 | 0.0035657 | -0.014224 | -0.003565
81 | 82 | 2.719 | 1.7402 | 4.566e-09 | 0 | 0 | 0 | 0 | 0 | 1 | -90 | 90 | 0.0074119 | 0.0018573 | -0.0074103 | -0.0018568
82 | 83 | 2.1222 | 1.3582 | 3.5638e-09 | 0 | 0 | 0 | 0 | 0 | 1 | -90 | 90 | 0.0069989 | 0.0017537 | -0.0069978 | -0.0017533
83 | 101 | 3.0793 | 1.9707 | 5.1709e-09 | 0 | 0 | 0 | 0 | 0 | 1 | -90 | 90 | 0.0033185 | 0.00083118 | -0.0033181 | -0.00083145
101 | 102 | 1.0015 | 0.64094 | 1.6817e-09 | 0 | 0 | 0 | 0 | 0 | 1 | -90 | 90 | 0.0013326 | 0.00033383 | -0.0013326 | -0.00033398