## bus_data
BUS_I | BUS_TYPE | Pd | Qd | Gs | Bs | area | Vm | Va | baseKV | zone | Vmax | Vmin
1 | 1 | 0.069037 | 0.017302 | 0 | 0 | 1 | 0.99607 | -0.075264 | 0.4 | 1 | 1.1 | 0.9
2 | 1 | 0 | 0 | 0 | 0 | 1 | 0.99172 | -0.1589 | 0.4 | 1 | 1.1 | 0.9
3 | 3 | 0 | 0 | 0 | 0 | 1 | 1 | 0 | 0.4 | 1 | 1.1 | 0.9
4 | 1 | 0 | 0 | 0 | 0 | 1 | 0.99004 | -0.19142 | 0.4 | 1 | 1.1 | 0.9
5 | 1 | 0.0061852 | 0.0015502 | 0 | 0 | 1 | 0.99111 | -0.17082 | 0.4 | 1 | 1.1 | 0.9
18 | 1 | 0 | 0 | 0 | 0 | 1 | 0.98973 | -0.19745 | 0.4 | 1 | 1.1 | 0.9
6 | 1 | 0 | 0 | 0 | 0 | 1 | 0.99017 | -0.18839 | 0.4 | 1 | 1.1 | 0.9
7 | 1 | 0 | 0 | 0 | 0 | 1 | 0.99976 | -0.0045478 | 0.4 | 1 | 1.1 | 0.9
11 | 1 | 0 | 0 | 0 | 0 | 1 | 0.98974 | -0.19727 | 0.4 | 1 | 1.1 | 0.9
10 | 1 | 0.017068 | 0.0042776 | 0 | 0 | 1 | 0.98928 | -0.20613 | 0.4 | 1 | 1.1 | 0.9
17 | 1 | 0.012187 | 0.0030544 | 0 | 0 | 1 | 0.98952 | -0.20157 | 0.4 | 1 | 1.1 | 0.9
19 | 1 | 0 | 0 | 0 | 0 | 1 | 0.98811 | -0.22898 | 0.4 | 1 | 1.1 | 0.9
22 | 1 | 0.015907 | 0.0039868 | 0 | 0 | 1 | 0.98708 | -0.24886 | 0.4 | 1 | 1.1 | 0.9
9 | 1 | 0.013337 | 0.0033427 | 0 | 0 | 1 | 0.98981 | -0.19534 | 0.4 | 1 | 1.1 | 0.9
8 | 1 | 0.080968 | 0.020292 | 0 | 0 | 1 | 0.98768 | -0.23683 | 0.4 | 1 | 1.1 | 0.9
16 | 1 | 0 | 0 | 0 | 0 | 1 | 0.99843 | -0.030272 | 0.4 | 1 | 1.1 | 0.9
13 | 1 | 0.025128 | 0.0062976 | 0 | 0 | 1 | 0.98892 | -0.21331 | 0.4 | 1 | 1.1 | 0.9
12 | 1 | 0.00045117 | 0.00011307 | 0 | 0 | 1 | 0.98891 | -0.21343 | 0.4 | 1 | 1.1 | 0.9
21 | 1 | 0 | 0 | 0 | 0 | 1 | 0.99807 | -0.03716 | 0.4 | 1 | 1.1 | 0.9
15 | 1 | 0.00061984 | 0.00015535 | 0 | 0 | 1 | 0.99805 | -0.037545 | 0.4 | 1 | 1.1 | 0.9
20 | 1 | 0.0037847 | 0.00094854 | 0 | 0 | 1 | 0.99783 | -0.041702 | 0.4 | 1 | 1.1 | 0.9
14 | 1 | 0.0048868 | 0.0012247 | 0 | 0 | 1 | 0.99793 | -0.039786 | 0.4 | 1 | 1.1 | 0.9

## generator_data
GEN_BUS | PG | QG | QMAX | QMIN | VG | MBASE | GEN_STATUS | PMAX | PMIN
3 | 0.25167 | 0.063878 | 10 | -10 | 1 | 100 | 1 | 10 | 0

## branch_data
F_BUS | T_BUS | BR_R | BR_X | BR_B | RATE_A | RATE_B | RATE_C | TAP | SHIFT | BR_STATUS | ANGMIN | ANGMAX | P_in | Q_in | P_out | Q_out
1 | 2 | 4.8126 | 3.0801 | 8.0817e-09 | 0 | 0 | 0 | 0 | 0 | 1 | -90 | 90 | 0.077438 | 0.019599 | -0.077128 | -0.019402
1 | 3 | 2.3019 | 1.4732 | 7.7309e-09 | 0 | 0 | 0 | 0 | 0 | 1 | -90 | 90 | -0.14647 | -0.036901 | 0.147 | 0.037239
2 | 4 | 3.3562 | 2.1479 | 5.6359e-09 | 0 | 0 | 0 | 0 | 0 | 1 | -90 | 90 | 0.042752 | 0.010754 | -0.042685 | -0.010712
2 | 5 | 8.4898 | 5.4335 | 1.4257e-08 | 0 | 0 | 0 | 0 | 0 | 1 | -90 | 90 | 0.0061887 | 0.001551 | -0.0061852 | -0.0015502
2 | 18 | 6.0353 | 3.8626 | 1.0135e-08 | 0 | 0 | 0 | 0 | 0 | 1 | -90 | 90 | 0.028188 | 0.0070973 | -0.028136 | -0.0070651
3 | 6 | 8.8657 | 5.674 | 1.4888e-08 | 0 | 0 | 0 | 0 | 0 | 1 | -90 | 90 | 0.095355 | 0.024305 | -0.094497 | -0.023757
3 | 7 | 2.1899 | 1.4016 | 3.6775e-09 | 0 | 0 | 0 | 0 | 0 | 1 | -90 | 90 | 0.0093093 | 0.0023341 | -0.0093073 | -0.0023331
4 | 11 | 1.0035 | 0.64225 | 1.6852e-09 | 0 | 0 | 0 | 0 | 0 | 1 | -90 | 90 | 0.025606 | 0.006427 | -0.025598 | -0.0064226
4 | 10 | 3.7829 | 2.4211 | 6.3525e-09 | 0 | 0 | 0 | 0 | 0 | 1 | -90 | 90 | 0.01708 | 0.0042847 | -0.017068 | -0.0042776
18 | 19 | 8.686 | 5.559 | 1.4586e-08 | 0 | 0 | 0 | 0 | 0 | 1 | -90 | 90 | 0.015946 | 0.0040094 | -0.015922 | -0.0039955
18 | 17 | 1.4836 | 0.94948 | 2.4913e-09 | 0 | 0 | 0 | 0 | 0 | 1 | -90 | 90 | 0.012189 | 0.0030556 | -0.012187 | -0.0030544
6 | 9 | 2.2891 | 1.465 | 3.844e-09 | 0 | 0 | 0 | 0 | 0 | 1 | -90 | 90 | 0.013342 | 0.0033451 | -0.013337 | -0.0033427
6 | 8 | 2.6225 | 1.6784 | 4.4039e-09 | 0 | 0 | 0 | 0 | 0 | 1 | -90 | 90 | 0.081155 | 0.020412 | -0.080968 | -0.020293
7 | 16 | 12.3719 | 7.918 | 2.0776e-08 | 0 | 0 | 0 | 0 | 0 | 1 | -90 | 90 | 0.0093073 | 0.0023331 | -0.0092959 | -0.0023279
11 | 13 | 2.7522 | 1.7614 | 4.6216e-09 | 0 | 0 | 0 | 0 | 0 | 1 | -90 | 90 | 0.025598 | 0.0064226 | -0.025579 | -0.0064105
19 | 22 | 5.4653 | 3.4978 | 9.1777e-09 | 0 | 0 | 0 | 0 | 0 | 1 | -90 | 90 | 0.015922 | 0.0039955 | -0.015907 | -0.0039868
16 | 21 | 8.1198 | 5.1967 | 1.3635e-08 | 0 | 0 | 0 | 0 | 0 | 1 | -90 | 90 | 0.0037868 | 0.00094761 | -0.0037855 | -0.00094817
16 | 15 | 5.8967 | 3.7739 | 9.9022e-09 | 0 | 0 | 0 | 0 | 0 | 1 | -90 | 90 | 0.0055091 | 0.0013803 | -0.0055072 | -0.0013801
13 | 12 | 1.1714 | 0.74972 | 1.9672e-09 | 0 | 0 | 0 | 0 | 0 | 1 | -90 | 90 | 0.00045117 | 0.00011288 | -0.00045117 | -0.00011307
21 | 20 | 5.3553 | 3.4274 | 8.9929e-09 | 0 | 0 | 0 | 0 | 0 | 1 | -90 | 90 | 0.0037855 | 0.00094817 | -0.0037847 | -0.00094854
15 | 14 | 2.0475 | 1.3104 | 3.4383e-09 | 0 | 0 | 0 | 0 | 0 | 1 | -90 | 90 | 0.0048873 | 0.0012247 | -0.0048868 | -0.0012247