## bus_data
BUS_I | BUS_TYPE | Pd | Qd | Gs | Bs | area | Vm | Va | baseKV | zone | Vmax | Vmin
1 | 1 | 0.0013517 | 0.00033876 | 0 | 0 | 1 | 0.99995 | -0.0010422 | 0.4 | 1 | 1.1 | 0.9
2 | 1 | 0.0014697 | 0.00036834 | 0 | 0 | 1 | 0.99988 | -0.0023088 | 0.4 | 1 | 1.1 | 0.9
3 | 3 | 0 | 0 | 0 | 0 | 1 | 1 | 0 | 0.4 | 1 | 1.1 | 0.9
4 | 1 | 0.0014822 | 0.00037149 | 0 | 0 | 1 | 0.99668 | -0.062784 | 0.4 | 1 | 1.1 | 0.9
5 | 1 | 0 | 0 | 0 | 0 | 1 | 0.99592 | -0.077056 | 0.4 | 1 | 1.1 | 0.9
9 | 1 | 0 | 0 | 0 | 0 | 1 | 0.99568 | -0.081822 | 0.4 | 1 | 1.1 | 0.9
7 | 1 | 0 | 0 | 0 | 0 | 1 | 0.99548 | -0.085381 | 0.4 | 1 | 1.1 | 0.9
6 | 1 | 0.0020702 | 0.00051884 | 0 | 0 | 1 | 0.99583 | -0.078744 | 0.4 | 1 | 1.1 | 0.9
49 | 1 | 0.0029891 | 0.00074915 | 0 | 0 | 1 | 0.99484 | -0.097921 | 0.4 | 1 | 1.1 | 0.9
50 | 1 | 0.00059134 | 0.0001482 | 0 | 0 | 1 | 0.99413 | -0.11147 | 0.4 | 1 | 1.1 | 0.9
12 | 1 | 0 | 0 | 0 | 0 | 1 | 0.98606 | -0.26553 | 0.4 | 1 | 1.1 | 0.9
8 | 1 | 0 | 0 | 0 | 0 | 1 | 0.99404 | -0.11352 | 0.4 | 1 | 1.1 | 0.9
31 | 1 | 0.011507 | 0.0028839 | 0 | 0 | 1 | 0.99426 | -0.1085 | 0.4 | 1 | 1.1 | 0.9
111 | 1 | 0.0098549 | 0.0024699 | 0 | 0 | 1 | 0.99396 | -0.11488 | 0.4 | 1 | 1.1 | 0.9
112 | 1 | 0.0060817 | 0.0015242 | 0 | 0 | 1 | 0.99402 | -0.11378 | 0.4 | 1 | 1.1 | 0.9
10 | 1 | 0 | 0 | 0 | 0 | 1 | 0.97372 | -0.50563 | 0.4 | 1 | 1.1 | 0.9
106 | 1 | 0.047667 | 0.011946 | 0 | 0 | 1 | 0.97165 | -0.54655 | 0.4 | 1 | 1.1 | 0.9
11 | 1 | 0 | 0 | 0 | 0 | 1 | 0.97428 | -0.49466 | 0.4 | 1 | 1.1 | 0.9
14 | 1 | 0 | 0 | 0 | 0 | 1 | 0.97323 | -0.51545 | 0.4 | 1 | 1.1 | 0.9
105 | 1 | 0.076275 | 0.019116 | 0 | 0 | 1 | 0.97347 | -0.51069 | 0.4 | 1 | 1.1 | 0.9
53 | 1 | 0.0054794 | 0.0013733 | 0 | 0 | 1 | 0.98603 | -0.26614 | 0.4 | 1 | 1.1 | 0.9
51 | 1 | 0.0093346 | 0.0023395 | 0 | 0 | 1 | 0.9853 | -0.28027 | 0.4 | 1 | 1.1 | 0.9
13 | 1 | 0 | 0 | 0 | 0 | 1 | 0.99197 | -0.15322 | 0.4 | 1 | 1.1 | 0.9
85 | 1 | 0.0015856 | 0.00039738 | 0 | 0 | 1 | 0.99196 | -0.1534 | 0.4 | 1 | 1.1 | 0.9
17 | 1 | 0 | 0 | 0 | 0 | 1 | 0.99066 | -0.17842 | 0.4 | 1 | 1.1 | 0.9
62 | 1 | 0.000856 | 0.00021453 | 0 | 0 | 1 | 0.99297 | -0.13395 | 0.4 | 1 | 1.1 | 0.9
93 | 1 | 0.0052387 | 0.0013129 | 0 | 0 | 1 | 0.97317 | -0.5165 | 0.4 | 1 | 1.1 | 0.9
15 | 1 | 0 | 0 | 0 | 0 | 1 | 0.97688 | -0.44382 | 0.4 | 1 | 1.1 | 0.9
21 | 1 | 0 | 0 | 0 | 0 | 1 | 0.97812 | -0.41952 | 0.4 | 1 | 1.1 | 0.9
43 | 1 | 0 | 0 | 0 | 0 | 1 | 0.97631 | -0.45507 | 0.4 | 1 | 1.1 | 0.9
48 | 1 | 0.0078352 | 0.0019637 | 0 | 0 | 1 | 0.97672 | -0.44698 | 0.4 | 1 | 1.1 | 0.9
101 | 1 | 0.0040668 | 0.0010192 | 0 | 0 | 1 | 0.99061 | -0.17958 | 0.4 | 1 | 1.1 | 0.9
87 | 1 | 0 | 0 | 0 | 0 | 1 | 0.99008 | -0.1897 | 0.4 | 1 | 1.1 | 0.9
18 | 1 | 0 | 0 | 0 | 0 | 1 | 0.99147 | -0.16154 | 0.4 | 1 | 1.1 | 0.9
32 | 1 | 0 | 0 | 0 | 0 | 1 | 0.98992 | -0.19122 | 0.4 | 1 | 1.1 | 0.9
19 | 1 | 0 | 0 | 0 | 0 | 1 | 0.99031 | -0.18416 | 0.4 | 1 | 1.1 | 0.9
45 | 1 | 0.0085876 | 0.0021522 | 0 | 0 | 1 | 0.99015 | -0.18726 | 0.4 | 1 | 1.1 | 0.9
44 | 1 | 0.010345 | 0.0025927 | 0 | 0 | 1 | 0.99008 | -0.18855 | 0.4 | 1 | 1.1 | 0.9
22 | 1 | 0 | 0 | 0 | 0 | 1 | 0.97756 | -0.43042 | 0.4 | 1 | 1.1 | 0.9
36 | 1 | 0.013723 | 0.0034394 | 0 | 0 | 1 | 0.98178 | -0.34817 | 0.4 | 1 | 1.1 | 0.9
102 | 1 | 0.01076 | 0.0026967 | 0 | 0 | 1 | 0.97554 | -0.47007 | 0.4 | 1 | 1.1 | 0.9
28 | 1 | 0 | 0 | 0 | 0 | 1 | 0.9729 | -0.52199 | 0.4 | 1 | 1.1 | 0.9
30 | 1 | 0.010884 | 0.0027277 | 0 | 0 | 1 | 0.97264 | -0.52717 | 0.4 | 1 | 1.1 | 0.9
27 | 1 | 0 | 0 | 0 | 0 | 1 | 0.97321 | -0.51592 | 0.4 | 1 | 1.1 | 0.9
59 | 1 | 0 | 0 | 0 | 0 | 1 | 0.99481 | -0.098612 | 0.4 | 1 | 1.1 | 0.9
52 | 1 | 0.05388 | 0.013504 | 0 | 0 | 1 | 0.98458 | -0.29439 | 0.4 | 1 | 1.1 | 0.9
47 | 1 | 0.0099449 | 0.0024924 | 0 | 0 | 1 | 0.97613 | -0.45854 | 0.4 | 1 | 1.1 | 0.9
46 | 1 | 0.0085342 | 0.0021389 | 0 | 0 | 1 | 0.97614 | -0.45841 | 0.4 | 1 | 1.1 | 0.9
110 | 1 | 0.0028401 | 0.0007118 | 0 | 0 | 1 | 0.99002 | -0.19099 | 0.4 | 1 | 1.1 | 0.9
80 | 1 | 0 | 0 | 0 | 0 | 1 | 0.99002 | -0.19095 | 0.4 | 1 | 1.1 | 0.9
33 | 1 | 0.010759 | 0.0026964 | 0 | 0 | 1 | 0.98687 | -0.24978 | 0.4 | 1 | 1.1 | 0.9
34 | 1 | 0 | 0 | 0 | 0 | 1 | 0.98415 | -0.30216 | 0.4 | 1 | 1.1 | 0.9
29 | 1 | 0 | 0 | 0 | 0 | 1 | 0.97396 | -0.50108 | 0.4 | 1 | 1.1 | 0.9
23 | 1 | 0.012065 | 0.0030237 | 0 | 0 | 1 | 0.97099 | -0.55965 | 0.4 | 1 | 1.1 | 0.9
24 | 1 | 0 | 0 | 0 | 0 | 1 | 0.97149 | -0.54981 | 0.4 | 1 | 1.1 | 0.9
25 | 1 | 0 | 0 | 0 | 0 | 1 | 0.97163 | -0.54707 | 0.4 | 1 | 1.1 | 0.9
39 | 1 | 0 | 0 | 0 | 0 | 1 | 0.97276 | -0.5248 | 0.4 | 1 | 1.1 | 0.9
42 | 1 | 0.010965 | 0.0027481 | 0 | 0 | 1 | 0.9714 | -0.55168 | 0.4 | 1 | 1.1 | 0.9
41 | 1 | 0 | 0 | 0 | 0 | 1 | 0.99394 | -0.11543 | 0.4 | 1 | 1.1 | 0.9
69 | 1 | 0 | 0 | 0 | 0 | 1 | 0.99397 | -0.11485 | 0.4 | 1 | 1.1 | 0.9
71 | 1 | 0.0022692 | 0.00056872 | 0 | 0 | 1 | 0.9939 | -0.11611 | 0.4 | 1 | 1.1 | 0.9
40 | 1 | 0 | 0 | 0 | 0 | 1 | 0.99433 | -0.10776 | 0.4 | 1 | 1.1 | 0.9
98 | 1 | 0 | 0 | 0 | 0 | 1 | 0.99437 | -0.10703 | 0.4 | 1 | 1.1 | 0.9
103 | 1 | 0.0019192 | 0.000481 | 0 | 0 | 1 | 0.99432 | -0.10798 | 0.4 | 1 | 1.1 | 0.9
37 | 1 | 0.019404 | 0.0048631 | 0 | 0 | 1 | 0.9728 | -0.52403 | 0.4 | 1 | 1.1 | 0.9
26 | 1 | 0.010884 | 0.0027277 | 0 | 0 | 1 | 0.97295 | -0.52107 | 0.4 | 1 | 1.1 | 0.9
38 | 1 | 0 | 0 | 0 | 0 | 1 | 0.97382 | -0.50379 | 0.4 | 1 | 1.1 | 0.9
35 | 1 | 0.0090049 | 0.0022569 | 0 | 0 | 1 | 0.98393 | -0.3064 | 0.4 | 1 | 1.1 | 0.9
104 | 1 | 0.0021128 | 0.00052952 | 0 | 0 | 1 | 0.99436 | -0.1073 | 0.4 | 1 | 1.1 | 0.9
94 | 1 | 0 | 0 | 0 | 0 | 1 | 0.99445 | -0.10545 | 0.4 | 1 | 1.1 | 0.9
100 | 1 | 0.0021717 | 0.00054427 | 0 | 0 | 1 | 0.99395 | -0.11527 | 0.4 | 1 | 1.1 | 0.9
68 | 1 | 0 | 0 | 0 | 0 | 1 | 0.99402 | -0.11386 | 0.4 | 1 | 1.1 | 0.9
60 | 1 | 0 | 0 | 0 | 0 | 1 | 0.9946 | -0.10267 | 0.4 | 1 | 1.1 | 0.9
61 | 1 | 0 | 0 | 0 | 0 | 1 | 0.99459 | -0.10284 | 0.4 | 1 | 1.1 | 0.9
54 | 1 | 0.0010959 | 0.00027465 | 0 | 0 | 1 | 0.98748 | -0.24024 | 0.4 | 1 | 1.1 | 0.9
55 | 1 | 0 | 0 | 0 | 0 | 1 | 0.9875 | -0.2399 | 0.4 | 1 | 1.1 | 0.9
58 | 1 | 0 | 0 | 0 | 0 | 1 | 0.98756 | -0.23864 | 0.4 | 1 | 1.1 | 0.9
57 | 1 | 0 | 0 | 0 | 0 | 1 | 0.98822 | -0.22584 | 0.4 | 1 | 1.1 | 0.9
72 | 1 | 0 | 0 | 0 | 0 | 1 | 0.98839 | -0.22261 | 0.4 | 1 | 1.1 | 0.9
90 | 1 | 0.0044558 | 0.0011167 | 0 | 0 | 1 | 0.98747 | -0.24043 | 0.4 | 1 | 1.1 | 0.9
89 | 1 | 0.0031062 | 0.00077848 | 0 | 0 | 1 | 0.98837 | -0.22298 | 0.4 | 1 | 1.1 | 0.9
74 | 1 | 0.0069875 | 0.0017512 | 0 | 0 | 1 | 0.98857 | -0.21912 | 0.4 | 1 | 1.1 | 0.9
91 | 1 | 0 | 0 | 0 | 0 | 1 | 0.98744 | -0.24096 | 0.4 | 1 | 1.1 | 0.9
95 | 1 | 0.0014598 | 0.00036586 | 0 | 0 | 1 | 0.99459 | -0.10285 | 0.4 | 1 | 1.1 | 0.9
96 | 1 | 0.0024625 | 0.00061716 | 0 | 0 | 1 | 0.99453 | -0.10389 | 0.4 | 1 | 1.1 | 0.9
97 | 1 | 0.0013219 | 0.00033131 | 0 | 0 | 1 | 0.99458 | -0.10301 | 0.4 | 1 | 1.1 | 0.9
65 | 1 | 0 | 0 | 0 | 0 | 1 | 0.99443 | -0.10582 | 0.4 | 1 | 1.1 | 0.9
99 | 1 | 0.0026688 | 0.00066886 | 0 | 0 | 1 | 0.99444 | -0.10578 | 0.4 | 1 | 1.1 | 0.9
66 | 1 | 0 | 0 | 0 | 0 | 1 | 0.9943 | -0.10838 | 0.4 | 1 | 1.1 | 0.9
64 | 1 | 0.0010174 | 0.00025499 | 0 | 0 | 1 | 0.99439 | -0.10663 | 0.4 | 1 | 1.1 | 0.9
63 | 1 | 0.0027425 | 0.00068734 | 0 | 0 | 1 | 0.99434 | -0.10773 | 0.4 | 1 | 1.1 | 0.9
107 | 1 | 0.0020456 | 0.00051268 | 0 | 0 | 1 | 0.99429 | -0.10866 | 0.4 | 1 | 1.1 | 0.9
70 | 1 | 0 | 0 | 0 | 0 | 1 | 0.99409 | -0.11248 | 0.4 | 1 | 1.1 | 0.9
108 | 1 | 0.0024746 | 0.00062019 | 0 | 0 | 1 | 0.99407 | -0.11278 | 0.4 | 1 | 1.1 | 0.9
67 | 1 | 0.00295 | 0.00073935 | 0 | 0 | 1 | 0.99399 | -0.11449 | 0.4 | 1 | 1.1 | 0.9
73 | 1 | 0.0029701 | 0.00074437 | 0 | 0 | 1 | 0.98881 | -0.21435 | 0.4 | 1 | 1.1 | 0.9
75 | 1 | 0 | 0 | 0 | 0 | 1 | 0.9891 | -0.20869 | 0.4 | 1 | 1.1 | 0.9
76 | 1 | 0 | 0 | 0 | 0 | 1 | 0.98946 | -0.20175 | 0.4 | 1 | 1.1 | 0.9
77 | 1 | 0.0015181 | 0.00038048 | 0 | 0 | 1 | 0.98906 | -0.20962 | 0.4 | 1 | 1.1 | 0.9
79 | 1 | 0.001452 | 0.00036391 | 0 | 0 | 1 | 0.98942 | -0.20253 | 0.4 | 1 | 1.1 | 0.9
88 | 1 | 0.0022543 | 0.00056497 | 0 | 0 | 1 | 0.98902 | -0.21034 | 0.4 | 1 | 1.1 | 0.9
81 | 1 | 0 | 0 | 0 | 0 | 1 | 0.98996 | -0.19213 | 0.4 | 1 | 1.1 | 0.9
86 | 1 | 0.00309 | 0.00077442 | 0 | 0 | 1 | 0.98997 | -0.19186 | 0.4 | 1 | 1.1 | 0.9
109 | 1 | 0.0014925 | 0.00037405 | 0 | 0 | 1 | 0.98995 | -0.19225 | 0.4 | 1 | 1.1 | 0.9
83 | 1 | 0 | 0 | 0 | 0 | 1 | 0.98995 | -0.19221 | 0.4 | 1 | 1.1 | 0.9
78 | 1 | 0.0019361 | 0.00048523 | 0 | 0 | 1 | 0.98942 | -0.20258 | 0.4 | 1 | 1.1 | 0.9
84 | 1 | 0.00084969 | 0.00021295 | 0 | 0 | 1 | 0.98995 | -0.19235 | 0.4 | 1 | 1.1 | 0.9
82 | 1 | 0.0010197 | 0.00025555 | 0 | 0 | 1 | 0.98994 | -0.19244 | 0.4 | 1 | 1.1 | 0.9
92 | 1 | 0.00653 | 0.0016366 | 0 | 0 | 1 | 0.98742 | -0.24149 | 0.4 | 1 | 1.1 | 0.9

## generator_data
GEN_BUS | PG | QG | QMAX | QMIN | VG | MBASE | GEN_STATUS | PMAX | PMIN
3 | 0.47296 | 0.12172 | 10 | -10 | 1 | 100 | 1 | 10 | 0

## branch_data
F_BUS | T_BUS | BR_R | BR_X | BR_B | RATE_A | RATE_B | RATE_C | TAP | SHIFT | BR_STATUS | ANGMIN | ANGMAX | P_in | Q_in | P_out | Q_out
1 | 2 | 3.86 | 2.4704 | 6.4819e-09 | 0 | 0 | 0 | 0 | 0 | 1 | -90 | 90 | 0.0014698 | 0.00036775 | -0.0014697 | -0.00036834
1 | 3 | 1.6545 | 1.0589 | 2.7784e-09 | 0 | 0 | 0 | 0 | 0 | 1 | -90 | 90 | -0.0028215 | -0.00070651 | 0.0028216 | 0.00070633
3 | 4 | 0.95195 | 0.60925 | 4.7957e-09 | 0 | 0 | 0 | 0 | 0 | 1 | -90 | 90 | 0.29962 | 0.077027 | -0.29871 | -0.076444
3 | 5 | 2.0561 | 1.3159 | 1.0358e-08 | 0 | 0 | 0 | 0 | 0 | 1 | -90 | 90 | 0.17052 | 0.04399 | -0.16988 | -0.043583
4 | 9 | 0.28886 | 0.18487 | 1.4552e-09 | 0 | 0 | 0 | 0 | 0 | 1 | -90 | 90 | 0.29722 | 0.076073 | -0.29695 | -0.075898
5 | 7 | 0.22388 | 0.14328 | 1.1279e-09 | 0 | 0 | 0 | 0 | 0 | 1 | -90 | 90 | 0.16781 | 0.043065 | -0.16775 | -0.043021
5 | 6 | 3.6223 | 2.3183 | 6.0828e-09 | 0 | 0 | 0 | 0 | 0 | 1 | -90 | 90 | 0.0020704 | 0.00051835 | -0.0020702 | -0.00051884
9 | 49 | 2.3347 | 1.4942 | 3.9205e-09 | 0 | 0 | 0 | 0 | 0 | 1 | -90 | 90 | 0.030644 | 0.0076901 | -0.03062 | -0.0076755
9 | 50 | 2.7003 | 1.7282 | 4.5345e-09 | 0 | 0 | 0 | 0 | 0 | 1 | -90 | 90 | 0.048995 | 0.012388 | -0.048925 | -0.012344
9 | 12 | 4.0855 | 2.6147 | 1.3721e-08 | 0 | 0 | 0 | 0 | 0 | 1 | -90 | 90 | 0.20135 | 0.051811 | -0.19957 | -0.050672
9 | 8 | 8.8223 | 5.6463 | 1.4815e-08 | 0 | 0 | 0 | 0 | 0 | 1 | -90 | 90 | 0.015961 | 0.0040084 | -0.015937 | -0.0039944
7 | 31 | 0.62069 | 0.39724 | 3.1269e-09 | 0 | 0 | 0 | 0 | 0 | 1 | -90 | 90 | 0.16775 | 0.043021 | -0.16756 | -0.042901
49 | 59 | 0.11098 | 0.071029 | 1.8637e-10 | 0 | 0 | 0 | 0 | 0 | 1 | -90 | 90 | 0.027631 | 0.0069263 | -0.02763 | -0.0069257
50 | 62 | 2.0668 | 1.3227 | 3.4707e-09 | 0 | 0 | 0 | 0 | 0 | 1 | -90 | 90 | 0.048334 | 0.012196 | -0.048282 | -0.012163
12 | 53 | 0.4793 | 0.30675 | 8.0487e-10 | 0 | 0 | 0 | 0 | 0 | 1 | -90 | 90 | 0.0054795 | 0.0013733 | -0.0054794 | -0.0013733
12 | 51 | 1.0149 | 0.64956 | 1.7043e-09 | 0 | 0 | 0 | 0 | 0 | 1 | -90 | 90 | 0.063295 | 0.015894 | -0.063251 | -0.015866
12 | 11 | 7.6373 | 4.8879 | 1.2825e-08 | 0 | 0 | 0 | 0 | 0 | 1 | -90 | 90 | 0.13079 | 0.033405 | -0.12936 | -0.03249
8 | 111 | 0.61055 | 0.39075 | 1.0253e-09 | 0 | 0 | 0 | 0 | 0 | 1 | -90 | 90 | 0.0098555 | 0.0024702 | -0.0098549 | -0.0024699
8 | 112 | 0.1918 | 0.12275 | 3.2208e-10 | 0 | 0 | 0 | 0 | 0 | 1 | -90 | 90 | 0.0060818 | 0.0015242 | -0.0060817 | -0.0015242
31 | 18 | 1.5248 | 0.97587 | 5.1211e-09 | 0 | 0 | 0 | 0 | 0 | 1 | -90 | 90 | 0.15605 | 0.040018 | -0.15565 | -0.039762
10 | 106 | 3.6404 | 2.3298 | 6.1132e-09 | 0 | 0 | 0 | 0 | 0 | 1 | -90 | 90 | 0.04776 | 0.012005 | -0.047667 | -0.011946
10 | 11 | 0.88203 | 0.5645 | 1.4812e-09 | 0 | 0 | 0 | 0 | 0 | 1 | -90 | 90 | -0.053001 | -0.013319 | 0.053029 | 0.013336
10 | 14 | 7.9627 | 5.0961 | 1.3372e-08 | 0 | 0 | 0 | 0 | 0 | 1 | -90 | 90 | 0.0052414 | 0.0013133 | -0.0052389 | -0.001313
11 | 105 | 0.89375 | 0.572 | 1.5008e-09 | 0 | 0 | 0 | 0 | 0 | 1 | -90 | 90 | 0.076333 | 0.019154 | -0.076275 | -0.019116
14 | 93 | 0.84867 | 0.54315 | 1.4251e-09 | 0 | 0 | 0 | 0 | 0 | 1 | -90 | 90 | 0.0052389 | 0.001313 | -0.0052387 | -0.0013129
51 | 52 | 1.1399 | 0.72951 | 1.9141e-09 | 0 | 0 | 0 | 0 | 0 | 1 | -90 | 90 | 0.053916 | 0.013527 | -0.05388 | -0.013504
13 | 85 | 0.49156 | 0.3146 | 8.2547e-10 | 0 | 0 | 0 | 0 | 0 | 1 | -90 | 90 | 0.0015856 | 0.00039731 | -0.0015856 | -0.00039738
13 | 17 | 2.4302 | 1.5553 | 4.0809e-09 | 0 | 0 | 0 | 0 | 0 | 1 | -90 | 90 | 0.045797 | 0.011523 | -0.045742 | -0.011489
13 | 62 | 1.8004 | 1.1523 | 3.0234e-09 | 0 | 0 | 0 | 0 | 0 | 1 | -90 | 90 | -0.047382 | -0.011921 | 0.047426 | 0.011948
17 | 101 | 1.2555 | 0.8035 | 2.1083e-09 | 0 | 0 | 0 | 0 | 0 | 1 | -90 | 90 | 0.004067 | 0.0010192 | -0.0040668 | -0.0010192
17 | 87 | 1.1913 | 0.7624 | 2.0004e-09 | 0 | 0 | 0 | 0 | 0 | 1 | -90 | 90 | 0.041675 | 0.010469 | -0.041652 | -0.010455
15 | 21 | 3.9536 | 2.5303 | 6.6391e-09 | 0 | 0 | 0 | 0 | 0 | 1 | -90 | 90 | -0.026328 | -0.0066028 | 0.026359 | 0.0066217
15 | 43 | 2.6034 | 1.6662 | 4.3719e-09 | 0 | 0 | 0 | 0 | 0 | 1 | -90 | 90 | 0.018492 | 0.0046386 | -0.018482 | -0.0046327
15 | 48 | 1.7256 | 1.1044 | 2.8978e-09 | 0 | 0 | 0 | 0 | 0 | 1 | -90 | 90 | 0.0078364 | 0.0019642 | -0.0078352 | -0.0019637
21 | 22 | 0.62275 | 0.39856 | 1.0458e-09 | 0 | 0 | 0 | 0 | 0 | 1 | -90 | 90 | 0.075344 | 0.019028 | -0.075305 | -0.019003
21 | 36 | 3.0322 | 1.9406 | 5.0919e-09 | 0 | 0 | 0 | 0 | 0 | 1 | -90 | 90 | -0.1017 | -0.025649 | 0.10205 | 0.025872
43 | 47 | 1.4906 | 0.95398 | 2.5031e-09 | 0 | 0 | 0 | 0 | 0 | 1 | -90 | 90 | 0.0099465 | 0.0024932 | -0.0099449 | -0.0024924
43 | 46 | 1.6722 | 1.0702 | 2.8081e-09 | 0 | 0 | 0 | 0 | 0 | 1 | -90 | 90 | 0.0085356 | 0.0021395 | -0.0085342 | -0.0021389
87 | 110 | 2.0005 | 1.2803 | 3.3593e-09 | 0 | 0 | 0 | 0 | 0 | 1 | -90 | 90 | 0.0028403 | 0.00071158 | -0.0028401 | -0.0007118
87 | 80 | 0.14219 | 0.091 | 2.3877e-10 | 0 | 0 | 0 | 0 | 0 | 1 | -90 | 90 | 0.038812 | 0.0097437 | -0.03881 | -0.0097422
18 | 32 | 0.96859 | 0.6199 | 1.6265e-09 | 0 | 0 | 0 | 0 | 0 | 1 | -90 | 90 | 0.13669 | 0.035003 | -0.1365 | -0.034878
18 | 19 | 5.2558 | 3.3637 | 8.826e-09 | 0 | 0 | 0 | 0 | 0 | 1 | -90 | 90 | 0.018956 | 0.0047588 | -0.018936 | -0.0047466
32 | 33 | 1.9025 | 1.2176 | 3.1948e-09 | 0 | 0 | 0 | 0 | 0 | 1 | -90 | 90 | 0.1365 | 0.034878 | -0.13611 | -0.034631
19 | 45 | 1.5892 | 1.0171 | 2.6687e-09 | 0 | 0 | 0 | 0 | 0 | 1 | -90 | 90 | 0.0085888 | 0.0021528 | -0.0085876 | -0.0021522
19 | 44 | 1.8679 | 1.1954 | 3.1367e-09 | 0 | 0 | 0 | 0 | 0 | 1 | -90 | 90 | 0.010347 | 0.0025938 | -0.010345 | -0.0025927
22 | 102 | 2.2608 | 1.4469 | 3.7965e-09 | 0 | 0 | 0 | 0 | 0 | 1 | -90 | 90 | 0.075305 | 0.019003 | -0.075162 | -0.018912
36 | 34 | 1.7324 | 1.1087 | 2.9092e-09 | 0 | 0 | 0 | 0 | 0 | 1 | -90 | 90 | -0.11578 | -0.029312 | 0.11603 | 0.029475
102 | 29 | 2.057 | 1.3164 | 3.4542e-09 | 0 | 0 | 0 | 0 | 0 | 1 | -90 | 90 | 0.064402 | 0.016215 | -0.064307 | -0.016154
28 | 30 | 2.0196 | 1.2926 | 3.3915e-09 | 0 | 0 | 0 | 0 | 0 | 1 | -90 | 90 | 0.010886 | 0.0027291 | -0.010884 | -0.0027277
28 | 27 | 2.366 | 1.5142 | 3.9731e-09 | 0 | 0 | 0 | 0 | 0 | 1 | -90 | 90 | -0.010886 | -0.0027291 | 0.01089 | 0.0027308
27 | 29 | 2.8966 | 1.8538 | 4.8641e-09 | 0 | 0 | 0 | 0 | 0 | 1 | -90 | 90 | -0.021776 | -0.0054599 | 0.021791 | 0.0054693
27 | 26 | 2.0091 | 1.2858 | 3.3738e-09 | 0 | 0 | 0 | 0 | 0 | 1 | -90 | 90 | 0.010886 | 0.0027291 | -0.010884 | -0.0027277
59 | 60 | 2.2059 | 1.4118 | 3.7042e-09 | 0 | 0 | 0 | 0 | 0 | 1 | -90 | 90 | 0.0081636 | 0.0020455 | -0.008162 | -0.0020449
59 | 61 | 0.96258 | 0.61605 | 1.6164e-09 | 0 | 0 | 0 | 0 | 0 | 1 | -90 | 90 | 0.019466 | 0.0048802 | -0.019463 | -0.0048779
80 | 81 | 1.5432 | 0.98765 | 2.5914e-09 | 0 | 0 | 0 | 0 | 0 | 1 | -90 | 90 | 0.0033621 | 0.00084208 | -0.0033619 | -0.00084221
80 | 86 | 1.286 | 0.82306 | 2.1596e-09 | 0 | 0 | 0 | 0 | 0 | 1 | -90 | 90 | 0.0030901 | 0.0007743 | -0.00309 | -0.00077442
80 | 76 | 1.467 | 0.93889 | 2.4635e-09 | 0 | 0 | 0 | 0 | 0 | 1 | -90 | 90 | 0.032357 | 0.0081258 | -0.032341 | -0.0081154
33 | 34 | 1.8387 | 1.1768 | 3.0877e-09 | 0 | 0 | 0 | 0 | 0 | 1 | -90 | 90 | 0.12535 | 0.031935 | -0.12504 | -0.031733
34 | 35 | 2.0431 | 1.3076 | 3.431e-09 | 0 | 0 | 0 | 0 | 0 | 1 | -90 | 90 | 0.0090068 | 0.0022577 | -0.0090049 | -0.0022569
29 | 38 | 0.27094 | 0.1734 | 4.5498e-10 | 0 | 0 | 0 | 0 | 0 | 1 | -90 | 90 | 0.042515 | 0.010685 | -0.04251 | -0.010682
23 | 24 | 3.4464 | 2.2057 | 5.7874e-09 | 0 | 0 | 0 | 0 | 0 | 1 | -90 | 90 | -0.012065 | -0.0030237 | 0.012071 | 0.0030268
24 | 25 | 0.96359 | 0.6167 | 1.6181e-09 | 0 | 0 | 0 | 0 | 0 | 1 | -90 | 90 | -0.012071 | -0.0030268 | 0.012072 | 0.0030277
25 | 39 | 4.0954 | 2.6211 | 6.8774e-09 | 0 | 0 | 0 | 0 | 0 | 1 | -90 | 90 | -0.02304 | -0.0057771 | 0.023064 | 0.0057921
25 | 42 | 1.7816 | 1.1402 | 2.9918e-09 | 0 | 0 | 0 | 0 | 0 | 1 | -90 | 90 | 0.010968 | 0.0027494 | -0.010965 | -0.0027481
39 | 37 | 0.14233 | 0.09109 | 2.3901e-10 | 0 | 0 | 0 | 0 | 0 | 1 | -90 | 90 | -0.023064 | -0.0057921 | 0.023065 | 0.0057926
41 | 69 | 1.1273 | 0.72145 | 1.893e-09 | 0 | 0 | 0 | 0 | 0 | 1 | -90 | 90 | -0.0022693 | -0.00056855 | 0.0022694 | 0.0005684
41 | 71 | 1.3272 | 0.84939 | 2.2287e-09 | 0 | 0 | 0 | 0 | 0 | 1 | -90 | 90 | 0.0022693 | 0.00056855 | -0.0022692 | -0.00056872
69 | 100 | 0.84031 | 0.5378 | 1.4111e-09 | 0 | 0 | 0 | 0 | 0 | 1 | -90 | 90 | 0.0021717 | 0.00054416 | -0.0021717 | -0.00054427
69 | 68 | 0.98789 | 0.63225 | 1.6589e-09 | 0 | 0 | 0 | 0 | 0 | 1 | -90 | 90 | -0.0044411 | -0.0011126 | 0.0044413 | 0.0011125
40 | 98 | 1.6701 | 1.0689 | 2.8045e-09 | 0 | 0 | 0 | 0 | 0 | 1 | -90 | 90 | -0.0019192 | -0.00048093 | 0.0019193 | 0.0004807
40 | 103 | 0.51156 | 0.3274 | 8.5905e-10 | 0 | 0 | 0 | 0 | 0 | 1 | -90 | 90 | 0.0019192 | 0.00048093 | -0.0019192 | -0.000481
98 | 104 | 0.5593 | 0.35795 | 9.3921e-10 | 0 | 0 | 0 | 0 | 0 | 1 | -90 | 90 | 0.0021128 | 0.00052945 | -0.0021128 | -0.00052952
98 | 94 | 1.7402 | 1.1137 | 2.9222e-09 | 0 | 0 | 0 | 0 | 0 | 1 | -90 | 90 | -0.0040322 | -0.0010101 | 0.0040325 | 0.00101
37 | 38 | 2.0253 | 1.2962 | 3.401e-09 | 0 | 0 | 0 | 0 | 0 | 1 | -90 | 90 | -0.042469 | -0.010656 | 0.04251 | 0.010682
94 | 99 | 0.54672 | 0.3499 | 9.1809e-10 | 0 | 0 | 0 | 0 | 0 | 1 | -90 | 90 | 0.0026688 | 0.0006688 | -0.0026688 | -0.00066886
94 | 60 | 1.8364 | 1.1753 | 3.0838e-09 | 0 | 0 | 0 | 0 | 0 | 1 | -90 | 90 | -0.0067013 | -0.0016788 | 0.0067022 | 0.0016791
68 | 70 | 0.82805 | 0.52995 | 1.3905e-09 | 0 | 0 | 0 | 0 | 0 | 1 | -90 | 90 | -0.0073914 | -0.0018518 | 0.0073919 | 0.001852
68 | 67 | 0.94062 | 0.602 | 1.5796e-09 | 0 | 0 | 0 | 0 | 0 | 1 | -90 | 90 | 0.0029501 | 0.00073925 | -0.00295 | -0.00073935
60 | 95 | 0.52969 | 0.339 | 8.8949e-10 | 0 | 0 | 0 | 0 | 0 | 1 | -90 | 90 | 0.0014598 | 0.00036578 | -0.0014598 | -0.00036586
61 | 96 | 1.8995 | 1.2156 | 3.1897e-09 | 0 | 0 | 0 | 0 | 0 | 1 | -90 | 90 | 0.0024626 | 0.00061692 | -0.0024625 | -0.00061716
61 | 97 | 0.58562 | 0.3748 | 9.8342e-10 | 0 | 0 | 0 | 0 | 0 | 1 | -90 | 90 | 0.001322 | 0.00033122 | -0.0013219 | -0.00033131
61 | 65 | 0.8443 | 0.54035 | 1.4178e-09 | 0 | 0 | 0 | 0 | 0 | 1 | -90 | 90 | 0.015678 | 0.0039297 | -0.015676 | -0.0039284
54 | 55 | 1.3466 | 0.86183 | 2.2613e-09 | 0 | 0 | 0 | 0 | 0 | 1 | -90 | 90 | -0.0010959 | -0.00027465 | 0.0010959 | 0.00027444
55 | 58 | 5.0219 | 3.214 | 8.433e-09 | 0 | 0 | 0 | 0 | 0 | 1 | -90 | 90 | -0.0010959 | -0.00027444 | 0.0010959 | 0.00027366
58 | 90 | 0.71101 | 0.45505 | 1.194e-09 | 0 | 0 | 0 | 0 | 0 | 1 | -90 | 90 | 0.010987 | 0.0027539 | -0.010986 | -0.0027534
58 | 57 | 4.6335 | 2.9654 | 7.7809e-09 | 0 | 0 | 0 | 0 | 0 | 1 | -90 | 90 | -0.012083 | -0.0030275 | 0.01209 | 0.0030315
57 | 72 | 1.1688 | 0.74805 | 1.9628e-09 | 0 | 0 | 0 | 0 | 0 | 1 | -90 | 90 | -0.01209 | -0.0030315 | 0.012092 | 0.0030325
72 | 89 | 0.51687 | 0.3308 | 8.6797e-10 | 0 | 0 | 0 | 0 | 0 | 1 | -90 | 90 | 0.0031062 | 0.00077843 | -0.0031062 | -0.00077848
72 | 74 | 1.0072 | 0.64461 | 1.6914e-09 | 0 | 0 | 0 | 0 | 0 | 1 | -90 | 90 | -0.015198 | -0.0038109 | 0.015201 | 0.0038124
90 | 91 | 0.35949 | 0.23007 | 6.0368e-10 | 0 | 0 | 0 | 0 | 0 | 1 | -90 | 90 | 0.0065303 | 0.0016367 | -0.0065301 | -0.0016366
74 | 73 | 0.94151 | 0.60257 | 1.581e-09 | 0 | 0 | 0 | 0 | 0 | 1 | -90 | 90 | -0.022188 | -0.0055636 | 0.022193 | 0.0055667
91 | 92 | 0.35055 | 0.22435 | 5.8866e-10 | 0 | 0 | 0 | 0 | 0 | 1 | -90 | 90 | 0.0065301 | 0.0016366 | -0.00653 | -0.0016366
65 | 66 | 0.95086 | 0.60855 | 1.5967e-09 | 0 | 0 | 0 | 0 | 0 | 1 | -90 | 90 | 0.011916 | 0.0029864 | -0.011914 | -0.0029856
65 | 64 | 0.94778 | 0.60658 | 1.5916e-09 | 0 | 0 | 0 | 0 | 0 | 1 | -90 | 90 | 0.0037603 | 0.00094207 | -0.0037601 | -0.00094213
66 | 107 | 0.60172 | 0.3851 | 1.0104e-09 | 0 | 0 | 0 | 0 | 0 | 1 | -90 | 90 | 0.0020456 | 0.0005126 | -0.0020456 | -0.00051268
66 | 70 | 1.8415 | 1.1785 | 3.0923e-09 | 0 | 0 | 0 | 0 | 0 | 1 | -90 | 90 | 0.0098684 | 0.002473 | -0.0098665 | -0.0024721
64 | 63 | 1.7913 | 1.1464 | 3.008e-09 | 0 | 0 | 0 | 0 | 0 | 1 | -90 | 90 | 0.0027427 | 0.00068714 | -0.0027425 | -0.00068734
70 | 108 | 0.53008 | 0.33925 | 8.9014e-10 | 0 | 0 | 0 | 0 | 0 | 1 | -90 | 90 | 0.0024746 | 0.00062012 | -0.0024746 | -0.00062019
73 | 75 | 0.98628 | 0.63122 | 1.6562e-09 | 0 | 0 | 0 | 0 | 0 | 1 | -90 | 90 | -0.025164 | -0.006311 | 0.02517 | 0.0063152
75 | 76 | 1.0531 | 0.674 | 1.7685e-09 | 0 | 0 | 0 | 0 | 0 | 1 | -90 | 90 | -0.028943 | -0.0072604 | 0.028953 | 0.0072664
75 | 77 | 1.0767 | 0.68908 | 1.808e-09 | 0 | 0 | 0 | 0 | 0 | 1 | -90 | 90 | 0.0037726 | 0.0009452 | -0.0037725 | -0.00094527
76 | 79 | 1.0067 | 0.64428 | 1.6905e-09 | 0 | 0 | 0 | 0 | 0 | 1 | -90 | 90 | 0.0033882 | 0.00084904 | -0.0033881 | -0.00084912
77 | 88 | 1.4074 | 0.90075 | 2.3634e-09 | 0 | 0 | 0 | 0 | 0 | 1 | -90 | 90 | 0.0022543 | 0.00056479 | -0.0022543 | -0.00056497
79 | 78 | 0.11376 | 0.072806 | 1.9103e-10 | 0 | 0 | 0 | 0 | 0 | 1 | -90 | 90 | 0.0019361 | 0.00048521 | -0.0019361 | -0.00048523
81 | 109 | 0.3307 | 0.21165 | 5.5534e-10 | 0 | 0 | 0 | 0 | 0 | 1 | -90 | 90 | 0.0014925 | 0.000374 | -0.0014925 | -0.00037405
81 | 83 | 0.17211 | 0.11015 | 2.8902e-10 | 0 | 0 | 0 | 0 | 0 | 1 | -90 | 90 | 0.0018694 | 0.00046821 | -0.0018694 | -0.00046823
83 | 84 | 0.72469 | 0.4638 | 1.2169e-09 | 0 | 0 | 0 | 0 | 0 | 1 | -90 | 90 | 0.0008497 | 0.00021284 | -0.00084969 | -0.00021295
83 | 82 | 1.0013 | 0.64085 | 1.6815e-09 | 0 | 0 | 0 | 0 | 0 | 1 | -90 | 90 | 0.0010197 | 0.00025539 | -0.0010197 | -0.00025555