## bus_data
BUS_I | BUS_TYPE | Pd | Qd | Gs | Bs | area | Vm | Va | baseKV | zone | Vmax | Vmin
1 | 1 | 0.012727 | 0.0031896 | 0 | 0 | 1 | 0.99458 | -0.10347 | 0.4 | 1 | 1.1 | 0.9
3 | 1 | 0 | 0 | 0 | 0 | 1 | 0.99474 | -0.10045 | 0.4 | 1 | 1.1 | 0.9
8 | 1 | 0 | 0 | 0 | 0 | 1 | 0.99625 | -0.071516 | 0.4 | 1 | 1.1 | 0.9
9 | 1 | 0 | 0 | 0 | 0 | 1 | 0.99288 | -0.13623 | 0.4 | 1 | 1.1 | 0.9
4 | 1 | 0 | 0 | 0 | 0 | 1 | 0.99061 | -0.18001 | 0.4 | 1 | 1.1 | 0.9
15 | 1 | 0.0081398 | 0.00204 | 0 | 0 | 1 | 0.99038 | -0.18452 | 0.4 | 1 | 1.1 | 0.9
12 | 1 | 0.0079741 | 0.0019985 | 0 | 0 | 1 | 0.99083 | -0.17586 | 0.4 | 1 | 1.1 | 0.9
7 | 1 | 0.030101 | 0.0075441 | 0 | 0 | 1 | 0.99307 | -0.133 | 0.4 | 1 | 1.1 | 0.9
16 | 1 | 0 | 0 | 0 | 0 | 1 | 0.99428 | -0.10975 | 0.4 | 1 | 1.1 | 0.9
31 | 3 | 0.094225 | 0.023615 | 0 | 0 | 1 | 1 | 0 | 0.4 | 1 | 1.1 | 0.9
13 | 1 | 0 | 0 | 0 | 0 | 1 | 0.99162 | -0.16057 | 0.4 | 1 | 1.1 | 0.9
32 | 1 | 0.018482 | 0.0046319 | 0 | 0 | 1 | 0.99241 | -0.14539 | 0.4 | 1 | 1.1 | 0.9
11 | 1 | 0.014946 | 0.0037459 | 0 | 0 | 1 | 0.99113 | -0.17006 | 0.4 | 1 | 1.1 | 0.9
26 | 1 | 0.014681 | 0.0036794 | 0 | 0 | 1 | 0.98775 | -0.23549 | 0.4 | 1 | 1.1 | 0.9
27 | 1 | 0 | 0 | 0 | 0 | 1 | 0.98811 | -0.22854 | 0.4 | 1 | 1.1 | 0.9
17 | 1 | 0 | 0 | 0 | 0 | 1 | 0.99554 | -0.085348 | 0.4 | 1 | 1.1 | 0.9
18 | 1 | 0 | 0 | 0 | 0 | 1 | 0.99171 | -0.1592 | 0.4 | 1 | 1.1 | 0.9
14 | 1 | 0 | 0 | 0 | 0 | 1 | 0.98871 | -0.21674 | 0.4 | 1 | 1.1 | 0.9
37 | 1 | 0.012457 | 0.0031221 | 0 | 0 | 1 | 0.98975 | -0.19724 | 0.4 | 1 | 1.1 | 0.9
36 | 1 | 0.029009 | 0.0072704 | 0 | 0 | 1 | 0.98984 | -0.19545 | 0.4 | 1 | 1.1 | 0.9
25 | 1 | 0 | 0 | 0 | 0 | 1 | 0.98806 | -0.22947 | 0.4 | 1 | 1.1 | 0.9
29 | 1 | 0 | 0 | 0 | 0 | 1 | 0.98825 | -0.22578 | 0.4 | 1 | 1.1 | 0.9
50 | 1 | 0.0057457 | 0.00144 | 0 | 0 | 1 | 0.98775 | -0.23541 | 0.4 | 1 | 1.1 | 0.9
52 | 1 | 0.024945 | 0.0062518 | 0 | 0 | 1 | 0.98775 | -0.2354 | 0.4 | 1 | 1.1 | 0.9
51 | 1 | 0.012106 | 0.0030342 | 0 | 0 | 1 | 0.98791 | -0.23231 | 0.4 | 1 | 1.1 | 0.9
46 | 1 | 0.0054216 | 0.0013588 | 0 | 0 | 1 | 0.98705 | -0.24907 | 0.4 | 1 | 1.1 | 0.9
30 | 1 | 0.045738 | 0.011463 | 0 | 0 | 1 | 0.99377 | -0.1195 | 0.4 | 1 | 1.1 | 0.9
38 | 1 | 0 | 0 | 0 | 0 | 1 | 0.99158 | -0.16177 | 0.4 | 1 | 1.1 | 0.9
48 | 1 | 0.0046058 | 0.0011543 | 0 | 0 | 1 | 0.99143 | -0.16463 | 0.4 | 1 | 1.1 | 0.9
22 | 1 | 0 | 0 | 0 | 0 | 1 | 0.98437 | -0.30127 | 0.4 | 1 | 1.1 | 0.9
24 | 1 | 0.0021159 | 0.0005303 | 0 | 0 | 1 | 0.98459 | -0.29684 | 0.4 | 1 | 1.1 | 0.9
20 | 1 | 0.012737 | 0.0031922 | 0 | 0 | 1 | 0.98376 | -0.31304 | 0.4 | 1 | 1.1 | 0.9
34 | 1 | 0 | 0 | 0 | 0 | 1 | 0.98465 | -0.29568 | 0.4 | 1 | 1.1 | 0.9
39 | 1 | 0.0017416 | 0.00043648 | 0 | 0 | 1 | 0.98497 | -0.28942 | 0.4 | 1 | 1.1 | 0.9
40 | 1 | 0.0063747 | 0.0015977 | 0 | 0 | 1 | 0.98504 | -0.28817 | 0.4 | 1 | 1.1 | 0.9
35 | 1 | 0 | 0 | 0 | 0 | 1 | 0.98469 | -0.29494 | 0.4 | 1 | 1.1 | 0.9
47 | 1 | 0.0023646 | 0.00059264 | 0 | 0 | 1 | 0.985 | -0.28901 | 0.4 | 1 | 1.1 | 0.9
41 | 1 | 0 | 0 | 0 | 0 | 1 | 0.98519 | -0.28532 | 0.4 | 1 | 1.1 | 0.9
45 | 1 | 0 | 0 | 0 | 0 | 1 | 0.98557 | -0.27782 | 0.4 | 1 | 1.1 | 0.9
43 | 1 | 0.0018062 | 0.00045267 | 0 | 0 | 1 | 0.98583 | -0.2728 | 0.4 | 1 | 1.1 | 0.9
42 | 1 | 0.0039485 | 0.00098958 | 0 | 0 | 1 | 0.98638 | -0.26198 | 0.4 | 1 | 1.1 | 0.9
44 | 1 | 0.007807 | 0.0019566 | 0 | 0 | 1 | 0.98653 | -0.25905 | 0.4 | 1 | 1.1 | 0.9

## generator_data
GEN_BUS | PG | QG | QMAX | QMIN | VG | MBASE | GEN_STATUS | PMAX | PMIN
31 | 0.38279 | 0.096933 | 10 | -10 | 1 | 100 | 1 | 10 | 0

## branch_data
F_BUS | T_BUS | BR_R | BR_X | BR_B | RATE_A | RATE_B | RATE_C | TAP | SHIFT | BR_STATUS | ANGMIN | ANGMAX | P_in | Q_in | P_out | Q_out
1 | 3 | 1.0498 | 0.67188 | 1.7629e-09 | 0 | 0 | 0 | 0 | 0 | 1 | -90 | 90 | -0.012727 | -0.0031896 | 0.012728 | 0.0031906
3 | 8 | 0.78343 | 0.5014 | 2.6312e-09 | 0 | 0 | 0 | 0 | 0 | 1 | -90 | 90 | -0.16498 | -0.041694 | 0.1652 | 0.04184
3 | 9 | 1.0465 | 0.66975 | 3.5146e-09 | 0 | 0 | 0 | 0 | 0 | 1 | -90 | 90 | 0.15225 | 0.038503 | -0.15199 | -0.038337
8 | 31 | 1.9463 | 1.2456 | 6.5367e-09 | 0 | 0 | 0 | 0 | 0 | 1 | -90 | 90 | -0.1652 | -0.04184 | 0.16577 | 0.042204
9 | 13 | 0.80844 | 0.5174 | 1.3576e-09 | 0 | 0 | 0 | 0 | 0 | 1 | -90 | 90 | 0.1335 | 0.0337 | -0.13334 | -0.033601
9 | 32 | 2.1888 | 1.4008 | 3.6756e-09 | 0 | 0 | 0 | 0 | 0 | 1 | -90 | 90 | 0.01849 | 0.0046367 | -0.018482 | -0.0046319
4 | 15 | 2.4409 | 1.5621 | 4.0989e-09 | 0 | 0 | 0 | 0 | 0 | 1 | -90 | 90 | 0.0081415 | 0.0020407 | -0.0081398 | -0.00204
4 | 12 | 2.2389 | 1.4329 | 3.7598e-09 | 0 | 0 | 0 | 0 | 0 | 1 | -90 | 90 | -0.0081415 | -0.0020407 | 0.0081431 | 0.0020414
12 | 11 | 1.5855 | 1.0147 | 2.6624e-09 | 0 | 0 | 0 | 0 | 0 | 1 | -90 | 90 | -0.016117 | -0.0040399 | 0.016122 | 0.0040425
7 | 16 | 3.4171 | 2.187 | 5.7383e-09 | 0 | 0 | 0 | 0 | 0 | 1 | -90 | 90 | -0.030101 | -0.0075441 | 0.030135 | 0.0075649
16 | 17 | 1.4214 | 0.9097 | 2.3869e-09 | 0 | 0 | 0 | 0 | 0 | 1 | -90 | 90 | -0.07639 | -0.019227 | 0.07648 | 0.019283
16 | 18 | 4.7424 | 3.0351 | 7.9638e-09 | 0 | 0 | 0 | 0 | 0 | 1 | -90 | 90 | 0.046255 | 0.011662 | -0.046146 | -0.011593
31 | 17 | 3.1238 | 1.9992 | 5.2457e-09 | 0 | 0 | 0 | 0 | 0 | 1 | -90 | 90 | 0.12279 | 0.031114 | -0.12229 | -0.030794
13 | 14 | 2.4243 | 1.5515 | 4.071e-09 | 0 | 0 | 0 | 0 | 0 | 1 | -90 | 90 | 0.10226 | 0.025804 | -0.10198 | -0.025628
13 | 11 | 1.3451 | 0.86089 | 2.2588e-09 | 0 | 0 | 0 | 0 | 0 | 1 | -90 | 90 | 0.031082 | 0.0077972 | -0.031068 | -0.0077884
26 | 27 | 2.0697 | 1.3246 | 3.4755e-09 | 0 | 0 | 0 | 0 | 0 | 1 | -90 | 90 | -0.014681 | -0.0036794 | 0.014686 | 0.0036822
27 | 29 | 0.82297 | 0.5267 | 1.382e-09 | 0 | 0 | 0 | 0 | 0 | 1 | -90 | 90 | -0.014686 | -0.0036822 | 0.014688 | 0.0036833
17 | 30 | 3.3109 | 2.119 | 5.5599e-09 | 0 | 0 | 0 | 0 | 0 | 1 | -90 | 90 | 0.045812 | 0.01151 | -0.045738 | -0.011463
18 | 38 | 2.4676 | 1.5793 | 4.1438e-09 | 0 | 0 | 0 | 0 | 0 | 1 | -90 | 90 | 0.004607 | 0.0011542 | -0.0046064 | -0.0011543
18 | 36 | 3.8464 | 2.4617 | 6.4592e-09 | 0 | 0 | 0 | 0 | 0 | 1 | -90 | 90 | 0.041539 | 0.010438 | -0.041468 | -0.010393
14 | 25 | 2.2358 | 1.4309 | 3.7545e-09 | 0 | 0 | 0 | 0 | 0 | 1 | -90 | 90 | 0.024967 | 0.0062655 | -0.024952 | -0.0062561
14 | 29 | 1.4789 | 0.9465 | 2.4835e-09 | 0 | 0 | 0 | 0 | 0 | 1 | -90 | 90 | 0.026809 | 0.0067266 | -0.026798 | -0.0067195
14 | 50 | 1.6326 | 1.0448 | 2.7415e-09 | 0 | 0 | 0 | 0 | 0 | 1 | -90 | 90 | 0.050208 | 0.012636 | -0.050163 | -0.012608
37 | 36 | 0.63348 | 0.40543 | 1.0638e-09 | 0 | 0 | 0 | 0 | 0 | 1 | -90 | 90 | -0.012457 | -0.0031221 | 0.012458 | 0.0031226
25 | 52 | 1.0391 | 0.66505 | 1.745e-09 | 0 | 0 | 0 | 0 | 0 | 1 | -90 | 90 | 0.024952 | 0.0062561 | -0.024945 | -0.0062518
29 | 51 | 2.3585 | 1.5095 | 3.9606e-09 | 0 | 0 | 0 | 0 | 0 | 1 | -90 | 90 | 0.01211 | 0.0030362 | -0.012106 | -0.0030342
50 | 46 | 1.3467 | 0.86188 | 2.2615e-09 | 0 | 0 | 0 | 0 | 0 | 1 | -90 | 90 | 0.044418 | 0.011168 | -0.044389 | -0.01115
46 | 44 | 1.1198 | 0.71668 | 1.8805e-09 | 0 | 0 | 0 | 0 | 0 | 1 | -90 | 90 | 0.038967 | 0.009791 | -0.038948 | -0.0097793
38 | 48 | 2.7297 | 1.747 | 4.5838e-09 | 0 | 0 | 0 | 0 | 0 | 1 | -90 | 90 | 0.0046064 | 0.0011543 | -0.0046058 | -0.0011543
22 | 24 | 1.5086 | 0.96549 | 2.5333e-09 | 0 | 0 | 0 | 0 | 0 | 1 | -90 | 90 | -0.012744 | -0.0031961 | 0.012747 | 0.0031976
22 | 20 | 4.0134 | 2.5686 | 6.7395e-09 | 0 | 0 | 0 | 0 | 0 | 1 | -90 | 90 | 0.012744 | 0.0031961 | -0.012737 | -0.0031922
24 | 34 | 0.34135 | 0.21846 | 5.7322e-10 | 0 | 0 | 0 | 0 | 0 | 1 | -90 | 90 | -0.014863 | -0.0037279 | 0.014863 | 0.0037284
34 | 35 | 0.21711 | 0.13895 | 3.6459e-10 | 0 | 0 | 0 | 0 | 0 | 1 | -90 | 90 | -0.014863 | -0.0037284 | 0.014864 | 0.0037287
39 | 40 | 3.1265 | 2.001 | 5.2502e-09 | 0 | 0 | 0 | 0 | 0 | 1 | -90 | 90 | -0.0017416 | -0.00043648 | 0.0017417 | 0.00043604
40 | 41 | 1.531 | 0.97982 | 2.5709e-09 | 0 | 0 | 0 | 0 | 0 | 1 | -90 | 90 | -0.0081164 | -0.0020337 | 0.0081175 | 0.0020342
35 | 47 | 1.7327 | 1.1089 | 2.9097e-09 | 0 | 0 | 0 | 0 | 0 | 1 | -90 | 90 | -0.014864 | -0.0037287 | 0.014868 | 0.0037311
47 | 41 | 0.93428 | 0.59794 | 1.5689e-09 | 0 | 0 | 0 | 0 | 0 | 1 | -90 | 90 | -0.017233 | -0.0043237 | 0.017236 | 0.0043255
41 | 45 | 1.2878 | 0.8242 | 2.1626e-09 | 0 | 0 | 0 | 0 | 0 | 1 | -90 | 90 | -0.025353 | -0.0063597 | 0.025362 | 0.0063653
45 | 43 | 0.86209 | 0.55174 | 1.4477e-09 | 0 | 0 | 0 | 0 | 0 | 1 | -90 | 90 | -0.025362 | -0.0063653 | 0.025368 | 0.006369
43 | 42 | 1.737 | 1.1117 | 2.9169e-09 | 0 | 0 | 0 | 0 | 0 | 1 | -90 | 90 | -0.027175 | -0.0068217 | 0.027189 | 0.0068304
42 | 44 | 0.41147 | 0.26334 | 6.9097e-10 | 0 | 0 | 0 | 0 | 0 | 1 | -90 | 90 | -0.031137 | -0.00782 | 0.031142 | 0.0078227