## bus_data
BUS_I | BUS_TYPE | Pd | Qd | Gs | Bs | area | Vm | Va | baseKV | zone | Vmax | Vmin
1 | 1 | 0.025423 | 0.0063717 | 0 | 0 | 1 | 0.97019 | -0.57506 | 0.4 | 1 | 1.1 | 0.9
2 | 1 | 0.0042508 | 0.0010653 | 0 | 0 | 1 | 0.97132 | -0.55267 | 0.4 | 1 | 1.1 | 0.9
4 | 1 | 0 | 0 | 0 | 0 | 1 | 0.97173 | -0.54465 | 0.4 | 1 | 1.1 | 0.9
34 | 1 | 0.003896 | 0.00097644 | 0 | 0 | 1 | 0.97198 | -0.53964 | 0.4 | 1 | 1.1 | 0.9
5 | 1 | 0 | 0 | 0 | 0 | 1 | 0.98994 | -0.19238 | 0.4 | 1 | 1.1 | 0.9
53 | 1 | 0 | 0 | 0 | 0 | 1 | 0.99024 | -0.18654 | 0.4 | 1 | 1.1 | 0.9
55 | 1 | 0.01322 | 0.0033133 | 0 | 0 | 1 | 0.98973 | -0.19655 | 0.4 | 1 | 1.1 | 0.9
15 | 1 | 0 | 0 | 0 | 0 | 1 | 0.97339 | -0.51188 | 0.4 | 1 | 1.1 | 0.9
35 | 1 | 0.052735 | 0.013217 | 0 | 0 | 1 | 0.97143 | -0.55043 | 0.4 | 1 | 1.1 | 0.9
16 | 1 | 0 | 0 | 0 | 0 | 1 | 0.97609 | -0.45878 | 0.4 | 1 | 1.1 | 0.9
85 | 1 | 0.0018737 | 0.00046959 | 0 | 0 | 1 | 0.97607 | -0.45915 | 0.4 | 1 | 1.1 | 0.9
31 | 1 | 0 | 0 | 0 | 0 | 1 | 0.97774 | -0.42647 | 0.4 | 1 | 1.1 | 0.9
12 | 1 | 0 | 0 | 0 | 0 | 1 | 0.97983 | -0.38605 | 0.4 | 1 | 1.1 | 0.9
14 | 1 | 0 | 0 | 0 | 0 | 1 | 0.97908 | -0.40065 | 0.4 | 1 | 1.1 | 0.9
11 | 1 | 0.0048059 | 0.0012045 | 0 | 0 | 1 | 0.98041 | -0.37476 | 0.4 | 1 | 1.1 | 0.9
13 | 1 | 0 | 0 | 0 | 0 | 1 | 0.98091 | -0.3649 | 0.4 | 1 | 1.1 | 0.9
17 | 1 | 0 | 0 | 0 | 0 | 1 | 0.98274 | -0.32921 | 0.4 | 1 | 1.1 | 0.9
59 | 1 | 0.0093667 | 0.0023475 | 0 | 0 | 1 | 0.99012 | -0.18899 | 0.4 | 1 | 1.1 | 0.9
56 | 1 | 0.0027253 | 0.00068302 | 0 | 0 | 1 | 0.99237 | -0.14556 | 0.4 | 1 | 1.1 | 0.9
45 | 1 | 0 | 0 | 0 | 0 | 1 | 0.98569 | -0.27462 | 0.4 | 1 | 1.1 | 0.9
51 | 1 | 0.0044277 | 0.0011097 | 0 | 0 | 1 | 0.98563 | -0.2758 | 0.4 | 1 | 1.1 | 0.9
43 | 1 | 0 | 0 | 0 | 0 | 1 | 0.98503 | -0.28742 | 0.4 | 1 | 1.1 | 0.9
7 | 1 | 0.0044368 | 0.001112 | 0 | 0 | 1 | 0.97688 | -0.44392 | 0.4 | 1 | 1.1 | 0.9
8 | 1 | 0 | 0 | 0 | 0 | 1 | 0.97696 | -0.44243 | 0.4 | 1 | 1.1 | 0.9
9 | 1 | 0 | 0 | 0 | 0 | 1 | 0.97698 | -0.44204 | 0.4 | 1 | 1.1 | 0.9
10 | 1 | 0.0041456 | 0.001039 | 0 | 0 | 1 | 0.97691 | -0.44333 | 0.4 | 1 | 1.1 | 0.9
22 | 1 | 0 | 0 | 0 | 0 | 1 | 0.97754 | -0.43087 | 0.4 | 1 | 1.1 | 0.9
25 | 1 | 0.013284 | 0.0033293 | 0 | 0 | 1 | 0.97674 | -0.44667 | 0.4 | 1 | 1.1 | 0.9
21 | 1 | 0.0010868 | 0.00027237 | 0 | 0 | 1 | 0.97864 | -0.40934 | 0.4 | 1 | 1.1 | 0.9
24 | 1 | 0.0026967 | 0.00067585 | 0 | 0 | 1 | 0.97901 | -0.40204 | 0.4 | 1 | 1.1 | 0.9
30 | 1 | 0.010568 | 0.0026486 | 0 | 0 | 1 | 0.98036 | -0.37545 | 0.4 | 1 | 1.1 | 0.9
26 | 1 | 0.0023288 | 0.00058364 | 0 | 0 | 1 | 0.98649 | -0.25685 | 0.4 | 1 | 1.1 | 0.9
32 | 1 | 0.011286 | 0.0028286 | 0 | 0 | 1 | 0.97683 | -0.44439 | 0.4 | 1 | 1.1 | 0.9
27 | 1 | 0 | 0 | 0 | 0 | 1 | 0.98757 | -0.23618 | 0.4 | 1 | 1.1 | 0.9
23 | 1 | 0 | 0 | 0 | 0 | 1 | 0.98664 | -0.25517 | 0.4 | 1 | 1.1 | 0.9
73 | 1 | 0.0079602 | 0.001995 | 0 | 0 | 1 | 0.98706 | -0.24704 | 0.4 | 1 | 1.1 | 0.9
71 | 1 | 0.018178 | 0.0045557 | 0 | 0 | 1 | 0.98633 | -0.26116 | 0.4 | 1 | 1.1 | 0.9
50 | 1 | 0 | 0 | 0 | 0 | 1 | 0.98767 | -0.23509 | 0.4 | 1 | 1.1 | 0.9
28 | 1 | 0 | 0 | 0 | 0 | 1 | 0.98851 | -0.21816 | 0.4 | 1 | 1.1 | 0.9
29 | 1 | 0.0068492 | 0.0017166 | 0 | 0 | 1 | 0.98728 | -0.24184 | 0.4 | 1 | 1.1 | 0.9
77 | 1 | 0.0033638 | 0.00084304 | 0 | 0 | 1 | 0.98956 | -0.19799 | 0.4 | 1 | 1.1 | 0.9
72 | 1 | 0.0063708 | 0.0015967 | 0 | 0 | 1 | 0.98706 | -0.246 | 0.4 | 1 | 1.1 | 0.9
33 | 1 | 0.02758 | 0.0069121 | 0 | 0 | 1 | 0.97582 | -0.4643 | 0.4 | 1 | 1.1 | 0.9
78 | 1 | 0 | 0 | 0 | 0 | 1 | 0.99117 | -0.16732 | 0.4 | 1 | 1.1 | 0.9
36 | 1 | 0.01268 | 0.003178 | 0 | 0 | 1 | 0.97987 | -0.38816 | 0.4 | 1 | 1.1 | 0.9
37 | 1 | 0.011841 | 0.0029677 | 0 | 0 | 1 | 0.97972 | -0.391 | 0.4 | 1 | 1.1 | 0.9
38 | 1 | 0 | 0 | 0 | 0 | 1 | 0.98057 | -0.37434 | 0.4 | 1 | 1.1 | 0.9
40 | 1 | 0.001443 | 0.00036164 | 0 | 0 | 1 | 0.98047 | -0.37627 | 0.4 | 1 | 1.1 | 0.9
41 | 1 | 0.0032247 | 0.00080818 | 0 | 0 | 1 | 0.98083 | -0.36927 | 0.4 | 1 | 1.1 | 0.9
65 | 1 | 0 | 0 | 0 | 0 | 1 | 0.98033 | -0.37913 | 0.4 | 1 | 1.1 | 0.9
46 | 1 | 0 | 0 | 0 | 0 | 1 | 0.98134 | -0.35932 | 0.4 | 1 | 1.1 | 0.9
64 | 1 | 0.0060199 | 0.0015087 | 0 | 0 | 1 | 0.98031 | -0.37943 | 0.4 | 1 | 1.1 | 0.9
47 | 1 | 0 | 0 | 0 | 0 | 1 | 0.9826 | -0.33477 | 0.4 | 1 | 1.1 | 0.9
42 | 1 | 0.018325 | 0.0045927 | 0 | 0 | 1 | 0.9839 | -0.30937 | 0.4 | 1 | 1.1 | 0.9
44 | 1 | 0 | 0 | 0 | 0 | 1 | 0.98376 | -0.31216 | 0.4 | 1 | 1.1 | 0.9
48 | 1 | 0.0027232 | 0.00068251 | 0 | 0 | 1 | 0.98365 | -0.31441 | 0.4 | 1 | 1.1 | 0.9
62 | 1 | 0.0073063 | 0.0018311 | 0 | 0 | 1 | 0.98241 | -0.33834 | 0.4 | 1 | 1.1 | 0.9
54 | 1 | 0 | 0 | 0 | 0 | 1 | 0.9823 | -0.34064 | 0.4 | 1 | 1.1 | 0.9
74 | 1 | 0 | 0 | 0 | 0 | 1 | 0.98838 | -0.22131 | 0.4 | 1 | 1.1 | 0.9
76 | 1 | 0 | 0 | 0 | 0 | 1 | 0.98958 | -0.19815 | 0.4 | 1 | 1.1 | 0.9
75 | 1 | 0.0075259 | 0.0018862 | 0 | 0 | 1 | 0.98823 | -0.22423 | 0.4 | 1 | 1.1 | 0.9
63 | 1 | 0.0064729 | 0.0016223 | 0 | 0 | 1 | 0.98214 | -0.34363 | 0.4 | 1 | 1.1 | 0.9
57 | 1 | 0.022572 | 0.005657 | 0 | 0 | 1 | 0.99367 | -0.12077 | 0.4 | 1 | 1.1 | 0.9
58 | 1 | 0 | 0 | 0 | 0 | 1 | 0.99473 | -0.10043 | 0.4 | 1 | 1.1 | 0.9
60 | 1 | 0.0025984 | 0.00065122 | 0 | 0 | 1 | 0.99731 | -0.051088 | 0.4 | 1 | 1.1 | 0.9
61 | 1 | 0.0067547 | 0.0016929 | 0 | 0 | 1 | 0.99454 | -0.10403 | 0.4 | 1 | 1.1 | 0.9
68 | 1 | 0.0031198 | 0.00078189 | 0 | 0 | 1 | 0.99886 | -0.02171 | 0.4 | 1 | 1.1 | 0.9
84 | 1 | 0.0045014 | 0.0011282 | 0 | 0 | 1 | 0.99452 | -0.10447 | 0.4 | 1 | 1.1 | 0.9
69 | 1 | 0.0057124 | 0.0014317 | 0 | 0 | 1 | 0.99909 | -0.01719 | 0.4 | 1 | 1.1 | 0.9
70 | 3 | 0.0038009 | 0.0009526 | 0 | 0 | 1 | 1 | 0 | 0.4 | 1 | 1.1 | 0.9
83 | 1 | 0.0051151 | 0.001282 | 0 | 0 | 1 | 0.99767 | -0.043894 | 0.4 | 1 | 1.1 | 0.9
80 | 1 | 0.0045641 | 0.0011439 | 0 | 0 | 1 | 0.9939 | -0.11526 | 0.4 | 1 | 1.1 | 0.9
82 | 1 | 0.0040336 | 0.0010109 | 0 | 0 | 1 | 0.98953 | -0.19899 | 0.4 | 1 | 1.1 | 0.9
81 | 1 | 0.0017275 | 0.00043296 | 0 | 0 | 1 | 0.99003 | -0.18939 | 0.4 | 1 | 1.1 | 0.9
79 | 1 | 0.011393 | 0.0028553 | 0 | 0 | 1 | 0.99105 | -0.16965 | 0.4 | 1 | 1.1 | 0.9

## generator_data
GEN_BUS | PG | QG | QMAX | QMIN | VG | MBASE | GEN_STATUS | PMAX | PMIN
70 | 0.40291 | 0.10353 | 10 | -10 | 1 | 100 | 1 | 10 | 0

## branch_data
F_BUS | T_BUS | BR_R | BR_X | BR_B | RATE_A | RATE_B | RATE_C | TAP | SHIFT | BR_STATUS | ANGMIN | ANGMAX | P_in | Q_in | P_out | Q_out
1 | 2 | 3.7199 | 2.3807 | 6.2467e-09 | 0 | 0 | 0 | 0 | 0 | 1 | -90 | 90 | -0.025423 | -0.0063717 | 0.02545 | 0.0063885
2 | 4 | 1.1434 | 0.73177 | 1.9201e-09 | 0 | 0 | 0 | 0 | 0 | 1 | -90 | 90 | -0.029701 | -0.0074538 | 0.029713 | 0.0074609
4 | 34 | 0.71477 | 0.45745 | 1.2003e-09 | 0 | 0 | 0 | 0 | 0 | 1 | -90 | 90 | -0.029713 | -0.0074609 | 0.02972 | 0.0074653
34 | 15 | 3.5057 | 2.2437 | 5.8871e-09 | 0 | 0 | 0 | 0 | 0 | 1 | -90 | 90 | -0.033616 | -0.0084418 | 0.03366 | 0.0084697
5 | 53 | 1.9407 | 1.2421 | 3.259e-09 | 0 | 0 | 0 | 0 | 0 | 1 | -90 | 90 | -0.013223 | -0.0033148 | 0.013227 | 0.0033168
5 | 55 | 1.3824 | 0.88475 | 2.3215e-09 | 0 | 0 | 0 | 0 | 0 | 1 | -90 | 90 | 0.013223 | 0.0033148 | -0.01322 | -0.0033133
53 | 59 | 1.1464 | 0.7337 | 1.9251e-09 | 0 | 0 | 0 | 0 | 0 | 1 | -90 | 90 | 0.0093678 | 0.002348 | -0.0093667 | -0.0023475
53 | 56 | 1.8597 | 1.1902 | 3.1229e-09 | 0 | 0 | 0 | 0 | 0 | 1 | -90 | 90 | -0.097641 | -0.024694 | 0.097834 | 0.024816
53 | 45 | 5.1739 | 3.3113 | 8.6884e-09 | 0 | 0 | 0 | 0 | 0 | 1 | -90 | 90 | 0.075047 | 0.019029 | -0.074731 | -0.018827
15 | 35 | 3.0984 | 1.9829 | 5.203e-09 | 0 | 0 | 0 | 0 | 0 | 1 | -90 | 90 | 0.052832 | 0.013278 | -0.052735 | -0.013217
15 | 16 | 2.6202 | 1.6769 | 4.4e-09 | 0 | 0 | 0 | 0 | 0 | 1 | -90 | 90 | -0.086492 | -0.021748 | 0.086712 | 0.021888
16 | 85 | 0.82891 | 0.5305 | 1.392e-09 | 0 | 0 | 0 | 0 | 0 | 1 | -90 | 90 | 0.0018737 | 0.00046947 | -0.0018737 | -0.00046959
16 | 31 | 1.5675 | 1.0032 | 2.6323e-09 | 0 | 0 | 0 | 0 | 0 | 1 | -90 | 90 | -0.088586 | -0.022358 | 0.088723 | 0.022445
31 | 32 | 1.9737 | 1.2632 | 3.3143e-09 | 0 | 0 | 0 | 0 | 0 | 1 | -90 | 90 | 0.038925 | 0.0097779 | -0.038892 | -0.009757
31 | 30 | 1.7251 | 1.1041 | 2.897e-09 | 0 | 0 | 0 | 0 | 0 | 1 | -90 | 90 | -0.12765 | -0.032223 | 0.12796 | 0.032423
12 | 14 | 2.4471 | 1.5661 | 4.1094e-09 | 0 | 0 | 0 | 0 | 0 | 1 | -90 | 90 | 0.025715 | 0.0064676 | -0.025697 | -0.0064565
12 | 11 | 1.8947 | 1.2126 | 3.1818e-09 | 0 | 0 | 0 | 0 | 0 | 1 | -90 | 90 | -0.025715 | -0.0064676 | 0.025729 | 0.0064762
14 | 24 | 2.2116 | 1.4154 | 3.7139e-09 | 0 | 0 | 0 | 0 | 0 | 1 | -90 | 90 | 0.0026968 | 0.00067561 | -0.0026967 | -0.00067585
14 | 21 | 1.6252 | 1.0401 | 2.7291e-09 | 0 | 0 | 0 | 0 | 0 | 1 | -90 | 90 | 0.023 | 0.0057809 | -0.022991 | -0.0057751
11 | 13 | 1.3956 | 0.8932 | 2.3436e-09 | 0 | 0 | 0 | 0 | 0 | 1 | -90 | 90 | -0.030535 | -0.0076806 | 0.030549 | 0.0076896
13 | 17 | 5.0616 | 3.2394 | 8.4997e-09 | 0 | 0 | 0 | 0 | 0 | 1 | -90 | 90 | -0.030549 | -0.0076896 | 0.030602 | 0.0077222
17 | 30 | 1.4511 | 0.92873 | 2.4369e-09 | 0 | 0 | 0 | 0 | 0 | 1 | -90 | 90 | 0.13884 | 0.035269 | -0.13853 | -0.035072
17 | 26 | 1.8706 | 1.1972 | 6.2826e-09 | 0 | 0 | 0 | 0 | 0 | 1 | -90 | 90 | -0.16944 | -0.042991 | 0.17003 | 0.043369
56 | 57 | 1.0981 | 0.70279 | 1.844e-09 | 0 | 0 | 0 | 0 | 0 | 1 | -90 | 90 | -0.10056 | -0.025499 | 0.10068 | 0.025576
45 | 51 | 1.1532 | 0.73808 | 1.9366e-09 | 0 | 0 | 0 | 0 | 0 | 1 | -90 | 90 | 0.004428 | 0.0011097 | -0.0044277 | -0.0011097
45 | 43 | 0.795 | 0.5088 | 1.335e-09 | 0 | 0 | 0 | 0 | 0 | 1 | -90 | 90 | 0.070303 | 0.017718 | -0.07026 | -0.01769
43 | 47 | 4.1931 | 2.6836 | 7.0414e-09 | 0 | 0 | 0 | 0 | 0 | 1 | -90 | 90 | 0.049189 | 0.012402 | -0.049077 | -0.012332
43 | 42 | 4.5293 | 2.8987 | 7.6059e-09 | 0 | 0 | 0 | 0 | 0 | 1 | -90 | 90 | 0.021071 | 0.0052877 | -0.021049 | -0.0052743
7 | 8 | 1.4399 | 0.92151 | 2.4179e-09 | 0 | 0 | 0 | 0 | 0 | 1 | -90 | 90 | -0.0044368 | -0.001112 | 0.0044371 | 0.0011119
8 | 9 | 0.19109 | 0.1223 | 3.209e-10 | 0 | 0 | 0 | 0 | 0 | 1 | -90 | 90 | -0.0085829 | -0.0021509 | 0.0085831 | 0.002151
8 | 10 | 0.93122 | 0.59598 | 1.5638e-09 | 0 | 0 | 0 | 0 | 0 | 1 | -90 | 90 | 0.0041458 | 0.001039 | -0.0041456 | -0.001039
9 | 22 | 2.1872 | 1.3998 | 3.6729e-09 | 0 | 0 | 0 | 0 | 0 | 1 | -90 | 90 | -0.02187 | -0.0054819 | 0.021882 | 0.005489
9 | 25 | 1.4893 | 0.95315 | 2.5009e-09 | 0 | 0 | 0 | 0 | 0 | 1 | -90 | 90 | 0.013287 | 0.0033309 | -0.013284 | -0.0033293
22 | 21 | 4.222 | 2.7021 | 7.0899e-09 | 0 | 0 | 0 | 0 | 0 | 1 | -90 | 90 | -0.021882 | -0.005489 | 0.021904 | 0.0055027
26 | 27 | 0.52978 | 0.33906 | 1.7793e-09 | 0 | 0 | 0 | 0 | 0 | 1 | -90 | 90 | -0.17236 | -0.043953 | 0.17253 | 0.044063
32 | 33 | 3.0847 | 1.9742 | 5.1801e-09 | 0 | 0 | 0 | 0 | 0 | 1 | -90 | 90 | 0.027606 | 0.0069284 | -0.02758 | -0.0069121
27 | 28 | 0.42918 | 0.27467 | 1.4414e-09 | 0 | 0 | 0 | 0 | 0 | 1 | -90 | 90 | -0.18576 | -0.047379 | 0.18592 | 0.047482
27 | 29 | 1.8732 | 1.1989 | 3.1457e-09 | 0 | 0 | 0 | 0 | 0 | 1 | -90 | 90 | 0.013225 | 0.0033156 | -0.013221 | -0.0033136
23 | 73 | 1.9522 | 1.2494 | 3.2783e-09 | 0 | 0 | 0 | 0 | 0 | 1 | -90 | 90 | -0.018183 | -0.0045588 | 0.01819 | 0.004563
23 | 71 | 1.4383 | 0.9205 | 2.4153e-09 | 0 | 0 | 0 | 0 | 0 | 1 | -90 | 90 | 0.018183 | 0.0045588 | -0.018178 | -0.0045557
73 | 50 | 1.9976 | 1.2784 | 3.3544e-09 | 0 | 0 | 0 | 0 | 0 | 1 | -90 | 90 | -0.02615 | -0.006558 | 0.026165 | 0.0065672
50 | 74 | 2.3063 | 1.4761 | 3.8729e-09 | 0 | 0 | 0 | 0 | 0 | 1 | -90 | 90 | -0.026165 | -0.0065672 | 0.026182 | 0.0065779
28 | 77 | 0.48155 | 0.30819 | 1.6173e-09 | 0 | 0 | 0 | 0 | 0 | 1 | -90 | 90 | -0.18592 | -0.047482 | 0.1861 | 0.047598
29 | 72 | 2.8536 | 1.8263 | 4.792e-09 | 0 | 0 | 0 | 0 | 0 | 1 | -90 | 90 | 0.0063721 | 0.001597 | -0.0063708 | -0.0015967
77 | 78 | 0.72111 | 0.46151 | 2.4219e-09 | 0 | 0 | 0 | 0 | 0 | 1 | -90 | 90 | -0.18946 | -0.048441 | 0.18975 | 0.048621
78 | 79 | 0.20143 | 0.12891 | 3.3825e-10 | 0 | 0 | 0 | 0 | 0 | 1 | -90 | 90 | 0.050959 | 0.012824 | -0.050953 | -0.01282
78 | 80 | 0.96659 | 0.61862 | 3.2463e-09 | 0 | 0 | 0 | 0 | 0 | 1 | -90 | 90 | -0.2407 | -0.061445 | 0.24131 | 0.061833
36 | 37 | 1.0333 | 0.66133 | 1.7352e-09 | 0 | 0 | 0 | 0 | 0 | 1 | -90 | 90 | 0.011843 | 0.0029686 | -0.011841 | -0.0029677
36 | 38 | 2.4259 | 1.5526 | 4.0737e-09 | 0 | 0 | 0 | 0 | 0 | 1 | -90 | 90 | -0.024523 | -0.0061465 | 0.024539 | 0.0061565
38 | 40 | 1.1102 | 0.71056 | 1.8644e-09 | 0 | 0 | 0 | 0 | 0 | 1 | -90 | 90 | 0.0074644 | 0.0018708 | -0.0074638 | -0.0018706
38 | 41 | 0.68412 | 0.43784 | 1.1488e-09 | 0 | 0 | 0 | 0 | 0 | 1 | -90 | 90 | -0.032004 | -0.0080273 | 0.032011 | 0.0080322
40 | 65 | 2.0494 | 1.3116 | 3.4414e-09 | 0 | 0 | 0 | 0 | 0 | 1 | -90 | 90 | 0.0060208 | 0.0015089 | -0.00602 | -0.0015087
41 | 46 | 1.219 | 0.78018 | 2.0471e-09 | 0 | 0 | 0 | 0 | 0 | 1 | -90 | 90 | -0.035236 | -0.0088403 | 0.035253 | 0.0088508
65 | 64 | 0.21339 | 0.13657 | 3.5834e-10 | 0 | 0 | 0 | 0 | 0 | 1 | -90 | 90 | 0.00602 | 0.0015087 | -0.0060199 | -0.0015087
46 | 47 | 3.0125 | 1.928 | 5.0588e-09 | 0 | 0 | 0 | 0 | 0 | 1 | -90 | 90 | -0.035253 | -0.0088508 | 0.035294 | 0.0088768
47 | 62 | 1.1188 | 0.71601 | 1.8787e-09 | 0 | 0 | 0 | 0 | 0 | 1 | -90 | 90 | 0.013783 | 0.0034552 | -0.013781 | -0.0034539
42 | 44 | 4.4461 | 2.8455 | 7.4661e-09 | 0 | 0 | 0 | 0 | 0 | 1 | -90 | 90 | 0.0027239 | 0.00068162 | -0.0027235 | -0.00068211
44 | 48 | 3.5802 | 2.2913 | 6.0121e-09 | 0 | 0 | 0 | 0 | 0 | 1 | -90 | 90 | 0.0027235 | 0.00068211 | -0.0027232 | -0.00068251
62 | 54 | 1.5348 | 0.98226 | 2.5773e-09 | 0 | 0 | 0 | 0 | 0 | 1 | -90 | 90 | 0.0064746 | 0.0016227 | -0.0064739 | -0.0016225
54 | 63 | 2.0029 | 1.2818 | 3.3634e-09 | 0 | 0 | 0 | 0 | 0 | 1 | -90 | 90 | 0.0064739 | 0.0016225 | -0.0064729 | -0.0016223
74 | 76 | 3.0161 | 1.9303 | 5.0648e-09 | 0 | 0 | 0 | 0 | 0 | 1 | -90 | 90 | -0.033709 | -0.0084644 | 0.033746 | 0.0084878
74 | 75 | 1.7014 | 1.0889 | 2.8572e-09 | 0 | 0 | 0 | 0 | 0 | 1 | -90 | 90 | 0.0075269 | 0.0018865 | -0.0075259 | -0.0018862
76 | 82 | 0.91883 | 0.58805 | 1.543e-09 | 0 | 0 | 0 | 0 | 0 | 1 | -90 | 90 | 0.0040338 | 0.0010109 | -0.0040336 | -0.0010109
76 | 81 | 1.0195 | 0.65249 | 1.712e-09 | 0 | 0 | 0 | 0 | 0 | 1 | -90 | 90 | -0.03778 | -0.0094987 | 0.037796 | 0.0095086
57 | 58 | 0.7365 | 0.47136 | 1.2368e-09 | 0 | 0 | 0 | 0 | 0 | 1 | -90 | 90 | -0.12325 | -0.031233 | 0.12337 | 0.03131
58 | 60 | 1.6419 | 1.0508 | 2.7572e-09 | 0 | 0 | 0 | 0 | 0 | 1 | -90 | 90 | -0.13463 | -0.034132 | 0.13495 | 0.034337
58 | 61 | 1.4182 | 0.90764 | 2.3815e-09 | 0 | 0 | 0 | 0 | 0 | 1 | -90 | 90 | 0.011258 | 0.002822 | -0.011256 | -0.002821
60 | 68 | 0.96296 | 0.6163 | 1.6171e-09 | 0 | 0 | 0 | 0 | 0 | 1 | -90 | 90 | -0.13755 | -0.034988 | 0.13774 | 0.035113
61 | 84 | 0.43599 | 0.27903 | 7.3214e-10 | 0 | 0 | 0 | 0 | 0 | 1 | -90 | 90 | 0.0045015 | 0.0011281 | -0.0045014 | -0.0011282
68 | 69 | 0.14509 | 0.092855 | 2.4364e-10 | 0 | 0 | 0 | 0 | 0 | 1 | -90 | 90 | -0.14086 | -0.035895 | 0.14089 | 0.035914
69 | 70 | 0.5307 | 0.33965 | 1.7824e-09 | 0 | 0 | 0 | 0 | 0 | 1 | -90 | 90 | -0.14661 | -0.037346 | 0.14673 | 0.037424
70 | 83 | 0.79305 | 0.50755 | 2.6635e-09 | 0 | 0 | 0 | 0 | 0 | 1 | -90 | 90 | 0.25238 | 0.065149 | -0.25184 | -0.064805
83 | 80 | 1.3086 | 0.83749 | 4.3949e-09 | 0 | 0 | 0 | 0 | 0 | 1 | -90 | 90 | 0.24673 | 0.063523 | -0.24588 | -0.062977
81 | 79 | 2.2024 | 1.4095 | 3.6984e-09 | 0 | 0 | 0 | 0 | 0 | 1 | -90 | 90 | -0.039523 | -0.0099416 | 0.039561 | 0.0099651