## bus_data
BUS_I | BUS_TYPE | Pd | Qd | Gs | Bs | area | Vm | Va | baseKV | zone | Vmax | Vmin
1 | 1 | 0.0074925 | 0.0018778 | 0 | 0 | 1 | 0.97206 | -0.53885 | 0.4 | 1 | 1.1 | 0.9
2 | 1 | 0 | 0 | 0 | 0 | 1 | 0.97219 | -0.53618 | 0.4 | 1 | 1.1 | 0.9
3 | 1 | 0.0038596 | 0.00096731 | 0 | 0 | 1 | 0.97182 | -0.5436 | 0.4 | 1 | 1.1 | 0.9
4 | 1 | 0 | 0 | 0 | 0 | 1 | 0.97238 | -0.53238 | 0.4 | 1 | 1.1 | 0.9
89 | 1 | 0.0040495 | 0.0010149 | 0 | 0 | 1 | 0.97175 | -0.54493 | 0.4 | 1 | 1.1 | 0.9
93 | 1 | 0.0017147 | 0.00042974 | 0 | 0 | 1 | 0.97352 | -0.50987 | 0.4 | 1 | 1.1 | 0.9
91 | 1 | 0.0019162 | 0.00048023 | 0 | 0 | 1 | 0.97228 | -0.53454 | 0.4 | 1 | 1.1 | 0.9
90 | 1 | 0.0030869 | 0.00077364 | 0 | 0 | 1 | 0.97158 | -0.54824 | 0.4 | 1 | 1.1 | 0.9
88 | 1 | 0 | 0 | 0 | 0 | 1 | 0.97405 | -0.49952 | 0.4 | 1 | 1.1 | 0.9
92 | 1 | 0.0071923 | 0.0018026 | 0 | 0 | 1 | 0.97225 | -0.53511 | 0.4 | 1 | 1.1 | 0.9
5 | 1 | 0.0034701 | 0.00086968 | 0 | 0 | 1 | 0.98136 | -0.35683 | 0.4 | 1 | 1.1 | 0.9
6 | 1 | 0 | 0 | 0 | 0 | 1 | 0.98043 | -0.37497 | 0.4 | 1 | 1.1 | 0.9
7 | 1 | 0 | 0 | 0 | 0 | 1 | 0.98239 | -0.33659 | 0.4 | 1 | 1.1 | 0.9
8 | 1 | 0 | 0 | 0 | 0 | 1 | 0.98041 | -0.37528 | 0.4 | 1 | 1.1 | 0.9
9 | 1 | 0 | 0 | 0 | 0 | 1 | 0.97991 | -0.38511 | 0.4 | 1 | 1.1 | 0.9
10 | 1 | 0 | 0 | 0 | 0 | 1 | 0.9827 | -0.3306 | 0.4 | 1 | 1.1 | 0.9
11 | 1 | 0.0035108 | 0.00087988 | 0 | 0 | 1 | 0.98235 | -0.33746 | 0.4 | 1 | 1.1 | 0.9
21 | 1 | 0.0017088 | 0.00042827 | 0 | 0 | 1 | 0.98028 | -0.37785 | 0.4 | 1 | 1.1 | 0.9
12 | 1 | 0.0037741 | 0.00094589 | 0 | 0 | 1 | 0.97948 | -0.39354 | 0.4 | 1 | 1.1 | 0.9
120 | 1 | 0.0020828 | 0.000522 | 0 | 0 | 1 | 0.98269 | -0.33084 | 0.4 | 1 | 1.1 | 0.9
102 | 1 | 0 | 0 | 0 | 0 | 1 | 0.98305 | -0.32387 | 0.4 | 1 | 1.1 | 0.9
22 | 1 | 0 | 0 | 0 | 0 | 1 | 0.98023 | -0.37879 | 0.4 | 1 | 1.1 | 0.9
14 | 1 | 0 | 0 | 0 | 0 | 1 | 0.9759 | -0.46376 | 0.4 | 1 | 1.1 | 0.9
121 | 1 | 0.0017112 | 0.00042887 | 0 | 0 | 1 | 0.97588 | -0.4642 | 0.4 | 1 | 1.1 | 0.9
111 | 1 | 0 | 0 | 0 | 0 | 1 | 0.97595 | -0.46288 | 0.4 | 1 | 1.1 | 0.9
15 | 1 | 0 | 0 | 0 | 0 | 1 | 0.97146 | -0.55069 | 0.4 | 1 | 1.1 | 0.9
16 | 1 | 0 | 0 | 0 | 0 | 1 | 0.97125 | -0.5548 | 0.4 | 1 | 1.1 | 0.9
114 | 1 | 0.0035838 | 0.00089818 | 0 | 0 | 1 | 0.97116 | -0.55665 | 0.4 | 1 | 1.1 | 0.9
13 | 1 | 0 | 0 | 0 | 0 | 1 | 0.97857 | -0.41132 | 0.4 | 1 | 1.1 | 0.9
119 | 1 | 0.0035336 | 0.00088559 | 0 | 0 | 1 | 0.98302 | -0.32449 | 0.4 | 1 | 1.1 | 0.9
77 | 1 | 0 | 0 | 0 | 0 | 1 | 0.98431 | -0.29938 | 0.4 | 1 | 1.1 | 0.9
17 | 1 | 0 | 0 | 0 | 0 | 1 | 0.97786 | -0.42526 | 0.4 | 1 | 1.1 | 0.9
18 | 1 | 0 | 0 | 0 | 0 | 1 | 0.97714 | -0.43942 | 0.4 | 1 | 1.1 | 0.9
103 | 1 | 0.0078544 | 0.0019685 | 0 | 0 | 1 | 0.97771 | -0.42814 | 0.4 | 1 | 1.1 | 0.9
20 | 1 | 0 | 0 | 0 | 0 | 1 | 0.97652 | -0.45155 | 0.4 | 1 | 1.1 | 0.9
107 | 1 | 0.0041474 | 0.0010394 | 0 | 0 | 1 | 0.97706 | -0.44091 | 0.4 | 1 | 1.1 | 0.9
19 | 1 | 0 | 0 | 0 | 0 | 1 | 0.97625 | -0.45691 | 0.4 | 1 | 1.1 | 0.9
112 | 1 | 0.0021816 | 0.00054676 | 0 | 0 | 1 | 0.97623 | -0.45723 | 0.4 | 1 | 1.1 | 0.9
110 | 1 | 0.0036789 | 0.00092201 | 0 | 0 | 1 | 0.9761 | -0.45975 | 0.4 | 1 | 1.1 | 0.9
108 | 1 | 0.0045311 | 0.0011356 | 0 | 0 | 1 | 0.97629 | -0.45601 | 0.4 | 1 | 1.1 | 0.9
113 | 1 | 0.0039158 | 0.00098138 | 0 | 0 | 1 | 0.97589 | -0.464 | 0.4 | 1 | 1.1 | 0.9
29 | 1 | 0 | 0 | 0 | 0 | 1 | 0.98417 | -0.30167 | 0.4 | 1 | 1.1 | 0.9
69 | 1 | 0.0045956 | 0.0011518 | 0 | 0 | 1 | 0.98409 | -0.30323 | 0.4 | 1 | 1.1 | 0.9
27 | 1 | 0.0058067 | 0.0014553 | 0 | 0 | 1 | 0.9845 | -0.29528 | 0.4 | 1 | 1.1 | 0.9
32 | 1 | 0 | 0 | 0 | 0 | 1 | 0.98992 | -0.19119 | 0.4 | 1 | 1.1 | 0.9
34 | 1 | 0 | 0 | 0 | 0 | 1 | 0.98933 | -0.20242 | 0.4 | 1 | 1.1 | 0.9
35 | 1 | 0.0055486 | 0.0013906 | 0 | 0 | 1 | 0.99171 | -0.15696 | 0.4 | 1 | 1.1 | 0.9
30 | 1 | 0.0024536 | 0.00061493 | 0 | 0 | 1 | 0.9883 | -0.22233 | 0.4 | 1 | 1.1 | 0.9
53 | 1 | 0.0065354 | 0.0016379 | 0 | 0 | 1 | 0.98749 | -0.23771 | 0.4 | 1 | 1.1 | 0.9
37 | 1 | 0 | 0 | 0 | 0 | 1 | 0.98307 | -0.3229 | 0.4 | 1 | 1.1 | 0.9
48 | 1 | 0 | 0 | 0 | 0 | 1 | 0.9822 | -0.33977 | 0.4 | 1 | 1.1 | 0.9
70 | 1 | 0.001849 | 0.0004634 | 0 | 0 | 1 | 0.98309 | -0.32259 | 0.4 | 1 | 1.1 | 0.9
38 | 1 | 0 | 0 | 0 | 0 | 1 | 0.98369 | -0.31091 | 0.4 | 1 | 1.1 | 0.9
43 | 1 | 0 | 0 | 0 | 0 | 1 | 0.99841 | -0.030491 | 0.4 | 1 | 1.1 | 0.9
68 | 1 | 0 | 0 | 0 | 0 | 1 | 0.9985 | -0.028816 | 0.4 | 1 | 1.1 | 0.9
84 | 1 | 0.0053389 | 0.0013381 | 0 | 0 | 1 | 0.99832 | -0.032253 | 0.4 | 1 | 1.1 | 0.9
44 | 1 | 0 | 0 | 0 | 0 | 1 | 0.97323 | -0.515 | 0.4 | 1 | 1.1 | 0.9
45 | 1 | 0 | 0 | 0 | 0 | 1 | 0.97816 | -0.41841 | 0.4 | 1 | 1.1 | 0.9
96 | 1 | 0.002295 | 0.00057519 | 0 | 0 | 1 | 0.97278 | -0.52376 | 0.4 | 1 | 1.1 | 0.9
64 | 1 | 0.014086 | 0.0035302 | 0 | 0 | 1 | 0.9788 | -0.40587 | 0.4 | 1 | 1.1 | 0.9
46 | 1 | 0 | 0 | 0 | 0 | 1 | 0.97925 | -0.39719 | 0.4 | 1 | 1.1 | 0.9
51 | 1 | 0 | 0 | 0 | 0 | 1 | 0.98001 | -0.38236 | 0.4 | 1 | 1.1 | 0.9
115 | 1 | 0 | 0 | 0 | 0 | 1 | 0.97113 | -0.55711 | 0.4 | 1 | 1.1 | 0.9
109 | 1 | 0.0098997 | 0.0024811 | 0 | 0 | 1 | 0.97618 | -0.45821 | 0.4 | 1 | 1.1 | 0.9
23 | 1 | 0 | 0 | 0 | 0 | 1 | 0.98017 | -0.37999 | 0.4 | 1 | 1.1 | 0.9
98 | 1 | 0.0020504 | 0.00051388 | 0 | 0 | 1 | 0.98014 | -0.38053 | 0.4 | 1 | 1.1 | 0.9
24 | 1 | 0.0046903 | 0.0011755 | 0 | 0 | 1 | 0.98534 | -0.27913 | 0.4 | 1 | 1.1 | 0.9
25 | 1 | 0.0045759 | 0.0011468 | 0 | 0 | 1 | 0.98481 | -0.28922 | 0.4 | 1 | 1.1 | 0.9
26 | 1 | 0.005372 | 0.0013463 | 0 | 0 | 1 | 0.98544 | -0.27724 | 0.4 | 1 | 1.1 | 0.9
28 | 1 | 0 | 0 | 0 | 0 | 1 | 0.98597 | -0.26696 | 0.4 | 1 | 1.1 | 0.9
49 | 1 | 0 | 0 | 0 | 0 | 1 | 0.97977 | -0.387 | 0.4 | 1 | 1.1 | 0.9
47 | 1 | 0.010153 | 0.0025445 | 0 | 0 | 1 | 0.97955 | -0.3913 | 0.4 | 1 | 1.1 | 0.9
41 | 1 | 0 | 0 | 0 | 0 | 1 | 0.98355 | -0.3142 | 0.4 | 1 | 1.1 | 0.9
73 | 1 | 0.0013163 | 0.00032991 | 0 | 0 | 1 | 0.98352 | -0.31483 | 0.4 | 1 | 1.1 | 0.9
71 | 1 | 0.0011913 | 0.00029856 | 0 | 0 | 1 | 0.98357 | -0.31388 | 0.4 | 1 | 1.1 | 0.9
40 | 1 | 0 | 0 | 0 | 0 | 1 | 0.98342 | -0.31677 | 0.4 | 1 | 1.1 | 0.9
61 | 1 | 0.0032348 | 0.00081072 | 0 | 0 | 1 | 0.98336 | -0.31796 | 0.4 | 1 | 1.1 | 0.9
31 | 1 | 0.0096267 | 0.0024127 | 0 | 0 | 1 | 0.9873 | -0.24142 | 0.4 | 1 | 1.1 | 0.9
33 | 1 | 0.0053568 | 0.0013425 | 0 | 0 | 1 | 0.98672 | -0.25261 | 0.4 | 1 | 1.1 | 0.9
75 | 1 | 0 | 0 | 0 | 0 | 1 | 0.98536 | -0.27902 | 0.4 | 1 | 1.1 | 0.9
57 | 1 | 0 | 0 | 0 | 0 | 1 | 0.99377 | -0.11764 | 0.4 | 1 | 1.1 | 0.9
63 | 1 | 0 | 0 | 0 | 0 | 1 | 0.98348 | -0.31541 | 0.4 | 1 | 1.1 | 0.9
66 | 1 | 0.0096033 | 0.0024068 | 0 | 0 | 1 | 0.99752 | -0.046773 | 0.4 | 1 | 1.1 | 0.9
55 | 1 | 0.008822 | 0.002211 | 0 | 0 | 1 | 0.99313 | -0.13016 | 0.4 | 1 | 1.1 | 0.9
50 | 1 | 0 | 0 | 0 | 0 | 1 | 0.98155 | -0.35237 | 0.4 | 1 | 1.1 | 0.9
78 | 1 | 0.016663 | 0.0041762 | 0 | 0 | 1 | 0.97188 | -0.5416 | 0.4 | 1 | 1.1 | 0.9
79 | 1 | 0 | 0 | 0 | 0 | 1 | 0.97194 | -0.54033 | 0.4 | 1 | 1.1 | 0.9
99 | 1 | 0.00071643 | 0.00017956 | 0 | 0 | 1 | 0.98351 | -0.31495 | 0.4 | 1 | 1.1 | 0.9
72 | 1 | 0 | 0 | 0 | 0 | 1 | 0.98371 | -0.31115 | 0.4 | 1 | 1.1 | 0.9
94 | 1 | 0.0036061 | 0.00090379 | 0 | 0 | 1 | 0.99844 | -0.030079 | 0.4 | 1 | 1.1 | 0.9
67 | 1 | 0.011781 | 0.0029527 | 0 | 0 | 1 | 0.99899 | -0.019468 | 0.4 | 1 | 1.1 | 0.9
80 | 1 | 0 | 0 | 0 | 0 | 1 | 0.97205 | -0.53827 | 0.4 | 1 | 1.1 | 0.9
52 | 1 | 0.021827 | 0.0054704 | 0 | 0 | 1 | 0.98071 | -0.36878 | 0.4 | 1 | 1.1 | 0.9
54 | 1 | 0.0095118 | 0.0023839 | 0 | 0 | 1 | 0.99297 | -0.13315 | 0.4 | 1 | 1.1 | 0.9
56 | 1 | 0 | 0 | 0 | 0 | 1 | 0.98059 | -0.37137 | 0.4 | 1 | 1.1 | 0.9
58 | 1 | 0 | 0 | 0 | 0 | 1 | 0.98111 | -0.36135 | 0.4 | 1 | 1.1 | 0.9
59 | 1 | 0 | 0 | 0 | 0 | 1 | 0.97877 | -0.40686 | 0.4 | 1 | 1.1 | 0.9
60 | 1 | 0.0040551 | 0.0010163 | 0 | 0 | 1 | 0.98047 | -0.37389 | 0.4 | 1 | 1.1 | 0.9
62 | 1 | 0.0069063 | 0.0017309 | 0 | 0 | 1 | 0.981 | -0.36347 | 0.4 | 1 | 1.1 | 0.9
81 | 1 | 0.011905 | 0.0029836 | 0 | 0 | 1 | 0.97711 | -0.43949 | 0.4 | 1 | 1.1 | 0.9
106 | 1 | 0.0084115 | 0.0021081 | 0 | 0 | 1 | 0.98033 | -0.37647 | 0.4 | 1 | 1.1 | 0.9
65 | 3 | 0.011713 | 0.0029355 | 0 | 0 | 1 | 1 | 0 | 0.4 | 1 | 1.1 | 0.9
104 | 1 | 0.0033124 | 0.00083017 | 0 | 0 | 1 | 0.98332 | -0.31849 | 0.4 | 1 | 1.1 | 0.9
82 | 1 | 0.0046548 | 0.0011666 | 0 | 0 | 1 | 0.9754 | -0.47289 | 0.4 | 1 | 1.1 | 0.9
105 | 1 | 0.011179 | 0.0028016 | 0 | 0 | 1 | 0.98332 | -0.31854 | 0.4 | 1 | 1.1 | 0.9
95 | 1 | 0.0016601 | 0.00041607 | 0 | 0 | 1 | 0.99843 | -0.030242 | 0.4 | 1 | 1.1 | 0.9
74 | 1 | 0.0041832 | 0.0010484 | 0 | 0 | 1 | 0.98368 | -0.31166 | 0.4 | 1 | 1.1 | 0.9
76 | 1 | 0 | 0 | 0 | 0 | 1 | 0.98389 | -0.30754 | 0.4 | 1 | 1.1 | 0.9
101 | 1 | 0.0072728 | 0.0018227 | 0 | 0 | 1 | 0.98402 | -0.30503 | 0.4 | 1 | 1.1 | 0.9
100 | 1 | 0.00043402 | 0.00010877 | 0 | 0 | 1 | 0.9835 | -0.31518 | 0.4 | 1 | 1.1 | 0.9
97 | 1 | 0.076784 | 0.019244 | 0 | 0 | 1 | 0.97034 | -0.57209 | 0.4 | 1 | 1.1 | 0.9
83 | 1 | 0 | 0 | 0 | 0 | 1 | 0.97436 | -0.49333 | 0.4 | 1 | 1.1 | 0.9
85 | 1 | 0.0049596 | 0.001243 | 0 | 0 | 1 | 0.97421 | -0.4963 | 0.4 | 1 | 1.1 | 0.9
118 | 1 | 0.0066749 | 0.0016729 | 0 | 0 | 1 | 0.974 | -0.50052 | 0.4 | 1 | 1.1 | 0.9
86 | 1 | 0.0018583 | 0.00046573 | 0 | 0 | 1 | 0.97418 | -0.49704 | 0.4 | 1 | 1.1 | 0.9
87 | 1 | 0.0040487 | 0.0010147 | 0 | 0 | 1 | 0.97413 | -0.49803 | 0.4 | 1 | 1.1 | 0.9
116 | 1 | 0.002463 | 0.00061727 | 0 | 0 | 1 | 0.9711 | -0.55782 | 0.4 | 1 | 1.1 | 0.9
117 | 1 | 0.0030848 | 0.00077311 | 0 | 0 | 1 | 0.9711 | -0.55769 | 0.4 | 1 | 1.1 | 0.9

## generator_data
GEN_BUS | PG | QG | QMAX | QMIN | VG | MBASE | GEN_STATUS | PMAX | PMIN
65 | 0.45129 | 0.11628 | 10 | -10 | 1 | 100 | 1 | 10 | 0

## branch_data
F_BUS | T_BUS | BR_R | BR_X | BR_B | RATE_A | RATE_B | RATE_C | TAP | SHIFT | BR_STATUS | ANGMIN | ANGMAX | P_in | Q_in | P_out | Q_out
1 | 2 | 1.5097 | 0.96619 | 2.5352e-09 | 0 | 0 | 0 | 0 | 0 | 1 | -90 | 90 | -0.0074925 | -0.0018778 | 0.0074934 | 0.0018782
2 | 3 | 1.5599 | 0.99834 | 2.6195e-09 | 0 | 0 | 0 | 0 | 0 | 1 | -90 | 90 | 0.020141 | 0.0050519 | -0.020134 | -0.0050476
2 | 4 | 0.58383 | 0.37365 | 9.804e-10 | 0 | 0 | 0 | 0 | 0 | 1 | -90 | 90 | -0.027635 | -0.0069301 | 0.02764 | 0.0069332
3 | 89 | 0.34501 | 0.2208 | 5.7936e-10 | 0 | 0 | 0 | 0 | 0 | 1 | -90 | 90 | 0.016275 | 0.0040803 | -0.016274 | -0.0040797
4 | 93 | 2.6003 | 1.6642 | 4.3666e-09 | 0 | 0 | 0 | 0 | 0 | 1 | -90 | 90 | -0.03675 | -0.0092165 | 0.036789 | 0.0092414
4 | 91 | 1.0046 | 0.64293 | 1.687e-09 | 0 | 0 | 0 | 0 | 0 | 1 | -90 | 90 | 0.0091096 | 0.0022833 | -0.0091087 | -0.0022829
89 | 90 | 1.148 | 0.73474 | 1.9279e-09 | 0 | 0 | 0 | 0 | 0 | 1 | -90 | 90 | 0.012224 | 0.0030648 | -0.012222 | -0.0030637
93 | 88 | 1.1441 | 0.73222 | 1.9212e-09 | 0 | 0 | 0 | 0 | 0 | 1 | -90 | 90 | -0.038504 | -0.0096711 | 0.038523 | 0.0096831
91 | 92 | 0.33935 | 0.21718 | 5.6985e-10 | 0 | 0 | 0 | 0 | 0 | 1 | -90 | 90 | 0.0071925 | 0.0018026 | -0.0071923 | -0.0018026
90 | 15 | 1.1353 | 0.7266 | 1.9065e-09 | 0 | 0 | 0 | 0 | 0 | 1 | -90 | 90 | 0.0091354 | 0.0022901 | -0.0091344 | -0.0022896
88 | 118 | 0.64125 | 0.4104 | 1.0768e-09 | 0 | 0 | 0 | 0 | 0 | 1 | -90 | 90 | 0.0066753 | 0.001673 | -0.0066749 | -0.0016729
88 | 83 | 0.58344 | 0.3734 | 9.7975e-10 | 0 | 0 | 0 | 0 | 0 | 1 | -90 | 90 | -0.045198 | -0.011356 | 0.045211 | 0.011365
5 | 6 | 1.7206 | 1.1012 | 2.8893e-09 | 0 | 0 | 0 | 0 | 0 | 1 | -90 | 90 | 0.045635 | 0.011502 | -0.045595 | -0.011477
5 | 7 | 1.7874 | 1.1439 | 3.0015e-09 | 0 | 0 | 0 | 0 | 0 | 1 | -90 | 90 | -0.049105 | -0.012371 | 0.049152 | 0.012402
6 | 8 | 0.35781 | 0.229 | 6.0086e-10 | 0 | 0 | 0 | 0 | 0 | 1 | -90 | 90 | 0.00376 | 0.00094121 | -0.0037599 | -0.00094123
6 | 9 | 1.0472 | 0.6702 | 1.7585e-09 | 0 | 0 | 0 | 0 | 0 | 1 | -90 | 90 | 0.041835 | 0.010536 | -0.041815 | -0.010523
7 | 10 | 0.49398 | 0.31615 | 8.2953e-10 | 0 | 0 | 0 | 0 | 0 | 1 | -90 | 90 | -0.052663 | -0.013281 | 0.052678 | 0.013291
7 | 11 | 1.0748 | 0.68784 | 1.8048e-09 | 0 | 0 | 0 | 0 | 0 | 1 | -90 | 90 | 0.0035109 | 0.0008798 | -0.0035108 | -0.00087988
8 | 21 | 2.9391 | 1.881 | 4.9355e-09 | 0 | 0 | 0 | 0 | 0 | 1 | -90 | 90 | 0.0037599 | 0.00094123 | -0.0037595 | -0.00094141
9 | 12 | 0.86927 | 0.55633 | 1.4597e-09 | 0 | 0 | 0 | 0 | 0 | 1 | -90 | 90 | 0.041815 | 0.010523 | -0.041798 | -0.010512
10 | 120 | 0.49766 | 0.3185 | 8.357e-10 | 0 | 0 | 0 | 0 | 0 | 1 | -90 | 90 | 0.0020828 | 0.00052194 | -0.0020828 | -0.000522
10 | 102 | 0.53461 | 0.34215 | 8.9775e-10 | 0 | 0 | 0 | 0 | 0 | 1 | -90 | 90 | -0.054761 | -0.013813 | 0.054779 | 0.013824
21 | 22 | 1.9708 | 1.2613 | 3.3096e-09 | 0 | 0 | 0 | 0 | 0 | 1 | -90 | 90 | 0.0020507 | 0.00051314 | -0.0020506 | -0.0005134
12 | 13 | 2.0141 | 1.289 | 3.3822e-09 | 0 | 0 | 0 | 0 | 0 | 1 | -90 | 90 | 0.038024 | 0.0095662 | -0.037992 | -0.0095459
102 | 119 | 0.76844 | 0.4918 | 1.2904e-09 | 0 | 0 | 0 | 0 | 0 | 1 | -90 | 90 | 0.0035337 | 0.00088554 | -0.0035336 | -0.00088559
102 | 77 | 1.8288 | 1.1704 | 3.071e-09 | 0 | 0 | 0 | 0 | 0 | 1 | -90 | 90 | -0.058312 | -0.01471 | 0.058381 | 0.014753
22 | 23 | 2.5268 | 1.6172 | 4.2432e-09 | 0 | 0 | 0 | 0 | 0 | 1 | -90 | 90 | 0.0020506 | 0.0005134 | -0.0020505 | -0.00051373
14 | 121 | 1.0952 | 0.70095 | 1.8392e-09 | 0 | 0 | 0 | 0 | 0 | 1 | -90 | 90 | 0.0017112 | 0.00042872 | -0.0017112 | -0.00042887
14 | 111 | 2.1931 | 1.4036 | 3.6828e-09 | 0 | 0 | 0 | 0 | 0 | 1 | -90 | 90 | -0.0017112 | -0.00042872 | 0.0017113 | 0.00042841
111 | 113 | 1.2167 | 0.77866 | 2.0431e-09 | 0 | 0 | 0 | 0 | 0 | 1 | -90 | 90 | 0.003916 | 0.00098132 | -0.0039158 | -0.00098138
111 | 110 | 2.3716 | 1.5178 | 3.9826e-09 | 0 | 0 | 0 | 0 | 0 | 1 | -90 | 90 | -0.0056273 | -0.0014097 | 0.0056281 | 0.0014099
15 | 16 | 1.9041 | 1.2187 | 3.1976e-09 | 0 | 0 | 0 | 0 | 0 | 1 | -90 | 90 | 0.0091344 | 0.0022896 | -0.0091326 | -0.0022888
16 | 114 | 0.85266 | 0.5457 | 1.4318e-09 | 0 | 0 | 0 | 0 | 0 | 1 | -90 | 90 | 0.0091326 | 0.0022888 | -0.0091318 | -0.0022884
114 | 115 | 0.35215 | 0.22537 | 5.9135e-10 | 0 | 0 | 0 | 0 | 0 | 1 | -90 | 90 | 0.005548 | 0.0013902 | -0.0055479 | -0.0013902
13 | 17 | 1.577 | 1.0093 | 2.6482e-09 | 0 | 0 | 0 | 0 | 0 | 1 | -90 | 90 | 0.037992 | 0.0095459 | -0.037966 | -0.00953
77 | 101 | 1.3359 | 0.85498 | 2.2433e-09 | 0 | 0 | 0 | 0 | 0 | 1 | -90 | 90 | 0.018359 | 0.0046025 | -0.018354 | -0.0045996
77 | 75 | 1.1583 | 0.7413 | 1.9451e-09 | 0 | 0 | 0 | 0 | 0 | 1 | -90 | 90 | -0.07674 | -0.019356 | 0.076814 | 0.019404
17 | 18 | 2.0166 | 1.2906 | 3.3864e-09 | 0 | 0 | 0 | 0 | 0 | 1 | -90 | 90 | 0.030111 | 0.007561 | -0.03009 | -0.0075484
17 | 103 | 1.5709 | 1.0054 | 2.638e-09 | 0 | 0 | 0 | 0 | 0 | 1 | -90 | 90 | 0.0078555 | 0.0019689 | -0.0078544 | -0.0019685
18 | 20 | 2.0014 | 1.2809 | 3.3609e-09 | 0 | 0 | 0 | 0 | 0 | 1 | -90 | 90 | 0.025943 | 0.006509 | -0.025928 | -0.0064997
18 | 107 | 1.535 | 0.98238 | 2.5776e-09 | 0 | 0 | 0 | 0 | 0 | 1 | -90 | 90 | 0.0041477 | 0.0010394 | -0.0041474 | -0.0010394
20 | 108 | 1.3187 | 0.84397 | 2.2145e-09 | 0 | 0 | 0 | 0 | 0 | 1 | -90 | 90 | 0.014435 | 0.003619 | -0.014432 | -0.0036172
20 | 19 | 1.9928 | 1.2754 | 3.3465e-09 | 0 | 0 | 0 | 0 | 0 | 1 | -90 | 90 | 0.011493 | 0.0028807 | -0.01149 | -0.0028792
19 | 112 | 0.62211 | 0.39815 | 1.0447e-09 | 0 | 0 | 0 | 0 | 0 | 1 | -90 | 90 | 0.0021816 | 0.00054668 | -0.0021816 | -0.00054676
19 | 110 | 1.3034 | 0.83418 | 2.1888e-09 | 0 | 0 | 0 | 0 | 0 | 1 | -90 | 90 | 0.0093083 | 0.0023325 | -0.009307 | -0.0023319
108 | 109 | 0.95257 | 0.60964 | 1.5996e-09 | 0 | 0 | 0 | 0 | 0 | 1 | -90 | 90 | 0.0099007 | 0.0024816 | -0.0098997 | -0.0024811
29 | 69 | 0.045881 | 0.029364 | 3.8523e-10 | 0 | 0 | 0 | 0 | 0 | 1 | -90 | 90 | 0.14966 | 0.038049 | -0.14965 | -0.038042
29 | 27 | 0.1871 | 0.11974 | 1.5709e-09 | 0 | 0 | 0 | 0 | 0 | 1 | -90 | 90 | -0.14966 | -0.038049 | 0.1497 | 0.038079
69 | 38 | 0.23189 | 0.14841 | 1.947e-09 | 0 | 0 | 0 | 0 | 0 | 1 | -90 | 90 | 0.14505 | 0.03689 | -0.145 | -0.036856
27 | 25 | 0.17089 | 0.10937 | 1.4348e-09 | 0 | 0 | 0 | 0 | 0 | 1 | -90 | 90 | -0.15551 | -0.039534 | 0.15556 | 0.039563
32 | 34 | 0.28136 | 0.18007 | 2.3624e-09 | 0 | 0 | 0 | 0 | 0 | 1 | -90 | 90 | 0.17755 | 0.04539 | -0.17745 | -0.045328
32 | 35 | 0.40108 | 0.25669 | 3.3676e-09 | 0 | 0 | 0 | 0 | 0 | 1 | -90 | 90 | -0.37995 | -0.096942 | 0.38058 | 0.097344
32 | 30 | 0.6817 | 0.43629 | 5.7238e-09 | 0 | 0 | 0 | 0 | 0 | 1 | -90 | 90 | 0.20241 | 0.051552 | -0.2021 | -0.051359
34 | 53 | 0.8818 | 0.56435 | 7.4039e-09 | 0 | 0 | 0 | 0 | 0 | 1 | -90 | 90 | 0.17745 | 0.045328 | -0.17715 | -0.045136
35 | 57 | 0.45581 | 0.29172 | 3.8271e-09 | 0 | 0 | 0 | 0 | 0 | 1 | -90 | 90 | -0.38613 | -0.098735 | 0.38687 | 0.099206
30 | 31 | 0.42207 | 0.27013 | 3.5439e-09 | 0 | 0 | 0 | 0 | 0 | 1 | -90 | 90 | 0.19965 | 0.050744 | -0.19947 | -0.050627
53 | 28 | 0.75659 | 0.48421 | 6.3526e-09 | 0 | 0 | 0 | 0 | 0 | 1 | -90 | 90 | 0.17061 | 0.043498 | -0.17037 | -0.043344
37 | 48 | 0.5148 | 0.32947 | 4.3224e-09 | 0 | 0 | 0 | 0 | 0 | 1 | -90 | 90 | 0.14307 | 0.036339 | -0.14295 | -0.036266
37 | 70 | 0.0092705 | 0.0059331 | 7.7838e-11 | 0 | 0 | 0 | 0 | 0 | 1 | -90 | 90 | -0.14307 | -0.036339 | 0.14307 | 0.036341
48 | 50 | 0.38398 | 0.24575 | 3.2241e-09 | 0 | 0 | 0 | 0 | 0 | 1 | -90 | 90 | 0.14295 | 0.036266 | -0.14286 | -0.036211
70 | 38 | 0.35242 | 0.22555 | 2.959e-09 | 0 | 0 | 0 | 0 | 0 | 1 | -90 | 90 | -0.14492 | -0.036804 | 0.145 | 0.036856
43 | 68 | 1.4016 | 0.89702 | 2.3537e-09 | 0 | 0 | 0 | 0 | 0 | 1 | -90 | 90 | -0.0053394 | -0.0013381 | 0.0053398 | 0.0013381
43 | 84 | 1.4751 | 0.94404 | 2.477e-09 | 0 | 0 | 0 | 0 | 0 | 1 | -90 | 90 | 0.0053394 | 0.0013381 | -0.0053389 | -0.0013381
68 | 94 | 1.0717 | 0.6859 | 1.7997e-09 | 0 | 0 | 0 | 0 | 0 | 1 | -90 | 90 | 0.0052666 | 0.0013198 | -0.0052663 | -0.0013198
68 | 67 | 3.9401 | 2.5217 | 6.6165e-09 | 0 | 0 | 0 | 0 | 0 | 1 | -90 | 90 | -0.010606 | -0.002658 | 0.010611 | 0.0026603
44 | 45 | 4.3043 | 2.7548 | 2.1684e-08 | 0 | 0 | 0 | 0 | 0 | 1 | -90 | 90 | -0.095973 | -0.024143 | 0.096419 | 0.024426
44 | 96 | 0.38838 | 0.24856 | 1.3044e-09 | 0 | 0 | 0 | 0 | 0 | 1 | -90 | 90 | 0.095973 | 0.024143 | -0.095933 | -0.024117
45 | 64 | 0.56232 | 0.35988 | 4.7214e-09 | 0 | 0 | 0 | 0 | 0 | 1 | -90 | 90 | -0.096419 | -0.024426 | 0.096477 | 0.024462
96 | 80 | 0.65802 | 0.42113 | 1.105e-09 | 0 | 0 | 0 | 0 | 0 | 1 | -90 | 90 | 0.093638 | 0.023542 | -0.093573 | -0.023501
64 | 46 | 0.33945 | 0.21725 | 2.8502e-09 | 0 | 0 | 0 | 0 | 0 | 1 | -90 | 90 | -0.11056 | -0.027992 | 0.11061 | 0.028022
46 | 51 | 0.58072 | 0.37166 | 4.8759e-09 | 0 | 0 | 0 | 0 | 0 | 1 | -90 | 90 | -0.11061 | -0.028022 | 0.11069 | 0.028072
51 | 52 | 0.48753 | 0.31202 | 4.0935e-09 | 0 | 0 | 0 | 0 | 0 | 1 | -90 | 90 | -0.12084 | -0.030618 | 0.12092 | 0.030668
51 | 49 | 1.9666 | 1.2587 | 3.3025e-09 | 0 | 0 | 0 | 0 | 0 | 1 | -90 | 90 | 0.010157 | 0.0025467 | -0.010155 | -0.0025455
115 | 116 | 1.2156 | 0.778 | 2.0414e-09 | 0 | 0 | 0 | 0 | 0 | 1 | -90 | 90 | 0.002463 | 0.00061713 | -0.002463 | -0.00061727
115 | 117 | 0.80346 | 0.51421 | 1.3492e-09 | 0 | 0 | 0 | 0 | 0 | 1 | -90 | 90 | 0.0030848 | 0.00077304 | -0.0030848 | -0.00077311
23 | 98 | 1.1242 | 0.71948 | 1.8878e-09 | 0 | 0 | 0 | 0 | 0 | 1 | -90 | 90 | 0.0020505 | 0.00051373 | -0.0020504 | -0.00051388
24 | 25 | 0.27661 | 0.17703 | 2.3225e-09 | 0 | 0 | 0 | 0 | 0 | 1 | -90 | 90 | 0.16021 | 0.040759 | -0.16013 | -0.04071
24 | 26 | 0.050324 | 0.032207 | 4.2253e-10 | 0 | 0 | 0 | 0 | 0 | 1 | -90 | 90 | -0.1649 | -0.041935 | 0.16492 | 0.041944
26 | 28 | 0.26536 | 0.16983 | 2.2281e-09 | 0 | 0 | 0 | 0 | 0 | 1 | -90 | 90 | -0.17029 | -0.043291 | 0.17037 | 0.043344
49 | 47 | 1.8222 | 1.1662 | 3.06e-09 | 0 | 0 | 0 | 0 | 0 | 1 | -90 | 90 | 0.010155 | 0.0025455 | -0.010153 | -0.0025445
41 | 73 | 1.1125 | 0.71197 | 1.8681e-09 | 0 | 0 | 0 | 0 | 0 | 1 | -90 | 90 | 0.0024669 | 0.00061767 | -0.0024668 | -0.0006178
41 | 71 | 0.23977 | 0.15345 | 4.0263e-10 | 0 | 0 | 0 | 0 | 0 | 1 | -90 | 90 | -0.0057023 | -0.0014279 | 0.0057024 | 0.001428
41 | 40 | 3.4556 | 2.2116 | 5.8028e-09 | 0 | 0 | 0 | 0 | 0 | 1 | -90 | 90 | 0.0032354 | 0.00081027 | -0.003235 | -0.00081058
73 | 99 | 0.45168 | 0.28907 | 7.5849e-10 | 0 | 0 | 0 | 0 | 0 | 1 | -90 | 90 | 0.0011505 | 0.0002879 | -0.0011505 | -0.00028797
71 | 72 | 1.7184 | 1.0998 | 2.8856e-09 | 0 | 0 | 0 | 0 | 0 | 1 | -90 | 90 | -0.0068936 | -0.0017265 | 0.0068945 | 0.0017268
40 | 61 | 1.5907 | 1.018 | 2.6711e-09 | 0 | 0 | 0 | 0 | 0 | 1 | -90 | 90 | 0.003235 | 0.00081058 | -0.0032348 | -0.00081072
31 | 33 | 0.25959 | 0.16614 | 2.1796e-09 | 0 | 0 | 0 | 0 | 0 | 1 | -90 | 90 | 0.18984 | 0.048214 | -0.18974 | -0.048149
33 | 75 | 0.6296 | 0.40294 | 2.1145e-09 | 0 | 0 | 0 | 0 | 0 | 1 | -90 | 90 | 0.18438 | 0.046806 | -0.18415 | -0.046657
75 | 63 | 1.4852 | 0.9505 | 4.988e-09 | 0 | 0 | 0 | 0 | 0 | 1 | -90 | 90 | 0.10733 | 0.027253 | -0.10714 | -0.027134
57 | 66 | 0.78834 | 0.50454 | 6.6192e-09 | 0 | 0 | 0 | 0 | 0 | 1 | -90 | 90 | -0.40521 | -0.10381 | 0.40661 | 0.1047
57 | 55 | 3.0218 | 1.934 | 5.0744e-09 | 0 | 0 | 0 | 0 | 0 | 1 | -90 | 90 | 0.018346 | 0.004602 | -0.018335 | -0.0045955
63 | 104 | 0.92303 | 0.59074 | 1.55e-09 | 0 | 0 | 0 | 0 | 0 | 1 | -90 | 90 | 0.014493 | 0.003633 | -0.014491 | -0.0036318
63 | 58 | 2.1612 | 1.3832 | 3.6292e-09 | 0 | 0 | 0 | 0 | 0 | 1 | -90 | 90 | 0.092651 | 0.023501 | -0.092446 | -0.02337
66 | 65 | 0.51128 | 0.32722 | 4.2929e-09 | 0 | 0 | 0 | 0 | 0 | 1 | -90 | 90 | -0.41621 | -0.10711 | 0.41716 | 0.10771
55 | 54 | 1.3896 | 0.88936 | 2.3335e-09 | 0 | 0 | 0 | 0 | 0 | 1 | -90 | 90 | 0.0095132 | 0.0023845 | -0.0095118 | -0.0023839
50 | 52 | 0.49939 | 0.31961 | 4.1931e-09 | 0 | 0 | 0 | 0 | 0 | 1 | -90 | 90 | 0.14286 | 0.036211 | -0.14275 | -0.036139
78 | 79 | 0.32225 | 0.20624 | 5.4115e-10 | 0 | 0 | 0 | 0 | 0 | 1 | -90 | 90 | -0.016663 | -0.0041762 | 0.016664 | 0.0041768
79 | 80 | 0.5257 | 0.33645 | 8.828e-10 | 0 | 0 | 0 | 0 | 0 | 1 | -90 | 90 | -0.016664 | -0.0041768 | 0.016666 | 0.0041777
99 | 100 | 2.2606 | 1.4468 | 3.7962e-09 | 0 | 0 | 0 | 0 | 0 | 1 | -90 | 90 | 0.00043402 | 0.00010841 | -0.00043402 | -0.00010877
72 | 74 | 0.5275 | 0.3376 | 8.8581e-10 | 0 | 0 | 0 | 0 | 0 | 1 | -90 | 90 | 0.0041833 | 0.0010484 | -0.0041832 | -0.0010484
72 | 76 | 1.4124 | 0.90393 | 2.3718e-09 | 0 | 0 | 0 | 0 | 0 | 1 | -90 | 90 | -0.011078 | -0.0027752 | 0.01108 | 0.0027762
94 | 95 | 0.43787 | 0.28023 | 7.3529e-10 | 0 | 0 | 0 | 0 | 0 | 1 | -90 | 90 | 0.0016602 | 0.00041601 | -0.0016601 | -0.00041607
67 | 65 | 3.8932 | 2.4916 | 6.5377e-09 | 0 | 0 | 0 | 0 | 0 | 1 | -90 | 90 | -0.022393 | -0.005613 | 0.022413 | 0.0056257
80 | 97 | 1.8624 | 1.192 | 3.1275e-09 | 0 | 0 | 0 | 0 | 0 | 1 | -90 | 90 | 0.076908 | 0.019323 | -0.076784 | -0.019244
56 | 58 | 0.50852 | 0.32545 | 8.5393e-10 | 0 | 0 | 0 | 0 | 0 | 1 | -90 | 90 | -0.085498 | -0.021613 | 0.085539 | 0.021639
56 | 59 | 2.1045 | 1.3469 | 3.5341e-09 | 0 | 0 | 0 | 0 | 0 | 1 | -90 | 90 | 0.073029 | 0.018487 | -0.072905 | -0.018408
56 | 60 | 0.87182 | 0.55796 | 1.464e-09 | 0 | 0 | 0 | 0 | 0 | 1 | -90 | 90 | 0.012469 | 0.0031257 | -0.012468 | -0.0031249
58 | 62 | 1.3293 | 0.85073 | 2.2322e-09 | 0 | 0 | 0 | 0 | 0 | 1 | -90 | 90 | 0.006907 | 0.0017311 | -0.0069063 | -0.0017309
59 | 81 | 1.9279 | 1.2338 | 3.2374e-09 | 0 | 0 | 0 | 0 | 0 | 1 | -90 | 90 | 0.072905 | 0.018408 | -0.072791 | -0.018336
60 | 106 | 1.3183 | 0.8437 | 2.2137e-09 | 0 | 0 | 0 | 0 | 0 | 1 | -90 | 90 | 0.0084126 | 0.0021086 | -0.0084115 | -0.0021081
81 | 82 | 2.3526 | 1.5056 | 3.9506e-09 | 0 | 0 | 0 | 0 | 0 | 1 | -90 | 90 | 0.060887 | 0.015352 | -0.060789 | -0.01529
104 | 105 | 0.015959 | 0.010214 | 2.68e-11 | 0 | 0 | 0 | 0 | 0 | 1 | -90 | 90 | 0.011179 | 0.0028016 | -0.011179 | -0.0028016
82 | 83 | 1.5547 | 0.99503 | 2.6108e-09 | 0 | 0 | 0 | 0 | 0 | 1 | -90 | 90 | 0.056135 | 0.014124 | -0.05608 | -0.014089
76 | 101 | 0.9823 | 0.62867 | 1.6495e-09 | 0 | 0 | 0 | 0 | 0 | 1 | -90 | 90 | -0.01108 | -0.0027762 | 0.011081 | 0.0027769
83 | 85 | 1.1621 | 0.74374 | 1.9515e-09 | 0 | 0 | 0 | 0 | 0 | 1 | -90 | 90 | 0.010869 | 0.0027242 | -0.010867 | -0.0027234
85 | 86 | 0.53644 | 0.34332 | 9.0083e-10 | 0 | 0 | 0 | 0 | 0 | 1 | -90 | 90 | 0.0059074 | 0.0014804 | -0.0059072 | -0.0014804
86 | 87 | 1.0368 | 0.66352 | 1.741e-09 | 0 | 0 | 0 | 0 | 0 | 1 | -90 | 90 | 0.0040489 | 0.0010147 | -0.0040487 | -0.0010147