## bus_data
BUS_I | BUS_TYPE | Pd | Qd | Gs | Bs | area | Vm | Va | baseKV | zone | Vmax | Vmin
1 | 1 | 0.020509 | 0.0051401 | 0 | 0 | 1 | 0.99073 | -0.17818 | 0.4 | 1 | 1.1 | 0.9
2 | 1 | 0 | 0 | 0 | 0 | 1 | 0.99102 | -0.17251 | 0.4 | 1 | 1.1 | 0.9
3 | 1 | 0.017134 | 0.0042942 | 0 | 0 | 1 | 0.99129 | -0.16731 | 0.4 | 1 | 1.1 | 0.9
35 | 1 | 0 | 0 | 0 | 0 | 1 | 0.984 | -0.30838 | 0.4 | 1 | 1.1 | 0.9
36 | 1 | 0 | 0 | 0 | 0 | 1 | 0.98377 | -0.31273 | 0.4 | 1 | 1.1 | 0.9
34 | 1 | 0.0016773 | 0.00042037 | 0 | 0 | 1 | 0.9846 | -0.2966 | 0.4 | 1 | 1.1 | 0.9
44 | 1 | 0.01106 | 0.0027719 | 0 | 0 | 1 | 0.98347 | -0.31869 | 0.4 | 1 | 1.1 | 0.9
4 | 1 | 0.012108 | 0.0030344 | 0 | 0 | 1 | 0.99147 | -0.16378 | 0.4 | 1 | 1.1 | 0.9
5 | 1 | 0.010594 | 0.0026551 | 0 | 0 | 1 | 0.99267 | -0.14067 | 0.4 | 1 | 1.1 | 0.9
6 | 1 | 0 | 0 | 0 | 0 | 1 | 0.99406 | -0.11377 | 0.4 | 1 | 1.1 | 0.9
42 | 1 | 0.012312 | 0.0030856 | 0 | 0 | 1 | 0.99471 | -0.10125 | 0.4 | 1 | 1.1 | 0.9
43 | 1 | 0.0073782 | 0.0018491 | 0 | 0 | 1 | 0.99387 | -0.11746 | 0.4 | 1 | 1.1 | 0.9
39 | 1 | 0 | 0 | 0 | 0 | 1 | 0.99716 | -0.05407 | 0.4 | 1 | 1.1 | 0.9
7 | 1 | 0.0032837 | 0.00082299 | 0 | 0 | 1 | 0.9895 | -0.20141 | 0.4 | 1 | 1.1 | 0.9
8 | 1 | 0.0025592 | 0.0006414 | 0 | 0 | 1 | 0.98992 | -0.19322 | 0.4 | 1 | 1.1 | 0.9
9 | 1 | 0.0034639 | 0.00086814 | 0 | 0 | 1 | 0.98924 | -0.20635 | 0.4 | 1 | 1.1 | 0.9
10 | 1 | 0 | 0 | 0 | 0 | 1 | 0.99379 | -0.11873 | 0.4 | 1 | 1.1 | 0.9
24 | 1 | 0.0049108 | 0.0012308 | 0 | 0 | 1 | 0.98805 | -0.22941 | 0.4 | 1 | 1.1 | 0.9
11 | 1 | 0.004271 | 0.0010704 | 0 | 0 | 1 | 0.98907 | -0.20971 | 0.4 | 1 | 1.1 | 0.9
46 | 1 | 0.0042743 | 0.0010712 | 0 | 0 | 1 | 0.99316 | -0.13077 | 0.4 | 1 | 1.1 | 0.9
45 | 1 | 0 | 0 | 0 | 0 | 1 | 0.99324 | -0.12937 | 0.4 | 1 | 1.1 | 0.9
22 | 1 | 0.0047876 | 0.0011999 | 0 | 0 | 1 | 0.98736 | -0.24293 | 0.4 | 1 | 1.1 | 0.9
23 | 1 | 0 | 0 | 0 | 0 | 1 | 0.98744 | -0.2412 | 0.4 | 1 | 1.1 | 0.9
26 | 1 | 0.0076441 | 0.0019158 | 0 | 0 | 1 | 0.98643 | -0.2609 | 0.4 | 1 | 1.1 | 0.9
27 | 1 | 0.0050712 | 0.001271 | 0 | 0 | 1 | 0.98637 | -0.26209 | 0.4 | 1 | 1.1 | 0.9
25 | 1 | 0 | 0 | 0 | 0 | 1 | 0.9867 | -0.25577 | 0.4 | 1 | 1.1 | 0.9
20 | 1 | 0 | 0 | 0 | 0 | 1 | 0.99363 | -0.12171 | 0.4 | 1 | 1.1 | 0.9
21 | 1 | 0.0013138 | 0.00032927 | 0 | 0 | 1 | 0.9957 | -0.082012 | 0.4 | 1 | 1.1 | 0.9
28 | 1 | 0.0096481 | 0.0024181 | 0 | 0 | 1 | 0.98656 | -0.25832 | 0.4 | 1 | 1.1 | 0.9
29 | 1 | 0.0031296 | 0.00078435 | 0 | 0 | 1 | 0.98624 | -0.26469 | 0.4 | 1 | 1.1 | 0.9
30 | 1 | 0 | 0 | 0 | 0 | 1 | 0.9859 | -0.2712 | 0.4 | 1 | 1.1 | 0.9
31 | 1 | 0 | 0 | 0 | 0 | 1 | 0.98484 | -0.29186 | 0.4 | 1 | 1.1 | 0.9
15 | 1 | 0.001861 | 0.00046641 | 0 | 0 | 1 | 0.98896 | -0.21188 | 0.4 | 1 | 1.1 | 0.9
47 | 1 | 0.002483 | 0.00062229 | 0 | 0 | 1 | 0.99362 | -0.12202 | 0.4 | 1 | 1.1 | 0.9
18 | 1 | 0 | 0 | 0 | 0 | 1 | 0.99351 | -0.12401 | 0.4 | 1 | 1.1 | 0.9
41 | 1 | 0.0046368 | 0.0011621 | 0 | 0 | 1 | 0.99681 | -0.060744 | 0.4 | 1 | 1.1 | 0.9
32 | 1 | 0.0093269 | 0.0023375 | 0 | 0 | 1 | 0.98456 | -0.2973 | 0.4 | 1 | 1.1 | 0.9
33 | 1 | 0.0098747 | 0.0024748 | 0 | 0 | 1 | 0.98452 | -0.2982 | 0.4 | 1 | 1.1 | 0.9
14 | 1 | 0 | 0 | 0 | 0 | 1 | 0.98894 | -0.21235 | 0.4 | 1 | 1.1 | 0.9
12 | 1 | 0.0012145 | 0.00030439 | 0 | 0 | 1 | 0.9889 | -0.21295 | 0.4 | 1 | 1.1 | 0.9
16 | 1 | 0.002545 | 0.00063783 | 0 | 0 | 1 | 0.99348 | -0.12465 | 0.4 | 1 | 1.1 | 0.9
17 | 1 | 0 | 0 | 0 | 0 | 1 | 0.99344 | -0.1254 | 0.4 | 1 | 1.1 | 0.9
19 | 1 | 0.0012796 | 0.00032071 | 0 | 0 | 1 | 0.99351 | -0.12417 | 0.4 | 1 | 1.1 | 0.9
40 | 3 | 0.0060457 | 0.0015152 | 0 | 0 | 1 | 1 | 0 | 0.4 | 1 | 1.1 | 0.9
38 | 1 | 0.01101 | 0.0027594 | 0 | 0 | 1 | 0.99956 | -0.0084432 | 0.4 | 1 | 1.1 | 0.9
37 | 1 | 0.0074753 | 0.0018735 | 0 | 0 | 1 | 0.99931 | -0.01317 | 0.4 | 1 | 1.1 | 0.9

## generator_data
GEN_BUS | PG | QG | QMAX | QMIN | VG | MBASE | GEN_STATUS | PMAX | PMIN
40 | 0.20662 | 0.05245 | 10 | -10 | 1 | 100 | 1 | 10 | 0

## branch_data
F_BUS | T_BUS | BR_R | BR_X | BR_B | RATE_A | RATE_B | RATE_C | TAP | SHIFT | BR_STATUS | ANGMIN | ANGMAX | P_in | Q_in | P_out | Q_out
1 | 2 | 1.2181 | 0.77959 | 2.0455e-09 | 0 | 0 | 0 | 0 | 0 | 1 | -90 | 90 | -0.020509 | -0.0051401 | 0.020515 | 0.0051435
2 | 3 | 1.1168 | 0.71478 | 1.8755e-09 | 0 | 0 | 0 | 0 | 0 | 1 | -90 | 90 | -0.020515 | -0.0051435 | 0.02052 | 0.0051465
3 | 4 | 0.41302 | 0.26433 | 6.9358e-10 | 0 | 0 | 0 | 0 | 0 | 1 | -90 | 90 | -0.037654 | -0.0094408 | 0.03766 | 0.0094448
35 | 36 | 1.7083 | 1.0933 | 2.8687e-09 | 0 | 0 | 0 | 0 | 0 | 1 | -90 | 90 | 0.011066 | 0.0027748 | -0.011063 | -0.0027736
35 | 34 | 4.6214 | 2.9577 | 7.7605e-09 | 0 | 0 | 0 | 0 | 0 | 1 | -90 | 90 | -0.011066 | -0.0027748 | 0.011072 | 0.002778
36 | 44 | 2.3355 | 1.4948 | 3.922e-09 | 0 | 0 | 0 | 0 | 0 | 1 | -90 | 90 | 0.011063 | 0.0027736 | -0.01106 | -0.002772
34 | 31 | 1.6194 | 1.0364 | 2.7194e-09 | 0 | 0 | 0 | 0 | 0 | 1 | -90 | 90 | -0.012749 | -0.0031984 | 0.012752 | 0.0032
4 | 5 | 2.0489 | 1.3113 | 3.4406e-09 | 0 | 0 | 0 | 0 | 0 | 1 | -90 | 90 | -0.049768 | -0.012479 | 0.049823 | 0.012514
5 | 6 | 1.972 | 1.2621 | 3.3114e-09 | 0 | 0 | 0 | 0 | 0 | 1 | -90 | 90 | -0.060417 | -0.015169 | 0.060495 | 0.015218
6 | 42 | 0.81911 | 0.52423 | 1.3755e-09 | 0 | 0 | 0 | 0 | 0 | 1 | -90 | 90 | -0.067874 | -0.017068 | 0.067915 | 0.017094
6 | 43 | 2.2203 | 1.421 | 3.7285e-09 | 0 | 0 | 0 | 0 | 0 | 1 | -90 | 90 | 0.0073795 | 0.0018496 | -0.0073782 | -0.0018491
42 | 39 | 2.6206 | 1.6772 | 4.4008e-09 | 0 | 0 | 0 | 0 | 0 | 1 | -90 | 90 | -0.080226 | -0.02018 | 0.080408 | 0.020295
39 | 41 | 0.29632 | 0.18965 | 4.9761e-10 | 0 | 0 | 0 | 0 | 0 | 1 | -90 | 90 | 0.1012 | 0.025699 | -0.10117 | -0.025678
39 | 37 | 1.0128 | 0.64818 | 3.4014e-09 | 0 | 0 | 0 | 0 | 0 | 1 | -90 | 90 | -0.18161 | -0.045994 | 0.18197 | 0.046223
7 | 8 | 2.55 | 1.632 | 4.2822e-09 | 0 | 0 | 0 | 0 | 0 | 1 | -90 | 90 | -0.014098 | -0.0035332 | 0.014104 | 0.0035363
7 | 9 | 2.0056 | 1.2836 | 3.3679e-09 | 0 | 0 | 0 | 0 | 0 | 1 | -90 | 90 | 0.010815 | 0.0027102 | -0.010812 | -0.0027089
8 | 10 | 3.9196 | 2.5086 | 6.5821e-09 | 0 | 0 | 0 | 0 | 0 | 1 | -90 | 90 | -0.084066 | -0.021172 | 0.084367 | 0.021364
8 | 24 | 2.3632 | 1.5124 | 3.9684e-09 | 0 | 0 | 0 | 0 | 0 | 1 | -90 | 90 | 0.067403 | 0.016995 | -0.067287 | -0.016921
9 | 11 | 2.0062 | 1.284 | 3.3689e-09 | 0 | 0 | 0 | 0 | 0 | 1 | -90 | 90 | 0.0073481 | 0.0018407 | -0.0073469 | -0.0018403
10 | 20 | 1.2456 | 0.7972 | 2.0917e-09 | 0 | 0 | 0 | 0 | 0 | 1 | -90 | 90 | 0.010586 | 0.0026528 | -0.010584 | -0.0026521
10 | 21 | 1.7254 | 1.1042 | 2.8974e-09 | 0 | 0 | 0 | 0 | 0 | 1 | -90 | 90 | -0.094953 | -0.024017 | 0.09512 | 0.024124
24 | 23 | 0.82889 | 0.53049 | 1.3919e-09 | 0 | 0 | 0 | 0 | 0 | 1 | -90 | 90 | 0.062376 | 0.01569 | -0.062341 | -0.015668
11 | 15 | 3.092 | 1.9788 | 5.1922e-09 | 0 | 0 | 0 | 0 | 0 | 1 | -90 | 90 | 0.0030759 | 0.00076991 | -0.0030756 | -0.00077021
46 | 45 | 1.4423 | 0.92305 | 2.422e-09 | 0 | 0 | 0 | 0 | 0 | 1 | -90 | 90 | -0.0042743 | -0.0010712 | 0.0042746 | 0.0010712
45 | 17 | 4.1069 | 2.6284 | 6.8966e-09 | 0 | 0 | 0 | 0 | 0 | 1 | -90 | 90 | -0.0042746 | -0.0010712 | 0.0042754 | 0.001071
22 | 23 | 1.5785 | 1.0103 | 2.6508e-09 | 0 | 0 | 0 | 0 | 0 | 1 | -90 | 90 | -0.0047876 | -0.0011999 | 0.004788 | 0.0011999
23 | 25 | 1.1073 | 0.7087 | 1.8595e-09 | 0 | 0 | 0 | 0 | 0 | 1 | -90 | 90 | 0.057553 | 0.014468 | -0.057513 | -0.014442
26 | 27 | 1.0225 | 0.6544 | 1.717e-09 | 0 | 0 | 0 | 0 | 0 | 1 | -90 | 90 | 0.0050714 | 0.001271 | -0.0050712 | -0.001271
26 | 25 | 1.7592 | 1.1259 | 2.9541e-09 | 0 | 0 | 0 | 0 | 0 | 1 | -90 | 90 | -0.012716 | -0.0031868 | 0.012719 | 0.0031885
25 | 28 | 1.1559 | 0.7398 | 1.9411e-09 | 0 | 0 | 0 | 0 | 0 | 1 | -90 | 90 | 0.0096493 | 0.0024186 | -0.0096481 | -0.0024181
25 | 29 | 1.1094 | 0.71002 | 1.863e-09 | 0 | 0 | 0 | 0 | 0 | 1 | -90 | 90 | 0.035145 | 0.0088352 | -0.03513 | -0.0088258
20 | 47 | 0.56203 | 0.3597 | 9.438e-10 | 0 | 0 | 0 | 0 | 0 | 1 | -90 | 90 | 0.002483 | 0.00062222 | -0.002483 | -0.00062229
20 | 18 | 1.2545 | 0.80285 | 2.1066e-09 | 0 | 0 | 0 | 0 | 0 | 1 | -90 | 90 | 0.0081013 | 0.0020299 | -0.0081004 | -0.0020295
21 | 41 | 0.98867 | 0.63275 | 1.6602e-09 | 0 | 0 | 0 | 0 | 0 | 1 | -90 | 90 | -0.096434 | -0.024453 | 0.096533 | 0.024516
29 | 30 | 0.8885 | 0.56864 | 1.492e-09 | 0 | 0 | 0 | 0 | 0 | 1 | -90 | 90 | 0.032 | 0.0080415 | -0.03199 | -0.0080352
30 | 31 | 2.8139 | 1.8009 | 4.7253e-09 | 0 | 0 | 0 | 0 | 0 | 1 | -90 | 90 | 0.03199 | 0.0080353 | -0.031959 | -0.0080156
31 | 32 | 1.2315 | 0.78818 | 2.0681e-09 | 0 | 0 | 0 | 0 | 0 | 1 | -90 | 90 | 0.019207 | 0.0048156 | -0.019202 | -0.0048126
15 | 14 | 1.6933 | 1.0837 | 2.8436e-09 | 0 | 0 | 0 | 0 | 0 | 1 | -90 | 90 | 0.0012146 | 0.0003038 | -0.0012146 | -0.00030406
18 | 19 | 0.55383 | 0.35445 | 9.3003e-10 | 0 | 0 | 0 | 0 | 0 | 1 | -90 | 90 | 0.0012797 | 0.00032062 | -0.0012796 | -0.00032071
18 | 16 | 0.41923 | 0.2683 | 7.0399e-10 | 0 | 0 | 0 | 0 | 0 | 1 | -90 | 90 | 0.0068207 | 0.0017089 | -0.0068205 | -0.0017088
32 | 33 | 0.39868 | 0.25516 | 6.695e-10 | 0 | 0 | 0 | 0 | 0 | 1 | -90 | 90 | 0.0098751 | 0.0024751 | -0.0098747 | -0.0024749
14 | 12 | 2.16 | 1.3824 | 3.6273e-09 | 0 | 0 | 0 | 0 | 0 | 1 | -90 | 90 | 0.0012146 | 0.00030406 | -0.0012145 | -0.00030439
16 | 17 | 0.77644 | 0.49692 | 1.3038e-09 | 0 | 0 | 0 | 0 | 0 | 1 | -90 | 90 | 0.0042756 | 0.001071 | -0.0042754 | -0.001071
40 | 38 | 0.19022 | 0.12174 | 6.3886e-10 | 0 | 0 | 0 | 0 | 0 | 1 | -90 | 90 | 0.20058 | 0.050935 | -0.2005 | -0.050883
38 | 37 | 0.11265 | 0.072094 | 3.7833e-10 | 0 | 0 | 0 | 0 | 0 | 1 | -90 | 90 | 0.18949 | 0.048124 | -0.18944 | -0.048096