## bus_data
BUS_I | BUS_TYPE | Pd | Qd | Gs | Bs | area | Vm | Va | baseKV | zone | Vmax | Vmin
1 | 1 | 0.003673 | 0.00092055 | 0 | 0 | 1 | 0.9751 | -0.47842 | 0.4 | 1 | 1.1 | 0.9
2 | 1 | 0 | 0 | 0 | 0 | 1 | 0.975 | -0.48038 | 0.4 | 1 | 1.1 | 0.9
3 | 1 | 0 | 0 | 0 | 0 | 1 | 0.97511 | -0.4783 | 0.4 | 1 | 1.1 | 0.9
4 | 1 | 0.0017651 | 0.00044238 | 0 | 0 | 1 | 0.97499 | -0.48071 | 0.4 | 1 | 1.1 | 0.9
5 | 1 | 0 | 0 | 0 | 0 | 1 | 0.97536 | -0.47345 | 0.4 | 1 | 1.1 | 0.9
10 | 1 | 0.0021674 | 0.00054319 | 0 | 0 | 1 | 0.97494 | -0.48171 | 0.4 | 1 | 1.1 | 0.9
9 | 1 | 0 | 0 | 0 | 0 | 1 | 0.97625 | -0.4559 | 0.4 | 1 | 1.1 | 0.9
7 | 1 | 0.0070943 | 0.001778 | 0 | 0 | 1 | 0.97516 | -0.47739 | 0.4 | 1 | 1.1 | 0.9
189 | 1 | 0.0043039 | 0.0010787 | 0 | 0 | 1 | 0.97622 | -0.45642 | 0.4 | 1 | 1.1 | 0.9
181 | 1 | 0.00081416 | 0.00020405 | 0 | 0 | 1 | 0.97634 | -0.45406 | 0.4 | 1 | 1.1 | 0.9
6 | 1 | 0.0040992 | 0.0010274 | 0 | 0 | 1 | 0.97515 | -0.47757 | 0.4 | 1 | 1.1 | 0.9
177 | 1 | 0 | 0 | 0 | 0 | 1 | 0.97679 | -0.44529 | 0.4 | 1 | 1.1 | 0.9
12 | 1 | 0.0098539 | 0.0024696 | 0 | 0 | 1 | 0.97453 | -0.48964 | 0.4 | 1 | 1.1 | 0.9
13 | 1 | 0.0030977 | 0.00077636 | 0 | 0 | 1 | 0.97391 | -0.50182 | 0.4 | 1 | 1.1 | 0.9
14 | 1 | 0.0017314 | 0.00043393 | 0 | 0 | 1 | 0.97532 | -0.47412 | 0.4 | 1 | 1.1 | 0.9
15 | 1 | 0 | 0 | 0 | 0 | 1 | 0.97382 | -0.50347 | 0.4 | 1 | 1.1 | 0.9
16 | 1 | 0 | 0 | 0 | 0 | 1 | 0.97671 | -0.44679 | 0.4 | 1 | 1.1 | 0.9
22 | 1 | 0.013827 | 0.0034654 | 0 | 0 | 1 | 0.97342 | -0.51154 | 0.4 | 1 | 1.1 | 0.9
23 | 1 | 0.0038022 | 0.00095293 | 0 | 0 | 1 | 0.9729 | -0.52167 | 0.4 | 1 | 1.1 | 0.9
38 | 1 | 0 | 0 | 0 | 0 | 1 | 0.97701 | -0.44092 | 0.4 | 1 | 1.1 | 0.9
39 | 1 | 0.0013967 | 0.00035006 | 0 | 0 | 1 | 0.97253 | -0.52906 | 0.4 | 1 | 1.1 | 0.9
174 | 1 | 0.00099804 | 0.00025013 | 0 | 0 | 1 | 0.97717 | -0.43779 | 0.4 | 1 | 1.1 | 0.9
18 | 1 | 0.0086321 | 0.0021634 | 0 | 0 | 1 | 0.97044 | -0.57011 | 0.4 | 1 | 1.1 | 0.9
17 | 1 | 0.0096834 | 0.0024269 | 0 | 0 | 1 | 0.97062 | -0.56666 | 0.4 | 1 | 1.1 | 0.9
19 | 1 | 0 | 0 | 0 | 0 | 1 | 0.97118 | -0.55546 | 0.4 | 1 | 1.1 | 0.9
20 | 1 | 0 | 0 | 0 | 0 | 1 | 0.97112 | -0.55665 | 0.4 | 1 | 1.1 | 0.9
21 | 1 | 0 | 0 | 0 | 0 | 1 | 0.97167 | -0.54576 | 0.4 | 1 | 1.1 | 0.9
191 | 1 | 0.0064724 | 0.0016221 | 0 | 0 | 1 | 0.97098 | -0.55942 | 0.4 | 1 | 1.1 | 0.9
37 | 1 | 0.0043982 | 0.0011023 | 0 | 0 | 1 | 0.97158 | -0.54752 | 0.4 | 1 | 1.1 | 0.9
33 | 1 | 0.010093 | 0.0025296 | 0 | 0 | 1 | 0.97182 | -0.54295 | 0.4 | 1 | 1.1 | 0.9
34 | 1 | 0 | 0 | 0 | 0 | 1 | 0.97265 | -0.52647 | 0.4 | 1 | 1.1 | 0.9
30 | 1 | 0.0037302 | 0.00093488 | 0 | 0 | 1 | 0.97213 | -0.53682 | 0.4 | 1 | 1.1 | 0.9
24 | 1 | 0.0034566 | 0.00086631 | 0 | 0 | 1 | 0.97111 | -0.55718 | 0.4 | 1 | 1.1 | 0.9
25 | 1 | 0.0016557 | 0.00041496 | 0 | 0 | 1 | 0.97111 | -0.55709 | 0.4 | 1 | 1.1 | 0.9
26 | 1 | 0.0031282 | 0.000784 | 0 | 0 | 1 | 0.97107 | -0.55796 | 0.4 | 1 | 1.1 | 0.9
27 | 1 | 0 | 0 | 0 | 0 | 1 | 0.97121 | -0.55511 | 0.4 | 1 | 1.1 | 0.9
28 | 1 | 0.0071433 | 0.0017903 | 0 | 0 | 1 | 0.97124 | -0.55445 | 0.4 | 1 | 1.1 | 0.9
32 | 1 | 0 | 0 | 0 | 0 | 1 | 0.97414 | -0.49708 | 0.4 | 1 | 1.1 | 0.9
104 | 1 | 0 | 0 | 0 | 0 | 1 | 0.97417 | -0.49653 | 0.4 | 1 | 1.1 | 0.9
114 | 1 | 0.0042814 | 0.001073 | 0 | 0 | 1 | 0.97403 | -0.49936 | 0.4 | 1 | 1.1 | 0.9
29 | 1 | 0 | 0 | 0 | 0 | 1 | 0.97172 | -0.54508 | 0.4 | 1 | 1.1 | 0.9
31 | 1 | 0.0025942 | 0.00065016 | 0 | 0 | 1 | 0.97168 | -0.54579 | 0.4 | 1 | 1.1 | 0.9
245 | 1 | 0 | 0 | 0 | 0 | 1 | 0.97167 | -0.54606 | 0.4 | 1 | 1.1 | 0.9
246 | 1 | 0 | 0 | 0 | 0 | 1 | 0.97153 | -0.54871 | 0.4 | 1 | 1.1 | 0.9
105 | 1 | 0 | 0 | 0 | 0 | 1 | 0.97439 | -0.49223 | 0.4 | 1 | 1.1 | 0.9
103 | 1 | 0.0058957 | 0.0014776 | 0 | 0 | 1 | 0.97404 | -0.49903 | 0.4 | 1 | 1.1 | 0.9
115 | 1 | 0.0028298 | 0.00070923 | 0 | 0 | 1 | 0.97398 | -0.50026 | 0.4 | 1 | 1.1 | 0.9
35 | 1 | 0.0058749 | 0.0014724 | 0 | 0 | 1 | 0.97295 | -0.52052 | 0.4 | 1 | 1.1 | 0.9
36 | 1 | 0.0040611 | 0.0010178 | 0 | 0 | 1 | 0.97257 | -0.52812 | 0.4 | 1 | 1.1 | 0.9
190 | 1 | 0.004835 | 0.0012118 | 0 | 0 | 1 | 0.97553 | -0.46978 | 0.4 | 1 | 1.1 | 0.9
175 | 1 | 0 | 0 | 0 | 0 | 1 | 0.97744 | -0.43248 | 0.4 | 1 | 1.1 | 0.9
40 | 1 | 0.0076665 | 0.0019214 | 0 | 0 | 1 | 0.97722 | -0.43705 | 0.4 | 1 | 1.1 | 0.9
41 | 1 | 0.0010231 | 0.00025642 | 0 | 0 | 1 | 0.97713 | -0.43883 | 0.4 | 1 | 1.1 | 0.9
42 | 1 | 0 | 0 | 0 | 0 | 1 | 0.97756 | -0.43033 | 0.4 | 1 | 1.1 | 0.9
43 | 1 | 0 | 0 | 0 | 0 | 1 | 0.97658 | -0.44967 | 0.4 | 1 | 1.1 | 0.9
44 | 1 | 0.0011154 | 0.00027955 | 0 | 0 | 1 | 0.97709 | -0.43958 | 0.4 | 1 | 1.1 | 0.9
45 | 1 | 0.0011154 | 0.00027955 | 0 | 0 | 1 | 0.97777 | -0.42633 | 0.4 | 1 | 1.1 | 0.9
223 | 1 | 0 | 0 | 0 | 0 | 1 | 0.97505 | -0.47966 | 0.4 | 1 | 1.1 | 0.9
85 | 1 | 0.0011155 | 0.00027956 | 0 | 0 | 1 | 0.97702 | -0.441 | 0.4 | 1 | 1.1 | 0.9
66 | 1 | 0.0011155 | 0.00027956 | 0 | 0 | 1 | 0.97781 | -0.42543 | 0.4 | 1 | 1.1 | 0.9
54 | 1 | 0 | 0 | 0 | 0 | 1 | 0.97509 | -0.47897 | 0.4 | 1 | 1.1 | 0.9
56 | 1 | 0.0018894 | 0.00047352 | 0 | 0 | 1 | 0.97522 | -0.47636 | 0.4 | 1 | 1.1 | 0.9
52 | 1 | 0.0066211 | 0.0016594 | 0 | 0 | 1 | 0.975 | -0.48081 | 0.4 | 1 | 1.1 | 0.9
221 | 1 | 0.004056 | 0.0010165 | 0 | 0 | 1 | 0.97497 | -0.48111 | 0.4 | 1 | 1.1 | 0.9
222 | 1 | 0.0048266 | 0.0012097 | 0 | 0 | 1 | 0.97331 | -0.51396 | 0.4 | 1 | 1.1 | 0.9
225 | 1 | 0.00085422 | 0.00021409 | 0 | 0 | 1 | 0.97503 | -0.48001 | 0.4 | 1 | 1.1 | 0.9
226 | 1 | 0 | 0 | 0 | 0 | 1 | 0.97495 | -0.48164 | 0.4 | 1 | 1.1 | 0.9
264 | 1 | 0.0011159 | 0.00027966 | 0 | 0 | 1 | 0.97494 | -0.48184 | 0.4 | 1 | 1.1 | 0.9
262 | 1 | 0 | 0 | 0 | 0 | 1 | 0.9749 | -0.4825 | 0.4 | 1 | 1.1 | 0.9
263 | 1 | 0.0019981 | 0.00050076 | 0 | 0 | 1 | 0.97485 | -0.48365 | 0.4 | 1 | 1.1 | 0.9
55 | 1 | 0.0014617 | 0.00036634 | 0 | 0 | 1 | 0.97695 | -0.44227 | 0.4 | 1 | 1.1 | 0.9
64 | 1 | 0.001116 | 0.00027971 | 0 | 0 | 1 | 0.97828 | -0.41632 | 0.4 | 1 | 1.1 | 0.9
46 | 1 | 0.0031384 | 0.00078655 | 0 | 0 | 1 | 0.97559 | -0.46915 | 0.4 | 1 | 1.1 | 0.9
47 | 1 | 0.0033097 | 0.00082948 | 0 | 0 | 1 | 0.97535 | -0.47387 | 0.4 | 1 | 1.1 | 0.9
48 | 1 | 0 | 0 | 0 | 0 | 1 | 0.97591 | -0.46281 | 0.4 | 1 | 1.1 | 0.9
49 | 1 | 0 | 0 | 0 | 0 | 1 | 0.97526 | -0.47555 | 0.4 | 1 | 1.1 | 0.9
50 | 1 | 0.012354 | 0.0030963 | 0 | 0 | 1 | 0.97555 | -0.47001 | 0.4 | 1 | 1.1 | 0.9
51 | 1 | 0.0021352 | 0.00053512 | 0 | 0 | 1 | 0.97613 | -0.45849 | 0.4 | 1 | 1.1 | 0.9
53 | 1 | 0 | 0 | 0 | 0 | 1 | 0.97647 | -0.45188 | 0.4 | 1 | 1.1 | 0.9
57 | 1 | 0.0011154 | 0.00027955 | 0 | 0 | 1 | 0.97865 | -0.40923 | 0.4 | 1 | 1.1 | 0.9
58 | 1 | 0.0014558 | 0.00036485 | 0 | 0 | 1 | 0.97866 | -0.40898 | 0.4 | 1 | 1.1 | 0.9
59 | 1 | 0.0014673 | 0.00036775 | 0 | 0 | 1 | 0.97862 | -0.40973 | 0.4 | 1 | 1.1 | 0.9
60 | 1 | 0.0011154 | 0.00027955 | 0 | 0 | 1 | 0.97868 | -0.40858 | 0.4 | 1 | 1.1 | 0.9
61 | 1 | 0.001478 | 0.00037042 | 0 | 0 | 1 | 0.97836 | -0.41491 | 0.4 | 1 | 1.1 | 0.9
68 | 1 | 0.0014319 | 0.00035887 | 0 | 0 | 1 | 0.97869 | -0.40833 | 0.4 | 1 | 1.1 | 0.9
62 | 1 | 0.0011154 | 0.00027955 | 0 | 0 | 1 | 0.97834 | -0.41516 | 0.4 | 1 | 1.1 | 0.9
69 | 1 | 0.0011166 | 0.00027984 | 0 | 0 | 1 | 0.97872 | -0.40772 | 0.4 | 1 | 1.1 | 0.9
63 | 1 | 0.0014589 | 0.00036563 | 0 | 0 | 1 | 0.97834 | -0.41534 | 0.4 | 1 | 1.1 | 0.9
76 | 1 | 0.0011155 | 0.00027956 | 0 | 0 | 1 | 0.97832 | -0.4156 | 0.4 | 1 | 1.1 | 0.9
82 | 1 | 0.0087242 | 0.0021865 | 0 | 0 | 1 | 0.97832 | -0.41567 | 0.4 | 1 | 1.1 | 0.9
65 | 1 | 0.0011166 | 0.00027986 | 0 | 0 | 1 | 0.97832 | -0.41548 | 0.4 | 1 | 1.1 | 0.9
67 | 1 | 0 | 0 | 0 | 0 | 1 | 0.97867 | -0.40859 | 0.4 | 1 | 1.1 | 0.9
83 | 1 | 0 | 0 | 0 | 0 | 1 | 0.97838 | -0.41441 | 0.4 | 1 | 1.1 | 0.9
84 | 1 | 0.0011135 | 0.00027908 | 0 | 0 | 1 | 0.97883 | -0.40549 | 0.4 | 1 | 1.1 | 0.9
265 | 1 | 0.0081474 | 0.0020419 | 0 | 0 | 1 | 0.97829 | -0.41612 | 0.4 | 1 | 1.1 | 0.9
159 | 1 | 0 | 0 | 0 | 0 | 1 | 0.97834 | -0.41515 | 0.4 | 1 | 1.1 | 0.9
91 | 1 | 0.0011274 | 0.00028255 | 0 | 0 | 1 | 0.97888 | -0.40463 | 0.4 | 1 | 1.1 | 0.9
81 | 1 | 0.0014589 | 0.00036564 | 0 | 0 | 1 | 0.97873 | -0.40755 | 0.4 | 1 | 1.1 | 0.9
80 | 1 | 0.0011283 | 0.00028278 | 0 | 0 | 1 | 0.97877 | -0.40672 | 0.4 | 1 | 1.1 | 0.9
70 | 1 | 0.0011272 | 0.00028251 | 0 | 0 | 1 | 0.97945 | -0.39354 | 0.4 | 1 | 1.1 | 0.9
71 | 1 | 0.0011132 | 0.00027898 | 0 | 0 | 1 | 0.97939 | -0.39462 | 0.4 | 1 | 1.1 | 0.9
72 | 1 | 0 | 0 | 0 | 0 | 1 | 0.98001 | -0.38243 | 0.4 | 1 | 1.1 | 0.9
73 | 1 | 0.0010922 | 0.00027373 | 0 | 0 | 1 | 0.97937 | -0.39494 | 0.4 | 1 | 1.1 | 0.9
74 | 1 | 0.001376 | 0.00034486 | 0 | 0 | 1 | 0.97992 | -0.38417 | 0.4 | 1 | 1.1 | 0.9
75 | 1 | 0 | 0 | 0 | 0 | 1 | 0.98024 | -0.37806 | 0.4 | 1 | 1.1 | 0.9
77 | 1 | 0.0014336 | 0.0003593 | 0 | 0 | 1 | 0.97934 | -0.39568 | 0.4 | 1 | 1.1 | 0.9
90 | 1 | 0.0013775 | 0.00034523 | 0 | 0 | 1 | 0.97986 | -0.38539 | 0.4 | 1 | 1.1 | 0.9
93 | 1 | 0.001479 | 0.00037067 | 0 | 0 | 1 | 0.97973 | -0.38784 | 0.4 | 1 | 1.1 | 0.9
133 | 1 | 0.0013732 | 0.00034416 | 0 | 0 | 1 | 0.98066 | -0.36973 | 0.4 | 1 | 1.1 | 0.9
78 | 1 | 0.0011128 | 0.00027889 | 0 | 0 | 1 | 0.97933 | -0.39591 | 0.4 | 1 | 1.1 | 0.9
88 | 1 | 0.0013872 | 0.00034767 | 0 | 0 | 1 | 0.97981 | -0.38646 | 0.4 | 1 | 1.1 | 0.9
92 | 1 | 0 | 0 | 0 | 0 | 1 | 0.9793 | -0.39638 | 0.4 | 1 | 1.1 | 0.9
132 | 1 | 0.0014812 | 0.00037122 | 0 | 0 | 1 | 0.98087 | -0.36566 | 0.4 | 1 | 1.1 | 0.9
79 | 1 | 0.0011203 | 0.00028078 | 0 | 0 | 1 | 0.97926 | -0.39711 | 0.4 | 1 | 1.1 | 0.9
266 | 1 | 0.0080654 | 0.0020214 | 0 | 0 | 1 | 0.97828 | -0.41632 | 0.4 | 1 | 1.1 | 0.9
86 | 1 | 0.0014565 | 0.00036502 | 0 | 0 | 1 | 0.97975 | -0.38752 | 0.4 | 1 | 1.1 | 0.9
87 | 1 | 0.0014694 | 0.00036828 | 0 | 0 | 1 | 0.97972 | -0.38827 | 0.4 | 1 | 1.1 | 0.9
89 | 1 | 0 | 0 | 0 | 0 | 1 | 0.97968 | -0.38899 | 0.4 | 1 | 1.1 | 0.9
95 | 1 | 0.0027888 | 0.00069894 | 0 | 0 | 1 | 0.97961 | -0.39041 | 0.4 | 1 | 1.1 | 0.9
96 | 1 | 0.001386 | 0.00034737 | 0 | 0 | 1 | 0.97964 | -0.38973 | 0.4 | 1 | 1.1 | 0.9
102 | 1 | 0.0013738 | 0.0003443 | 0 | 0 | 1 | 0.97964 | -0.38977 | 0.4 | 1 | 1.1 | 0.9
94 | 1 | 0.00087039 | 0.00021814 | 0 | 0 | 1 | 0.97923 | -0.3977 | 0.4 | 1 | 1.1 | 0.9
147 | 1 | 0.00094609 | 0.00023711 | 0 | 0 | 1 | 0.9792 | -0.39831 | 0.4 | 1 | 1.1 | 0.9
145 | 1 | 0.0013457 | 0.00033725 | 0 | 0 | 1 | 0.97915 | -0.39925 | 0.4 | 1 | 1.1 | 0.9
97 | 1 | 0.0023505 | 0.00058909 | 0 | 0 | 1 | 0.98319 | -0.32055 | 0.4 | 1 | 1.1 | 0.9
98 | 1 | 0.0023494 | 0.00058883 | 0 | 0 | 1 | 0.98381 | -0.30859 | 0.4 | 1 | 1.1 | 0.9
99 | 1 | 0 | 0 | 0 | 0 | 1 | 0.98282 | -0.32772 | 0.4 | 1 | 1.1 | 0.9
100 | 1 | 0.00366 | 0.00091727 | 0 | 0 | 1 | 0.98442 | -0.29665 | 0.4 | 1 | 1.1 | 0.9
101 | 1 | 0.0014216 | 0.0003563 | 0 | 0 | 1 | 0.98256 | -0.33276 | 0.4 | 1 | 1.1 | 0.9
106 | 1 | 0 | 0 | 0 | 0 | 1 | 0.98502 | -0.28505 | 0.4 | 1 | 1.1 | 0.9
131 | 1 | 0.0013728 | 0.00034406 | 0 | 0 | 1 | 0.98236 | -0.33664 | 0.4 | 1 | 1.1 | 0.9
108 | 1 | 0.0015374 | 0.0003853 | 0 | 0 | 1 | 0.98537 | -0.27825 | 0.4 | 1 | 1.1 | 0.9
113 | 1 | 0.0014234 | 0.00035674 | 0 | 0 | 1 | 0.98216 | -0.34056 | 0.4 | 1 | 1.1 | 0.9
197 | 1 | 0 | 0 | 0 | 0 | 1 | 0.97686 | -0.44366 | 0.4 | 1 | 1.1 | 0.9
107 | 1 | 0 | 0 | 0 | 0 | 1 | 0.98069 | -0.36903 | 0.4 | 1 | 1.1 | 0.9
118 | 1 | 0 | 0 | 0 | 0 | 1 | 0.9808 | -0.36687 | 0.4 | 1 | 1.1 | 0.9
116 | 1 | 0.00556 | 0.0013935 | 0 | 0 | 1 | 0.98056 | -0.37147 | 0.4 | 1 | 1.1 | 0.9
149 | 1 | 0.0015344 | 0.00038455 | 0 | 0 | 1 | 0.9856 | -0.27395 | 0.4 | 1 | 1.1 | 0.9
198 | 1 | 0.0088205 | 0.0022106 | 0 | 0 | 1 | 0.97957 | -0.39083 | 0.4 | 1 | 1.1 | 0.9
200 | 1 | 0 | 0 | 0 | 0 | 1 | 0.98251 | -0.33357 | 0.4 | 1 | 1.1 | 0.9
143 | 1 | 0.0014882 | 0.00037299 | 0 | 0 | 1 | 0.98602 | -0.26582 | 0.4 | 1 | 1.1 | 0.9
109 | 1 | 0.0014031 | 0.00035165 | 0 | 0 | 1 | 0.98176 | -0.34831 | 0.4 | 1 | 1.1 | 0.9
110 | 1 | 0.0013706 | 0.00034349 | 0 | 0 | 1 | 0.98157 | -0.35202 | 0.4 | 1 | 1.1 | 0.9
111 | 1 | 0.0013745 | 0.00034449 | 0 | 0 | 1 | 0.98196 | -0.34438 | 0.4 | 1 | 1.1 | 0.9
112 | 1 | 0 | 0 | 0 | 0 | 1 | 0.9812 | -0.35916 | 0.4 | 1 | 1.1 | 0.9
134 | 1 | 0 | 0 | 0 | 0 | 1 | 0.98884 | -0.21161 | 0.4 | 1 | 1.1 | 0.9
135 | 1 | 0.0015437 | 0.0003869 | 0 | 0 | 1 | 0.98875 | -0.21338 | 0.4 | 1 | 1.1 | 0.9
128 | 1 | 0.0014775 | 0.00037029 | 0 | 0 | 1 | 0.98893 | -0.20985 | 0.4 | 1 | 1.1 | 0.9
196 | 1 | 0 | 0 | 0 | 0 | 1 | 0.97724 | -0.43627 | 0.4 | 1 | 1.1 | 0.9
201 | 1 | 0 | 0 | 0 | 0 | 1 | 0.98355 | -0.31344 | 0.4 | 1 | 1.1 | 0.9
199 | 1 | 0.0097469 | 0.0024428 | 0 | 0 | 1 | 0.98229 | -0.33801 | 0.4 | 1 | 1.1 | 0.9
119 | 1 | 0.0014813 | 0.00037125 | 0 | 0 | 1 | 0.98869 | -0.2146 | 0.4 | 1 | 1.1 | 0.9
120 | 1 | 0.001482 | 0.00037141 | 0 | 0 | 1 | 0.98868 | -0.21463 | 0.4 | 1 | 1.1 | 0.9
121 | 1 | 0.0015213 | 0.00038128 | 0 | 0 | 1 | 0.98869 | -0.21453 | 0.4 | 1 | 1.1 | 0.9
123 | 1 | 0.0012412 | 0.00031109 | 0 | 0 | 1 | 0.98872 | -0.21393 | 0.4 | 1 | 1.1 | 0.9
129 | 1 | 0.0013539 | 0.00033933 | 0 | 0 | 1 | 0.97913 | -0.39968 | 0.4 | 1 | 1.1 | 0.9
148 | 1 | 0.0014688 | 0.00036811 | 0 | 0 | 1 | 0.97913 | -0.39961 | 0.4 | 1 | 1.1 | 0.9
130 | 1 | 0 | 0 | 0 | 0 | 1 | 0.99554 | -0.083952 | 0.4 | 1 | 1.1 | 0.9
251 | 1 | 0.0029966 | 0.00075102 | 0 | 0 | 1 | 0.99869 | -0.024606 | 0.4 | 1 | 1.1 | 0.9
250 | 1 | 0.0014964 | 0.00037504 | 0 | 0 | 1 | 0.99354 | -0.12185 | 0.4 | 1 | 1.1 | 0.9
124 | 1 | 0.0014789 | 0.00037065 | 0 | 0 | 1 | 0.98898 | -0.20879 | 0.4 | 1 | 1.1 | 0.9
125 | 1 | 0.0013452 | 0.00033715 | 0 | 0 | 1 | 0.98905 | -0.20759 | 0.4 | 1 | 1.1 | 0.9
126 | 1 | 0.0014651 | 0.00036718 | 0 | 0 | 1 | 0.98894 | -0.20966 | 0.4 | 1 | 1.1 | 0.9
127 | 1 | 0 | 0 | 0 | 0 | 1 | 0.98911 | -0.20641 | 0.4 | 1 | 1.1 | 0.9
144 | 1 | 0.0015442 | 0.00038702 | 0 | 0 | 1 | 0.9913 | -0.16452 | 0.4 | 1 | 1.1 | 0.9
137 | 1 | 0.0014687 | 0.00036808 | 0 | 0 | 1 | 0.98901 | -0.20825 | 0.4 | 1 | 1.1 | 0.9
249 | 1 | 0.0012419 | 0.00031124 | 0 | 0 | 1 | 0.99207 | -0.14984 | 0.4 | 1 | 1.1 | 0.9
136 | 1 | 0.0014751 | 0.00036969 | 0 | 0 | 1 | 0.98843 | -0.21945 | 0.4 | 1 | 1.1 | 0.9
146 | 1 | 0.0012466 | 0.00031244 | 0 | 0 | 1 | 0.97914 | -0.39947 | 0.4 | 1 | 1.1 | 0.9
252 | 1 | 0.0015891 | 0.00039827 | 0 | 0 | 1 | 0.99934 | -0.012317 | 0.4 | 1 | 1.1 | 0.9
248 | 1 | 0.0015216 | 0.00038134 | 0 | 0 | 1 | 0.99283 | -0.13541 | 0.4 | 1 | 1.1 | 0.9
138 | 1 | 0.0014676 | 0.00036781 | 0 | 0 | 1 | 0.98803 | -0.22711 | 0.4 | 1 | 1.1 | 0.9
139 | 1 | 0 | 0 | 0 | 0 | 1 | 0.98653 | -0.25587 | 0.4 | 1 | 1.1 | 0.9
141 | 1 | 0.0013244 | 0.00033193 | 0 | 0 | 1 | 0.98624 | -0.26159 | 0.4 | 1 | 1.1 | 0.9
204 | 1 | 0.0048255 | 0.0012094 | 0 | 0 | 1 | 0.98585 | -0.26903 | 0.4 | 1 | 1.1 | 0.9
140 | 1 | 0.0014873 | 0.00037274 | 0 | 0 | 1 | 0.98609 | -0.26442 | 0.4 | 1 | 1.1 | 0.9
205 | 1 | 0.0014161 | 0.0003549 | 0 | 0 | 1 | 0.98564 | -0.27299 | 0.4 | 1 | 1.1 | 0.9
142 | 1 | 0.0014177 | 0.00035531 | 0 | 0 | 1 | 0.98602 | -0.26578 | 0.4 | 1 | 1.1 | 0.9
150 | 1 | 0.0050443 | 0.0012642 | 0 | 0 | 1 | 0.9709 | -0.56127 | 0.4 | 1 | 1.1 | 0.9
151 | 1 | 0.005803 | 0.0014544 | 0 | 0 | 1 | 0.97075 | -0.56415 | 0.4 | 1 | 1.1 | 0.9
152 | 1 | 0.0048004 | 0.0012031 | 0 | 0 | 1 | 0.97109 | -0.55735 | 0.4 | 1 | 1.1 | 0.9
153 | 1 | 0.0030855 | 0.00077329 | 0 | 0 | 1 | 0.9707 | -0.5651 | 0.4 | 1 | 1.1 | 0.9
154 | 1 | 0.0050457 | 0.0012646 | 0 | 0 | 1 | 0.9714 | -0.55134 | 0.4 | 1 | 1.1 | 0.9
231 | 1 | 0.0070133 | 0.0017577 | 0 | 0 | 1 | 0.97184 | -0.54295 | 0.4 | 1 | 1.1 | 0.9
233 | 1 | 0.0029041 | 0.00072784 | 0 | 0 | 1 | 0.97176 | -0.54454 | 0.4 | 1 | 1.1 | 0.9
230 | 1 | 0 | 0 | 0 | 0 | 1 | 0.97218 | -0.53623 | 0.4 | 1 | 1.1 | 0.9
232 | 1 | 0.002181 | 0.00054662 | 0 | 0 | 1 | 0.97202 | -0.53933 | 0.4 | 1 | 1.1 | 0.9
229 | 1 | 0.0066158 | 0.0016581 | 0 | 0 | 1 | 0.9725 | -0.52997 | 0.4 | 1 | 1.1 | 0.9
156 | 1 | 0.0050429 | 0.0012639 | 0 | 0 | 1 | 0.97179 | -0.54358 | 0.4 | 1 | 1.1 | 0.9
234 | 1 | 0.0036082 | 0.00090431 | 0 | 0 | 1 | 0.97163 | -0.54715 | 0.4 | 1 | 1.1 | 0.9
228 | 1 | 0.0041634 | 0.0010434 | 0 | 0 | 1 | 0.97274 | -0.52522 | 0.4 | 1 | 1.1 | 0.9
224 | 1 | 0 | 0 | 0 | 0 | 1 | 0.97324 | -0.51535 | 0.4 | 1 | 1.1 | 0.9
239 | 1 | 0 | 0 | 0 | 0 | 1 | 0.97186 | -0.54253 | 0.4 | 1 | 1.1 | 0.9
240 | 1 | 0.0025735 | 0.00064497 | 0 | 0 | 1 | 0.97181 | -0.54359 | 0.4 | 1 | 1.1 | 0.9
241 | 1 | 0 | 0 | 0 | 0 | 1 | 0.97176 | -0.54461 | 0.4 | 1 | 1.1 | 0.9
243 | 1 | 0.0011708 | 0.00029343 | 0 | 0 | 1 | 0.97159 | -0.54784 | 0.4 | 1 | 1.1 | 0.9
157 | 1 | 0.0051674 | 0.0012951 | 0 | 0 | 1 | 0.97231 | -0.53328 | 0.4 | 1 | 1.1 | 0.9
227 | 1 | 0.0031006 | 0.00077709 | 0 | 0 | 1 | 0.9732 | -0.51604 | 0.4 | 1 | 1.1 | 0.9
242 | 1 | 0.0010787 | 0.00027035 | 0 | 0 | 1 | 0.97179 | -0.544 | 0.4 | 1 | 1.1 | 0.9
244 | 1 | 0.0024251 | 0.00060779 | 0 | 0 | 1 | 0.97159 | -0.54797 | 0.4 | 1 | 1.1 | 0.9
158 | 1 | 0 | 0 | 0 | 0 | 1 | 0.97239 | -0.53181 | 0.4 | 1 | 1.1 | 0.9
212 | 1 | 0.0075291 | 0.001887 | 0 | 0 | 1 | 0.97298 | -0.52 | 0.4 | 1 | 1.1 | 0.9
213 | 1 | 0.0062907 | 0.0015766 | 0 | 0 | 1 | 0.9723 | -0.53358 | 0.4 | 1 | 1.1 | 0.9
214 | 1 | 0.01045 | 0.0026189 | 0 | 0 | 1 | 0.97325 | -0.51473 | 0.4 | 1 | 1.1 | 0.9
160 | 1 | 0.0085531 | 0.0021436 | 0 | 0 | 1 | 0.97846 | -0.41251 | 0.4 | 1 | 1.1 | 0.9
161 | 1 | 0.010206 | 0.0025578 | 0 | 0 | 1 | 0.97843 | -0.413 | 0.4 | 1 | 1.1 | 0.9
162 | 1 | 0 | 0 | 0 | 0 | 1 | 0.97961 | -0.38997 | 0.4 | 1 | 1.1 | 0.9
163 | 1 | 0 | 0 | 0 | 0 | 1 | 0.97634 | -0.45403 | 0.4 | 1 | 1.1 | 0.9
164 | 1 | 0.0015121 | 0.00037896 | 0 | 0 | 1 | 0.97968 | -0.38858 | 0.4 | 1 | 1.1 | 0.9
165 | 1 | 0.0014984 | 0.00037554 | 0 | 0 | 1 | 0.97956 | -0.3911 | 0.4 | 1 | 1.1 | 0.9
182 | 1 | 0.0027972 | 0.00070106 | 0 | 0 | 1 | 0.97619 | -0.45696 | 0.4 | 1 | 1.1 | 0.9
220 | 1 | 0.0028281 | 0.0007088 | 0 | 0 | 1 | 0.97547 | -0.47111 | 0.4 | 1 | 1.1 | 0.9
258 | 1 | 0.0015895 | 0.00039837 | 0 | 0 | 1 | 0.97992 | -0.38399 | 0.4 | 1 | 1.1 | 0.9
188 | 1 | 0.0016643 | 0.00041712 | 0 | 0 | 1 | 0.97944 | -0.39344 | 0.4 | 1 | 1.1 | 0.9
169 | 1 | 0.0028595 | 0.00071665 | 0 | 0 | 1 | 0.97589 | -0.46286 | 0.4 | 1 | 1.1 | 0.9
216 | 1 | 0 | 0 | 0 | 0 | 1 | 0.97472 | -0.48575 | 0.4 | 1 | 1.1 | 0.9
219 | 1 | 0.0015916 | 0.0003989 | 0 | 0 | 1 | 0.98016 | -0.37934 | 0.4 | 1 | 1.1 | 0.9
173 | 1 | 0 | 0 | 0 | 0 | 1 | 0.97894 | -0.40307 | 0.4 | 1 | 1.1 | 0.9
166 | 1 | 0.0026771 | 0.00067094 | 0 | 0 | 1 | 0.97571 | -0.46648 | 0.4 | 1 | 1.1 | 0.9
167 | 1 | 0.0047812 | 0.0011983 | 0 | 0 | 1 | 0.97577 | -0.46529 | 0.4 | 1 | 1.1 | 0.9
168 | 1 | 0 | 0 | 0 | 0 | 1 | 0.97566 | -0.46733 | 0.4 | 1 | 1.1 | 0.9
170 | 1 | 0.0011034 | 0.00027653 | 0 | 0 | 1 | 0.97562 | -0.46809 | 0.4 | 1 | 1.1 | 0.9
171 | 1 | 0.0010096 | 0.00025303 | 0 | 0 | 1 | 0.97566 | -0.46737 | 0.4 | 1 | 1.1 | 0.9
172 | 1 | 0.0016284 | 0.00040811 | 0 | 0 | 1 | 0.9756 | -0.46847 | 0.4 | 1 | 1.1 | 0.9
186 | 1 | 0 | 0 | 0 | 0 | 1 | 0.97881 | -0.40558 | 0.4 | 1 | 1.1 | 0.9
187 | 1 | 0 | 0 | 0 | 0 | 1 | 0.97862 | -0.40947 | 0.4 | 1 | 1.1 | 0.9
185 | 1 | 0.0025203 | 0.00063165 | 0 | 0 | 1 | 0.97839 | -0.4139 | 0.4 | 1 | 1.1 | 0.9
178 | 1 | 0.001032 | 0.00025865 | 0 | 0 | 1 | 0.97768 | -0.42773 | 0.4 | 1 | 1.1 | 0.9
179 | 1 | 0.00080447 | 0.00020162 | 0 | 0 | 1 | 0.97678 | -0.44541 | 0.4 | 1 | 1.1 | 0.9
183 | 1 | 0.0010034 | 0.00025148 | 0 | 0 | 1 | 0.9779 | -0.42337 | 0.4 | 1 | 1.1 | 0.9
192 | 1 | 0.0084814 | 0.0021256 | 0 | 0 | 1 | 0.97842 | -0.41341 | 0.4 | 1 | 1.1 | 0.9
184 | 1 | 0.0013115 | 0.00032869 | 0 | 0 | 1 | 0.97815 | -0.41864 | 0.4 | 1 | 1.1 | 0.9
193 | 1 | 0.0028391 | 0.00071155 | 0 | 0 | 1 | 0.97855 | -0.41083 | 0.4 | 1 | 1.1 | 0.9
247 | 1 | 0.0041425 | 0.0010382 | 0 | 0 | 1 | 0.97683 | -0.44432 | 0.4 | 1 | 1.1 | 0.9
202 | 1 | 0.0098725 | 0.0024743 | 0 | 0 | 1 | 0.98336 | -0.31716 | 0.4 | 1 | 1.1 | 0.9
194 | 1 | 0.0023169 | 0.00058068 | 0 | 0 | 1 | 0.97713 | -0.43845 | 0.4 | 1 | 1.1 | 0.9
195 | 1 | 0.0026887 | 0.00067384 | 0 | 0 | 1 | 0.97708 | -0.43946 | 0.4 | 1 | 1.1 | 0.9
203 | 1 | 0 | 0 | 0 | 0 | 1 | 0.98422 | -0.30055 | 0.4 | 1 | 1.1 | 0.9
259 | 1 | 0.0017203 | 0.00043115 | 0 | 0 | 1 | 0.98323 | -0.31964 | 0.4 | 1 | 1.1 | 0.9
257 | 1 | 0.0017212 | 0.00043136 | 0 | 0 | 1 | 0.98296 | -0.32497 | 0.4 | 1 | 1.1 | 0.9
206 | 1 | 0.0068003 | 0.0017043 | 0 | 0 | 1 | 0.99995 | -0.00098104 | 0.4 | 1 | 1.1 | 0.9
207 | 1 | 0.0014997 | 0.00037586 | 0 | 0 | 1 | 0.99996 | -0.00085769 | 0.4 | 1 | 1.1 | 0.9
209 | 3 | 0.0015098 | 0.00037839 | 0 | 0 | 1 | 1 | 0 | 0.4 | 1 | 1.1 | 0.9
208 | 1 | 0 | 0 | 0 | 0 | 1 | 0.98132 | -0.35678 | 0.4 | 1 | 1.1 | 0.9
210 | 1 | 0 | 0 | 0 | 0 | 1 | 0.98055 | -0.37167 | 0.4 | 1 | 1.1 | 0.9
211 | 1 | 0.0015684 | 0.00039308 | 0 | 0 | 1 | 0.98194 | -0.34462 | 0.4 | 1 | 1.1 | 0.9
218 | 1 | 0.011737 | 0.0029417 | 0 | 0 | 1 | 0.98034 | -0.3758 | 0.4 | 1 | 1.1 | 0.9
256 | 1 | 0.001493 | 0.00037419 | 0 | 0 | 1 | 0.98219 | -0.33982 | 0.4 | 1 | 1.1 | 0.9
254 | 1 | 0.0016048 | 0.0004022 | 0 | 0 | 1 | 0.98244 | -0.33489 | 0.4 | 1 | 1.1 | 0.9
215 | 1 | 0 | 0 | 0 | 0 | 1 | 0.97466 | -0.48698 | 0.4 | 1 | 1.1 | 0.9
235 | 1 | 0 | 0 | 0 | 0 | 1 | 0.97159 | -0.54781 | 0.4 | 1 | 1.1 | 0.9
236 | 1 | 0.0026216 | 0.00065704 | 0 | 0 | 1 | 0.97156 | -0.54846 | 0.4 | 1 | 1.1 | 0.9
217 | 1 | 0.0023122 | 0.00057948 | 0 | 0 | 1 | 0.9746 | -0.48816 | 0.4 | 1 | 1.1 | 0.9
260 | 1 | 0.0026545 | 0.00066528 | 0 | 0 | 1 | 0.97455 | -0.48915 | 0.4 | 1 | 1.1 | 0.9
261 | 1 | 0.0040823 | 0.0010231 | 0 | 0 | 1 | 0.97149 | -0.54954 | 0.4 | 1 | 1.1 | 0.9
253 | 1 | 0.0016644 | 0.00041715 | 0 | 0 | 1 | 0.98248 | -0.33418 | 0.4 | 1 | 1.1 | 0.9
255 | 1 | 0.0014158 | 0.00035484 | 0 | 0 | 1 | 0.9827 | -0.32999 | 0.4 | 1 | 1.1 | 0.9

## generator_data
GEN_BUS | PG | QG | QMAX | QMIN | VG | MBASE | GEN_STATUS | PMAX | PMIN
209 | 0.59942 | 0.15507 | 10 | -10 | 1 | 100 | 1 | 10 | 0

## branch_data
F_BUS | T_BUS | BR_R | BR_X | BR_B | RATE_A | RATE_B | RATE_C | TAP | SHIFT | BR_STATUS | ANGMIN | ANGMAX | P_in | Q_in | P_out | Q_out
1 | 2 | 2.1263 | 1.3608 | 3.5707e-09 | 0 | 0 | 0 | 0 | 0 | 1 | -90 | 90 | 0.0039329 | 0.00098524 | -0.0039326 | -0.00098534
1 | 3 | 0.067738 | 0.043353 | 1.1375e-10 | 0 | 0 | 0 | 0 | 0 | 1 | -90 | 90 | -0.0076059 | -0.0019058 | 0.0076059 | 0.0019058
2 | 4 | 0.34936 | 0.22359 | 5.8667e-10 | 0 | 0 | 0 | 0 | 0 | 1 | -90 | 90 | 0.0039326 | 0.00098534 | -0.0039325 | -0.00098536
3 | 5 | 2.717 | 1.7389 | 4.5626e-09 | 0 | 0 | 0 | 0 | 0 | 1 | -90 | 90 | -0.0076059 | -0.0019058 | 0.0076077 | 0.0019065
4 | 10 | 1.9799 | 1.2672 | 3.3249e-09 | 0 | 0 | 0 | 0 | 0 | 1 | -90 | 90 | 0.0021674 | 0.00054296 | -0.0021673 | -0.00054321
5 | 9 | 3.9846 | 2.5501 | 6.6912e-09 | 0 | 0 | 0 | 0 | 0 | 1 | -90 | 90 | -0.018803 | -0.0047131 | 0.018819 | 0.0047225
5 | 7 | 1.5022 | 0.96141 | 2.5226e-09 | 0 | 0 | 0 | 0 | 0 | 1 | -90 | 90 | 0.011195 | 0.0028066 | -0.011193 | -0.0028055
9 | 189 | 0.51828 | 0.3317 | 8.7033e-10 | 0 | 0 | 0 | 0 | 0 | 1 | -90 | 90 | 0.0043039 | 0.0010787 | -0.0043038 | -0.0010787
9 | 181 | 0.33983 | 0.21749 | 5.7066e-10 | 0 | 0 | 0 | 0 | 0 | 1 | -90 | 90 | -0.023123 | -0.0058012 | 0.023125 | 0.0058024
7 | 6 | 0.18654 | 0.11938 | 3.1324e-10 | 0 | 0 | 0 | 0 | 0 | 1 | -90 | 90 | 0.0040991 | 0.0010274 | -0.0040991 | -0.0010274
181 | 177 | 1.5674 | 1.0031 | 2.632e-09 | 0 | 0 | 0 | 0 | 0 | 1 | -90 | 90 | -0.023939 | -0.0060065 | 0.023949 | 0.0060126
177 | 179 | 0.63708 | 0.40773 | 1.0698e-09 | 0 | 0 | 0 | 0 | 0 | 1 | -90 | 90 | 0.00080446 | 0.00020153 | -0.00080445 | -0.00020163
177 | 175 | 2.2165 | 1.4185 | 3.7221e-09 | 0 | 0 | 0 | 0 | 0 | 1 | -90 | 90 | -0.024753 | -0.0062141 | 0.024768 | 0.0062235
12 | 13 | 1.0817 | 0.69228 | 1.8164e-09 | 0 | 0 | 0 | 0 | 0 | 1 | -90 | 90 | 0.048013 | 0.01207 | -0.047986 | -0.012052
12 | 14 | 1.1442 | 0.7323 | 1.9214e-09 | 0 | 0 | 0 | 0 | 0 | 1 | -90 | 90 | -0.057867 | -0.01454 | 0.05791 | 0.014567
13 | 15 | 0.15632 | 0.10004 | 2.625e-10 | 0 | 0 | 0 | 0 | 0 | 1 | -90 | 90 | 0.044888 | 0.011276 | -0.044884 | -0.011274
14 | 16 | 1.9614 | 1.2553 | 3.2936e-09 | 0 | 0 | 0 | 0 | 0 | 1 | -90 | 90 | -0.059641 | -0.015001 | 0.059719 | 0.01505
15 | 22 | 2.4807 | 1.5877 | 4.1658e-09 | 0 | 0 | 0 | 0 | 0 | 1 | -90 | 90 | 0.013832 | 0.0034685 | -0.013827 | -0.0034655
15 | 23 | 2.4937 | 1.596 | 4.1876e-09 | 0 | 0 | 0 | 0 | 0 | 1 | -90 | 90 | 0.031052 | 0.0078053 | -0.031025 | -0.0077884
16 | 38 | 0.42178 | 0.26994 | 3.5414e-09 | 0 | 0 | 0 | 0 | 0 | 1 | -90 | 90 | -0.059719 | -0.01505 | 0.059736 | 0.015061
23 | 39 | 1.1529 | 0.73783 | 1.936e-09 | 0 | 0 | 0 | 0 | 0 | 1 | -90 | 90 | 0.027223 | 0.0068355 | -0.027214 | -0.0068295
38 | 174 | 0.22517 | 0.14411 | 1.8906e-09 | 0 | 0 | 0 | 0 | 0 | 1 | -90 | 90 | -0.059736 | -0.015061 | 0.059745 | 0.015066
39 | 30 | 1.2746 | 0.81572 | 2.1403e-09 | 0 | 0 | 0 | 0 | 0 | 1 | -90 | 90 | 0.025817 | 0.0064795 | -0.025807 | -0.0064736
174 | 175 | 0.37573 | 0.24047 | 3.1548e-09 | 0 | 0 | 0 | 0 | 0 | 1 | -90 | 90 | -0.060743 | -0.015316 | 0.060759 | 0.015326
18 | 17 | 1.6868 | 1.0796 | 2.8326e-09 | 0 | 0 | 0 | 0 | 0 | 1 | -90 | 90 | -0.0086318 | -0.0021635 | 0.0086332 | 0.0021642
17 | 19 | 2.5824 | 1.6528 | 4.3366e-09 | 0 | 0 | 0 | 0 | 0 | 1 | -90 | 90 | -0.018316 | -0.0045912 | 0.018326 | 0.004597
19 | 20 | 0.77242 | 0.49435 | 1.2971e-09 | 0 | 0 | 0 | 0 | 0 | 1 | -90 | 90 | 0.0064734 | 0.0016226 | -0.006473 | -0.0016225
19 | 21 | 1.6566 | 1.0602 | 2.7818e-09 | 0 | 0 | 0 | 0 | 0 | 1 | -90 | 90 | -0.024799 | -0.0062196 | 0.024811 | 0.0062267
20 | 191 | 1.8112 | 1.1592 | 3.0415e-09 | 0 | 0 | 0 | 0 | 0 | 1 | -90 | 90 | 0.006473 | 0.0016225 | -0.0064722 | -0.0016222
21 | 37 | 1.7008 | 1.0885 | 2.856e-09 | 0 | 0 | 0 | 0 | 0 | 1 | -90 | 90 | 0.0043984 | 0.0011023 | -0.0043981 | -0.0011023
21 | 33 | 0.40642 | 0.26011 | 6.8248e-10 | 0 | 0 | 0 | 0 | 0 | 1 | -90 | 90 | -0.029209 | -0.007329 | 0.029213 | 0.0073314
33 | 34 | 1.7775 | 1.1376 | 2.9849e-09 | 0 | 0 | 0 | 0 | 0 | 1 | -90 | 90 | -0.039306 | -0.0098611 | 0.039337 | 0.0098806
34 | 35 | 0.58249 | 0.37279 | 9.7816e-10 | 0 | 0 | 0 | 0 | 0 | 1 | -90 | 90 | -0.043398 | -0.010898 | 0.043411 | 0.010906
34 | 36 | 1.7169 | 1.0988 | 2.8831e-09 | 0 | 0 | 0 | 0 | 0 | 1 | -90 | 90 | 0.0040612 | 0.0010178 | -0.0040609 | -0.0010178
30 | 29 | 1.5857 | 1.0148 | 2.6628e-09 | 0 | 0 | 0 | 0 | 0 | 1 | -90 | 90 | 0.022077 | 0.0055387 | -0.022069 | -0.0055334
24 | 25 | 0.059695 | 0.038205 | 1.0024e-10 | 0 | 0 | 0 | 0 | 0 | 1 | -90 | 90 | -0.0065847 | -0.0016503 | 0.0065847 | 0.0016503
24 | 26 | 1.0478 | 0.67062 | 1.7596e-09 | 0 | 0 | 0 | 0 | 0 | 1 | -90 | 90 | 0.0031282 | 0.00078395 | -0.0031281 | -0.00078404
25 | 27 | 1.0152 | 0.64973 | 1.7048e-09 | 0 | 0 | 0 | 0 | 0 | 1 | -90 | 90 | -0.0082404 | -0.0020653 | 0.0082412 | 0.0020656
27 | 28 | 0.33939 | 0.21721 | 5.6993e-10 | 0 | 0 | 0 | 0 | 0 | 1 | -90 | 90 | -0.0082412 | -0.0020656 | 0.0082414 | 0.0020657
28 | 29 | 2.5761 | 1.6487 | 4.326e-09 | 0 | 0 | 0 | 0 | 0 | 1 | -90 | 90 | -0.015385 | -0.0038561 | 0.015391 | 0.0038601
32 | 104 | 0.33234 | 0.2127 | 5.5809e-10 | 0 | 0 | 0 | 0 | 0 | 1 | -90 | 90 | -0.007112 | -0.0017825 | 0.0071122 | 0.0017825
32 | 114 | 1.3613 | 0.87124 | 2.286e-09 | 0 | 0 | 0 | 0 | 0 | 1 | -90 | 90 | 0.007112 | 0.0017825 | -0.0071112 | -0.0017822
104 | 105 | 1.4048 | 0.89905 | 2.359e-09 | 0 | 0 | 0 | 0 | 0 | 1 | -90 | 90 | -0.013008 | -0.0032603 | 0.013011 | 0.0032618
104 | 103 | 1.8063 | 1.156 | 3.0333e-09 | 0 | 0 | 0 | 0 | 0 | 1 | -90 | 90 | 0.0058962 | 0.0014778 | -0.0058955 | -0.0014777
114 | 115 | 1.3526 | 0.86566 | 2.2714e-09 | 0 | 0 | 0 | 0 | 0 | 1 | -90 | 90 | 0.0028299 | 0.00070912 | -0.0028298 | -0.00070925
29 | 31 | 0.44641 | 0.2857 | 7.4963e-10 | 0 | 0 | 0 | 0 | 0 | 1 | -90 | 90 | 0.0066772 | 0.0016733 | -0.006677 | -0.0016732
31 | 245 | 0.28632 | 0.18325 | 4.8082e-10 | 0 | 0 | 0 | 0 | 0 | 1 | -90 | 90 | 0.0040829 | 0.001023 | -0.0040828 | -0.001023
245 | 246 | 2.7429 | 1.7555 | 4.6061e-09 | 0 | 0 | 0 | 0 | 0 | 1 | -90 | 90 | 0.0040828 | 0.001023 | -0.0040823 | -0.0010231
246 | 261 | 0.86523 | 0.55375 | 1.453e-09 | 0 | 0 | 0 | 0 | 0 | 1 | -90 | 90 | 0.0040823 | 0.0010231 | -0.0040822 | -0.0010232
105 | 190 | 1.5373 | 0.98385 | 2.5815e-09 | 0 | 0 | 0 | 0 | 0 | 1 | -90 | 90 | -0.062363 | -0.015682 | 0.06243 | 0.015725
105 | 35 | 2.4426 | 1.5633 | 4.1018e-09 | 0 | 0 | 0 | 0 | 0 | 1 | -90 | 90 | 0.049352 | 0.012421 | -0.049285 | -0.012378
190 | 197 | 1.6635 | 1.0647 | 2.7935e-09 | 0 | 0 | 0 | 0 | 0 | 1 | -90 | 90 | -0.067265 | -0.016937 | 0.067349 | 0.01699
175 | 178 | 0.23902 | 0.15297 | 2.0069e-09 | 0 | 0 | 0 | 0 | 0 | 1 | -90 | 90 | -0.085527 | -0.021549 | 0.085547 | 0.021562
40 | 41 | 0.14342 | 0.09179 | 1.2042e-09 | 0 | 0 | 0 | 0 | 0 | 1 | -90 | 90 | 0.053554 | 0.013504 | -0.05355 | -0.013501
40 | 42 | 0.47138 | 0.30168 | 3.9579e-09 | 0 | 0 | 0 | 0 | 0 | 1 | -90 | 90 | -0.061221 | -0.015425 | 0.06124 | 0.015437
41 | 43 | 0.8861 | 0.56711 | 2.976e-09 | 0 | 0 | 0 | 0 | 0 | 1 | -90 | 90 | 0.052527 | 0.013244 | -0.052499 | -0.013227
42 | 44 | 1.1944 | 0.76442 | 2.0057e-09 | 0 | 0 | 0 | 0 | 0 | 1 | -90 | 90 | 0.033201 | 0.0083427 | -0.033186 | -0.0083335
42 | 45 | 0.18216 | 0.11658 | 1.5295e-09 | 0 | 0 | 0 | 0 | 0 | 1 | -90 | 90 | -0.094441 | -0.02378 | 0.094459 | 0.023791
43 | 223 | 2.4463 | 1.5656 | 8.216e-09 | 0 | 0 | 0 | 0 | 0 | 1 | -90 | 90 | 0.052499 | 0.013227 | -0.052424 | -0.01318
44 | 85 | 0.19016 | 0.1217 | 3.1932e-10 | 0 | 0 | 0 | 0 | 0 | 1 | -90 | 90 | 0.032071 | 0.008054 | -0.032069 | -0.0080526
45 | 66 | 0.040481 | 0.025908 | 3.3989e-10 | 0 | 0 | 0 | 0 | 0 | 1 | -90 | 90 | -0.095575 | -0.024071 | 0.095579 | 0.024073
223 | 225 | 1.7219 | 1.102 | 2.8915e-09 | 0 | 0 | 0 | 0 | 0 | 1 | -90 | 90 | 0.00085421 | 0.00021383 | -0.0008542 | -0.0002141
223 | 226 | 2.7044 | 1.7308 | 4.5414e-09 | 0 | 0 | 0 | 0 | 0 | 1 | -90 | 90 | 0.0031144 | 0.00077953 | -0.0031141 | -0.00077977
223 | 221 | 0.1282 | 0.082051 | 2.1529e-10 | 0 | 0 | 0 | 0 | 0 | 1 | -90 | 90 | 0.048456 | 0.012187 | -0.048452 | -0.012184
85 | 55 | 0.17575 | 0.11248 | 2.9513e-10 | 0 | 0 | 0 | 0 | 0 | 1 | -90 | 90 | 0.030953 | 0.007773 | -0.030951 | -0.0077719
66 | 64 | 0.40505 | 0.25923 | 3.4009e-09 | 0 | 0 | 0 | 0 | 0 | 1 | -90 | 90 | -0.096694 | -0.024353 | 0.096736 | 0.02438
54 | 56 | 1.6779 | 1.0738 | 2.8176e-09 | 0 | 0 | 0 | 0 | 0 | 1 | -90 | 90 | -0.0066215 | -0.0016596 | 0.0066223 | 0.0016599
54 | 52 | 1.1848 | 0.75825 | 1.9895e-09 | 0 | 0 | 0 | 0 | 0 | 1 | -90 | 90 | 0.0066215 | 0.0016596 | -0.0066209 | -0.0016595
56 | 49 | 0.40777 | 0.26097 | 6.8476e-10 | 0 | 0 | 0 | 0 | 0 | 1 | -90 | 90 | -0.0085117 | -0.0021334 | 0.008512 | 0.0021336
221 | 222 | 3.1545 | 2.0189 | 5.2972e-09 | 0 | 0 | 0 | 0 | 0 | 1 | -90 | 90 | 0.044396 | 0.011168 | -0.044327 | -0.011124
222 | 224 | 0.14994 | 0.09596 | 2.5178e-10 | 0 | 0 | 0 | 0 | 0 | 1 | -90 | 90 | 0.0395 | 0.0099143 | -0.039498 | -0.0099127
226 | 264 | 0.77664 | 0.49705 | 1.3042e-09 | 0 | 0 | 0 | 0 | 0 | 1 | -90 | 90 | 0.0011159 | 0.00027956 | -0.0011158 | -0.00027967
226 | 262 | 1.8305 | 1.1716 | 3.074e-09 | 0 | 0 | 0 | 0 | 0 | 1 | -90 | 90 | 0.0019982 | 0.00050022 | -0.0019981 | -0.00050046
262 | 263 | 2.4582 | 1.5733 | 4.128e-09 | 0 | 0 | 0 | 0 | 0 | 1 | -90 | 90 | 0.0019981 | 0.00050046 | -0.001998 | -0.00050078
55 | 53 | 1.3952 | 0.89292 | 2.3429e-09 | 0 | 0 | 0 | 0 | 0 | 1 | -90 | 90 | 0.02949 | 0.0074055 | -0.029476 | -0.0073971
64 | 65 | 0.036917 | 0.023627 | 3.0997e-10 | 0 | 0 | 0 | 0 | 0 | 1 | -90 | 90 | -0.097852 | -0.024659 | 0.097856 | 0.024662
46 | 47 | 1.7027 | 1.0897 | 2.8592e-09 | 0 | 0 | 0 | 0 | 0 | 1 | -90 | 90 | 0.011825 | 0.0029648 | -0.011822 | -0.0029634
46 | 48 | 1.808 | 1.1571 | 3.0361e-09 | 0 | 0 | 0 | 0 | 0 | 1 | -90 | 90 | -0.014963 | -0.0037514 | 0.014968 | 0.003754
47 | 49 | 0.8442 | 0.54029 | 1.4176e-09 | 0 | 0 | 0 | 0 | 0 | 1 | -90 | 90 | 0.0085127 | 0.0021339 | -0.008512 | -0.0021336
48 | 50 | 2.486 | 1.5911 | 4.1747e-09 | 0 | 0 | 0 | 0 | 0 | 1 | -90 | 90 | 0.012358 | 0.0030987 | -0.012354 | -0.0030964
48 | 51 | 0.67456 | 0.43172 | 1.1328e-09 | 0 | 0 | 0 | 0 | 0 | 1 | -90 | 90 | -0.027326 | -0.0068527 | 0.027332 | 0.0068562
51 | 53 | 0.95947 | 0.61406 | 1.6112e-09 | 0 | 0 | 0 | 0 | 0 | 1 | -90 | 90 | -0.029467 | -0.0073913 | 0.029476 | 0.0073971
57 | 58 | 0.06515 | 0.041696 | 1.094e-10 | 0 | 0 | 0 | 0 | 0 | 1 | -90 | 90 | -0.016479 | -0.0041314 | 0.016479 | 0.0041315
57 | 59 | 0.13881 | 0.088837 | 2.331e-10 | 0 | 0 | 0 | 0 | 0 | 1 | -90 | 90 | 0.015363 | 0.0038518 | -0.015363 | -0.0038516
58 | 60 | 0.096116 | 0.061514 | 1.614e-10 | 0 | 0 | 0 | 0 | 0 | 1 | -90 | 90 | -0.017935 | -0.0044964 | 0.017935 | 0.0044966
59 | 61 | 1.5993 | 1.0235 | 2.6856e-09 | 0 | 0 | 0 | 0 | 0 | 1 | -90 | 90 | 0.013896 | 0.0034839 | -0.013892 | -0.0034819
60 | 68 | 0.056613 | 0.036232 | 9.5069e-11 | 0 | 0 | 0 | 0 | 0 | 1 | -90 | 90 | -0.01905 | -0.0047761 | 0.01905 | 0.0047763
61 | 62 | 0.0867 | 0.055488 | 1.4559e-10 | 0 | 0 | 0 | 0 | 0 | 1 | -90 | 90 | 0.012414 | 0.0031115 | -0.012414 | -0.0031114
68 | 69 | 0.12795 | 0.081887 | 2.1486e-10 | 0 | 0 | 0 | 0 | 0 | 1 | -90 | 90 | -0.020482 | -0.0051352 | 0.020483 | 0.0051355
62 | 63 | 0.06731 | 0.043078 | 1.1303e-10 | 0 | 0 | 0 | 0 | 0 | 1 | -90 | 90 | 0.011299 | 0.0028319 | -0.011298 | -0.0028318
69 | 81 | 0.03382 | 0.021645 | 5.6793e-11 | 0 | 0 | 0 | 0 | 0 | 1 | -90 | 90 | -0.0216 | -0.0054154 | 0.0216 | 0.0054155
63 | 76 | 0.1173 | 0.075069 | 1.9697e-10 | 0 | 0 | 0 | 0 | 0 | 1 | -90 | 90 | 0.0098397 | 0.0024662 | -0.0098395 | -0.0024661
76 | 82 | 0.033085 | 0.021174 | 5.5558e-11 | 0 | 0 | 0 | 0 | 0 | 1 | -90 | 90 | 0.0087241 | 0.0021866 | -0.0087241 | -0.0021866
65 | 67 | 0.29991 | 0.19194 | 2.5182e-09 | 0 | 0 | 0 | 0 | 0 | 1 | -90 | 90 | -0.098973 | -0.024942 | 0.099006 | 0.024962
67 | 83 | 1.5397 | 0.9854 | 2.5855e-09 | 0 | 0 | 0 | 0 | 0 | 1 | -90 | 90 | 0.016218 | 0.0040666 | -0.016214 | -0.004064
67 | 84 | 0.11578 | 0.074099 | 9.7213e-10 | 0 | 0 | 0 | 0 | 0 | 1 | -90 | 90 | -0.11522 | -0.029029 | 0.11524 | 0.02904
83 | 265 | 0.90328 | 0.5781 | 1.5169e-09 | 0 | 0 | 0 | 0 | 0 | 1 | -90 | 90 | 0.0081479 | 0.0020423 | -0.0081473 | -0.002042
83 | 159 | 0.39422 | 0.2523 | 6.62e-10 | 0 | 0 | 0 | 0 | 0 | 1 | -90 | 90 | 0.008066 | 0.0020217 | -0.0080657 | -0.0020216
84 | 91 | 0.032117 | 0.020555 | 2.6966e-10 | 0 | 0 | 0 | 0 | 0 | 1 | -90 | 90 | -0.11635 | -0.029319 | 0.11636 | 0.029322
159 | 266 | 0.62625 | 0.4008 | 1.0516e-09 | 0 | 0 | 0 | 0 | 0 | 1 | -90 | 90 | 0.0080657 | 0.0020216 | -0.0080652 | -0.0020214
91 | 92 | 0.30269 | 0.19372 | 2.5415e-09 | 0 | 0 | 0 | 0 | 0 | 1 | -90 | 90 | -0.11749 | -0.029604 | 0.11753 | 0.029634
81 | 80 | 0.15421 | 0.098694 | 2.5896e-10 | 0 | 0 | 0 | 0 | 0 | 1 | -90 | 90 | -0.023059 | -0.0057811 | 0.02306 | 0.0057817
80 | 79 | 1.7074 | 1.0927 | 2.8672e-09 | 0 | 0 | 0 | 0 | 0 | 1 | -90 | 90 | -0.024188 | -0.0060645 | 0.024199 | 0.0060713
70 | 71 | 0.154 | 0.09856 | 2.5861e-10 | 0 | 0 | 0 | 0 | 0 | 1 | -90 | 90 | 0.030076 | 0.0075459 | -0.030074 | -0.0075449
70 | 72 | 1.533 | 0.98113 | 2.5743e-09 | 0 | 0 | 0 | 0 | 0 | 1 | -90 | 90 | -0.031203 | -0.0078284 | 0.031219 | 0.0078387
71 | 73 | 0.047493 | 0.030395 | 7.9753e-11 | 0 | 0 | 0 | 0 | 0 | 1 | -90 | 90 | 0.028961 | 0.007266 | -0.02896 | -0.0072657
72 | 74 | 0.59354 | 0.37987 | 9.9672e-10 | 0 | 0 | 0 | 0 | 0 | 1 | -90 | 90 | 0.012618 | 0.0031628 | -0.012617 | -0.0031623
72 | 75 | 0.42984 | 0.2751 | 7.2182e-10 | 0 | 0 | 0 | 0 | 0 | 1 | -90 | 90 | -0.043838 | -0.011002 | 0.043847 | 0.011007
73 | 77 | 0.11456 | 0.07332 | 1.9238e-10 | 0 | 0 | 0 | 0 | 0 | 1 | -90 | 90 | 0.027868 | 0.0069919 | -0.027867 | -0.0069913
74 | 90 | 0.46872 | 0.29998 | 7.8711e-10 | 0 | 0 | 0 | 0 | 0 | 1 | -90 | 90 | 0.011241 | 0.0028174 | -0.011241 | -0.002817
75 | 93 | 0.33479 | 0.21427 | 2.811e-09 | 0 | 0 | 0 | 0 | 0 | 1 | -90 | 90 | 0.12635 | 0.031887 | -0.1263 | -0.031849
75 | 133 | 0.21154 | 0.13539 | 1.7762e-09 | 0 | 0 | 0 | 0 | 0 | 1 | -90 | 90 | -0.1702 | -0.042894 | 0.17027 | 0.042937
77 | 78 | 0.037705 | 0.024131 | 6.3316e-11 | 0 | 0 | 0 | 0 | 0 | 1 | -90 | 90 | 0.026434 | 0.006632 | -0.026433 | -0.0066318
90 | 88 | 0.46615 | 0.29834 | 7.8279e-10 | 0 | 0 | 0 | 0 | 0 | 1 | -90 | 90 | 0.0098632 | 0.0024718 | -0.0098627 | -0.0024716
93 | 92 | 0.29541 | 0.18906 | 2.4804e-09 | 0 | 0 | 0 | 0 | 0 | 1 | -90 | 90 | 0.12482 | 0.031479 | -0.12477 | -0.031446
133 | 132 | 0.10269 | 0.065723 | 8.6224e-10 | 0 | 0 | 0 | 0 | 0 | 1 | -90 | 90 | -0.17164 | -0.043281 | 0.17168 | 0.043303
78 | 79 | 0.20446 | 0.13085 | 3.4334e-10 | 0 | 0 | 0 | 0 | 0 | 1 | -90 | 90 | 0.025321 | 0.006353 | -0.025319 | -0.0063521
88 | 86 | 0.53733 | 0.34389 | 9.0233e-10 | 0 | 0 | 0 | 0 | 0 | 1 | -90 | 90 | 0.0084755 | 0.0021239 | -0.0084751 | -0.0021237
92 | 94 | 0.78737 | 0.50392 | 1.3222e-09 | 0 | 0 | 0 | 0 | 0 | 1 | -90 | 90 | 0.0072323 | 0.0018126 | -0.0072319 | -0.0018124
132 | 112 | 0.16263 | 0.10408 | 1.3655e-09 | 0 | 0 | 0 | 0 | 0 | 1 | -90 | 90 | -0.17316 | -0.043674 | 0.17321 | 0.043708
86 | 87 | 0.46067 | 0.29483 | 7.7358e-10 | 0 | 0 | 0 | 0 | 0 | 1 | -90 | 90 | 0.0070187 | 0.0017587 | -0.0070184 | -0.0017586
87 | 89 | 0.55803 | 0.35714 | 9.3708e-10 | 0 | 0 | 0 | 0 | 0 | 1 | -90 | 90 | 0.005549 | 0.0013903 | -0.0055488 | -0.0013903
89 | 95 | 2.1936 | 1.4039 | 3.6836e-09 | 0 | 0 | 0 | 0 | 0 | 1 | -90 | 90 | 0.0027889 | 0.00069872 | -0.0027888 | -0.00069896
89 | 96 | 1.1583 | 0.74129 | 1.945e-09 | 0 | 0 | 0 | 0 | 0 | 1 | -90 | 90 | 0.0027598 | 0.00069155 | -0.0027598 | -0.00069167
96 | 102 | 0.098124 | 0.062799 | 1.6478e-10 | 0 | 0 | 0 | 0 | 0 | 1 | -90 | 90 | 0.0013737 | 0.00034429 | -0.0013737 | -0.0003443
94 | 147 | 0.41039 | 0.26265 | 6.8915e-10 | 0 | 0 | 0 | 0 | 0 | 1 | -90 | 90 | 0.0063615 | 0.0015943 | -0.0063613 | -0.0015943
147 | 145 | 0.74264 | 0.47529 | 1.2471e-09 | 0 | 0 | 0 | 0 | 0 | 1 | -90 | 90 | 0.0054152 | 0.0013571 | -0.005415 | -0.0013571
145 | 146 | 0.23432 | 0.14997 | 3.9349e-10 | 0 | 0 | 0 | 0 | 0 | 1 | -90 | 90 | 0.0040693 | 0.0010198 | -0.0040693 | -0.0010198
97 | 98 | 0.28315 | 0.18122 | 2.3775e-09 | 0 | 0 | 0 | 0 | 0 | 1 | -90 | 90 | -0.18426 | -0.046604 | 0.18436 | 0.046671
97 | 99 | 0.17166 | 0.10986 | 1.4413e-09 | 0 | 0 | 0 | 0 | 0 | 1 | -90 | 90 | 0.18191 | 0.046015 | -0.18184 | -0.045975
98 | 100 | 0.27932 | 0.17877 | 2.3453e-09 | 0 | 0 | 0 | 0 | 0 | 1 | -90 | 90 | -0.18671 | -0.04726 | 0.18682 | 0.047328
99 | 101 | 0.12066 | 0.07722 | 1.0131e-09 | 0 | 0 | 0 | 0 | 0 | 1 | -90 | 90 | 0.18184 | 0.045975 | -0.1818 | -0.045947
100 | 106 | 0.26658 | 0.17061 | 2.2383e-09 | 0 | 0 | 0 | 0 | 0 | 1 | -90 | 90 | -0.19048 | -0.048246 | 0.19059 | 0.048313
101 | 131 | 0.093499 | 0.059839 | 7.8505e-10 | 0 | 0 | 0 | 0 | 0 | 1 | -90 | 90 | 0.18038 | 0.045591 | -0.18035 | -0.045569
106 | 108 | 0.15645 | 0.10013 | 1.3136e-09 | 0 | 0 | 0 | 0 | 0 | 1 | -90 | 90 | -0.19059 | -0.048313 | 0.19065 | 0.048353
131 | 113 | 0.095403 | 0.061058 | 8.0104e-10 | 0 | 0 | 0 | 0 | 0 | 1 | -90 | 90 | 0.17897 | 0.045225 | -0.17894 | -0.045204
108 | 149 | 0.098177 | 0.062833 | 8.2432e-10 | 0 | 0 | 0 | 0 | 0 | 1 | -90 | 90 | -0.19219 | -0.048738 | 0.19223 | 0.048764
113 | 111 | 0.093521 | 0.059854 | 7.8524e-10 | 0 | 0 | 0 | 0 | 0 | 1 | -90 | 90 | 0.17752 | 0.044847 | -0.17748 | -0.044826
197 | 247 | 0.67961 | 0.43495 | 1.1412e-09 | 0 | 0 | 0 | 0 | 0 | 1 | -90 | 90 | 0.0041425 | 0.0010382 | -0.0041424 | -0.0010382
197 | 196 | 0.4443 | 0.28435 | 7.4609e-10 | 0 | 0 | 0 | 0 | 0 | 1 | -90 | 90 | -0.071492 | -0.018028 | 0.071517 | 0.018045
107 | 118 | 1.676 | 1.0727 | 2.8145e-09 | 0 | 0 | 0 | 0 | 0 | 1 | -90 | 90 | -0.0055606 | -0.0013936 | 0.0055612 | 0.0013937
107 | 116 | 1.8935 | 1.2119 | 3.1797e-09 | 0 | 0 | 0 | 0 | 0 | 1 | -90 | 90 | 0.0055606 | 0.0013936 | -0.00556 | -0.0013935
118 | 198 | 1.2136 | 0.77672 | 2.038e-09 | 0 | 0 | 0 | 0 | 0 | 1 | -90 | 90 | 0.085609 | 0.021678 | -0.08551 | -0.021616
118 | 200 | 1.5875 | 1.016 | 2.6658e-09 | 0 | 0 | 0 | 0 | 0 | 1 | -90 | 90 | -0.09117 | -0.023072 | 0.091316 | 0.023165
149 | 143 | 0.1842 | 0.11789 | 1.5466e-09 | 0 | 0 | 0 | 0 | 0 | 1 | -90 | 90 | -0.19376 | -0.049148 | 0.19384 | 0.049197
198 | 196 | 2.5578 | 1.637 | 4.2953e-09 | 0 | 0 | 0 | 0 | 0 | 1 | -90 | 90 | 0.07669 | 0.019405 | -0.076523 | -0.019299
200 | 201 | 0.86922 | 0.5563 | 1.4597e-09 | 0 | 0 | 0 | 0 | 0 | 1 | -90 | 90 | -0.10106 | -0.025609 | 0.10116 | 0.025671
200 | 199 | 1.9688 | 1.2601 | 3.3062e-09 | 0 | 0 | 0 | 0 | 0 | 1 | -90 | 90 | 0.0097488 | 0.0024438 | -0.0097468 | -0.0024428
143 | 142 | 0.00093242 | 0.00059675 | 7.8289e-12 | 0 | 0 | 0 | 0 | 0 | 1 | -90 | 90 | -0.19532 | -0.049569 | 0.19532 | 0.04957
109 | 110 | 0.092105 | 0.058947 | 7.7335e-10 | 0 | 0 | 0 | 0 | 0 | 1 | -90 | 90 | 0.17467 | 0.044109 | -0.17464 | -0.044089
109 | 111 | 0.096917 | 0.062027 | 8.1375e-10 | 0 | 0 | 0 | 0 | 0 | 1 | -90 | 90 | -0.17608 | -0.044461 | 0.17611 | 0.044482
110 | 112 | 0.17871 | 0.11437 | 1.5005e-09 | 0 | 0 | 0 | 0 | 0 | 1 | -90 | 90 | 0.17327 | 0.043746 | -0.17321 | -0.043708
134 | 135 | 1.0716 | 0.6858 | 1.7995e-09 | 0 | 0 | 0 | 0 | 0 | 1 | -90 | 90 | 0.0072704 | 0.0018221 | -0.0072698 | -0.0018219
134 | 128 | 1.0611 | 0.67911 | 1.7819e-09 | 0 | 0 | 0 | 0 | 0 | 1 | -90 | 90 | -0.0072704 | -0.0018221 | 0.0072711 | 0.0018224
135 | 123 | 0.4154 | 0.26586 | 6.9757e-10 | 0 | 0 | 0 | 0 | 0 | 1 | -90 | 90 | 0.0057261 | 0.001435 | -0.0057259 | -0.001435
128 | 126 | 0.09115 | 0.058336 | 1.5307e-10 | 0 | 0 | 0 | 0 | 0 | 1 | -90 | 90 | -0.0087485 | -0.0021927 | 0.0087486 | 0.0021927
196 | 194 | 1.8625 | 1.192 | 3.1276e-09 | 0 | 0 | 0 | 0 | 0 | 1 | -90 | 90 | 0.0050061 | 0.0012544 | -0.0050056 | -0.0012544
201 | 203 | 0.50738 | 0.32472 | 1.7041e-09 | 0 | 0 | 0 | 0 | 0 | 1 | -90 | 90 | -0.11104 | -0.028146 | 0.11111 | 0.02819
201 | 202 | 1.6353 | 1.0466 | 2.7462e-09 | 0 | 0 | 0 | 0 | 0 | 1 | -90 | 90 | 0.0098742 | 0.0024752 | -0.0098724 | -0.0024743
119 | 120 | 0.095267 | 0.060971 | 1.5998e-10 | 0 | 0 | 0 | 0 | 0 | 1 | -90 | 90 | 0.0014819 | 0.0003714 | -0.0014819 | -0.00037142
119 | 121 | 0.098706 | 0.063172 | 1.6575e-10 | 0 | 0 | 0 | 0 | 0 | 1 | -90 | 90 | -0.0029633 | -0.00074266 | 0.0029633 | 0.00074265
121 | 123 | 0.59283 | 0.37941 | 9.9552e-10 | 0 | 0 | 0 | 0 | 0 | 1 | -90 | 90 | -0.0044846 | -0.0011239 | 0.0044847 | 0.0011239
129 | 148 | 0.21227 | 0.13585 | 3.5645e-10 | 0 | 0 | 0 | 0 | 0 | 1 | -90 | 90 | -0.0013539 | -0.00033934 | 0.0013539 | 0.0003393
148 | 146 | 0.21751 | 0.13921 | 3.6526e-10 | 0 | 0 | 0 | 0 | 0 | 1 | -90 | 90 | -0.0028227 | -0.00070742 | 0.0028227 | 0.0007074
130 | 251 | 0.46189 | 0.29561 | 3.8782e-09 | 0 | 0 | 0 | 0 | 0 | 1 | -90 | 90 | -0.58263 | -0.14993 | 0.58432 | 0.15101
130 | 250 | 0.29347 | 0.18782 | 2.4641e-09 | 0 | 0 | 0 | 0 | 0 | 1 | -90 | 90 | 0.58263 | 0.14993 | -0.58156 | -0.14924
251 | 252 | 0.095514 | 0.061129 | 8.0197e-10 | 0 | 0 | 0 | 0 | 0 | 1 | -90 | 90 | -0.58731 | -0.15176 | 0.58767 | 0.15198
250 | 248 | 0.10493 | 0.067154 | 8.8101e-10 | 0 | 0 | 0 | 0 | 0 | 1 | -90 | 90 | 0.58006 | 0.14887 | -0.57968 | -0.14862
124 | 125 | 0.45064 | 0.28841 | 7.5675e-10 | 0 | 0 | 0 | 0 | 0 | 1 | -90 | 90 | -0.011693 | -0.0029307 | 0.011694 | 0.0029311
124 | 126 | 0.37528 | 0.24018 | 6.3019e-10 | 0 | 0 | 0 | 0 | 0 | 1 | -90 | 90 | 0.010214 | 0.0025601 | -0.010214 | -0.0025599
125 | 127 | 0.3964 | 0.2537 | 6.6567e-10 | 0 | 0 | 0 | 0 | 0 | 1 | -90 | 90 | -0.013039 | -0.0032682 | 0.01304 | 0.0032686
127 | 144 | 0.32485 | 0.2079 | 2.7275e-09 | 0 | 0 | 0 | 0 | 0 | 1 | -90 | 90 | -0.57339 | -0.14628 | 0.57456 | 0.14702
127 | 137 | 0.014601 | 0.0093447 | 1.226e-10 | 0 | 0 | 0 | 0 | 0 | 1 | -90 | 90 | 0.56036 | 0.14301 | -0.56031 | -0.14298
144 | 249 | 0.11382 | 0.072843 | 9.5565e-10 | 0 | 0 | 0 | 0 | 0 | 1 | -90 | 90 | -0.5761 | -0.14741 | 0.57651 | 0.14767
137 | 136 | 0.088817 | 0.056843 | 7.4574e-10 | 0 | 0 | 0 | 0 | 0 | 1 | -90 | 90 | 0.55884 | 0.14261 | -0.55853 | -0.14242
249 | 248 | 0.1119 | 0.071613 | 9.3951e-10 | 0 | 0 | 0 | 0 | 0 | 1 | -90 | 90 | -0.57775 | -0.14798 | 0.57816 | 0.14824
136 | 138 | 0.060912 | 0.038984 | 5.1144e-10 | 0 | 0 | 0 | 0 | 0 | 1 | -90 | 90 | 0.55706 | 0.14205 | -0.55685 | -0.14192
252 | 209 | 0.09559 | 0.061177 | 8.026e-10 | 0 | 0 | 0 | 0 | 0 | 1 | -90 | 90 | -0.58925 | -0.15238 | 0.58961 | 0.15261
138 | 139 | 0.22875 | 0.1464 | 1.9207e-09 | 0 | 0 | 0 | 0 | 0 | 1 | -90 | 90 | 0.55539 | 0.14155 | -0.55462 | -0.14106
139 | 141 | 0.12595 | 0.080608 | 1.0575e-09 | 0 | 0 | 0 | 0 | 0 | 1 | -90 | 90 | 0.19965 | 0.05069 | -0.19959 | -0.050655
139 | 204 | 0.16329 | 0.10451 | 1.371e-09 | 0 | 0 | 0 | 0 | 0 | 1 | -90 | 90 | 0.35497 | 0.090368 | -0.35474 | -0.090224
141 | 140 | 0.062763 | 0.040168 | 5.2698e-10 | 0 | 0 | 0 | 0 | 0 | 1 | -90 | 90 | 0.19827 | 0.050323 | -0.19824 | -0.050306
204 | 205 | 0.049692 | 0.031803 | 4.1723e-10 | 0 | 0 | 0 | 0 | 0 | 1 | -90 | 90 | 0.34992 | 0.089015 | -0.34985 | -0.088973
140 | 142 | 0.030228 | 0.019346 | 2.538e-10 | 0 | 0 | 0 | 0 | 0 | 1 | -90 | 90 | 0.19675 | 0.049933 | -0.19674 | -0.049925
205 | 203 | 0.34723 | 0.22223 | 2.9155e-09 | 0 | 0 | 0 | 0 | 0 | 1 | -90 | 90 | 0.34843 | 0.088618 | -0.34797 | -0.088323
150 | 151 | 1.3664 | 0.87451 | 2.2946e-09 | 0 | 0 | 0 | 0 | 0 | 1 | -90 | 90 | 0.0088895 | 0.0022282 | -0.0088883 | -0.0022277
150 | 152 | 1.1879 | 0.76025 | 1.9948e-09 | 0 | 0 | 0 | 0 | 0 | 1 | -90 | 90 | -0.013934 | -0.0034925 | 0.013936 | 0.003494
151 | 153 | 1.3028 | 0.83378 | 2.1877e-09 | 0 | 0 | 0 | 0 | 0 | 1 | -90 | 90 | 0.0030855 | 0.00077321 | -0.0030854 | -0.00077333
152 | 154 | 1.3584 | 0.8694 | 2.2812e-09 | 0 | 0 | 0 | 0 | 0 | 1 | -90 | 90 | -0.018737 | -0.0046971 | 0.018742 | 0.0047004
154 | 156 | 1.3808 | 0.88372 | 2.3187e-09 | 0 | 0 | 0 | 0 | 0 | 1 | -90 | 90 | -0.023787 | -0.005965 | 0.023796 | 0.0059704
231 | 233 | 0.73589 | 0.47097 | 1.2358e-09 | 0 | 0 | 0 | 0 | 0 | 1 | -90 | 90 | 0.0091353 | 0.0022896 | -0.0091347 | -0.0022893
231 | 230 | 1.7604 | 1.1267 | 2.9562e-09 | 0 | 0 | 0 | 0 | 0 | 1 | -90 | 90 | -0.016148 | -0.0040474 | 0.016154 | 0.0040504
233 | 234 | 1.7774 | 1.1375 | 2.9847e-09 | 0 | 0 | 0 | 0 | 0 | 1 | -90 | 90 | 0.0062306 | 0.0015614 | -0.0062298 | -0.0015612
230 | 232 | 1.3905 | 0.88995 | 2.3351e-09 | 0 | 0 | 0 | 0 | 0 | 1 | -90 | 90 | 0.0094324 | 0.0023636 | -0.0094311 | -0.0023629
230 | 229 | 1.0371 | 0.66375 | 1.7416e-09 | 0 | 0 | 0 | 0 | 0 | 1 | -90 | 90 | -0.025586 | -0.006414 | 0.025594 | 0.0064187
232 | 239 | 1.8658 | 1.1941 | 3.1332e-09 | 0 | 0 | 0 | 0 | 0 | 1 | -90 | 90 | 0.0072501 | 0.0018163 | -0.007249 | -0.0018159
229 | 228 | 0.62614 | 0.40073 | 1.0515e-09 | 0 | 0 | 0 | 0 | 0 | 1 | -90 | 90 | -0.032209 | -0.0080768 | 0.032217 | 0.0080814
156 | 157 | 1.5134 | 0.96855 | 2.5413e-09 | 0 | 0 | 0 | 0 | 0 | 1 | -90 | 90 | -0.028839 | -0.0072343 | 0.028853 | 0.0072431
234 | 235 | 1.0598 | 0.6783 | 1.7798e-09 | 0 | 0 | 0 | 0 | 0 | 1 | -90 | 90 | 0.0026217 | 0.00065685 | -0.0026216 | -0.00065696
228 | 224 | 1.1513 | 0.73683 | 1.9333e-09 | 0 | 0 | 0 | 0 | 0 | 1 | -90 | 90 | -0.03638 | -0.0091249 | 0.036397 | 0.0091356
224 | 227 | 0.94359 | 0.6039 | 1.5845e-09 | 0 | 0 | 0 | 0 | 0 | 1 | -90 | 90 | 0.0031006 | 0.00077703 | -0.0031005 | -0.00077712
239 | 240 | 1.2266 | 0.78501 | 2.0598e-09 | 0 | 0 | 0 | 0 | 0 | 1 | -90 | 90 | 0.0036523 | 0.00091504 | -0.0036521 | -0.00091512
239 | 241 | 2.4493 | 1.5675 | 4.113e-09 | 0 | 0 | 0 | 0 | 0 | 1 | -90 | 90 | 0.0035967 | 0.00090083 | -0.0035964 | -0.00090099
240 | 242 | 1.6271 | 1.0413 | 2.7323e-09 | 0 | 0 | 0 | 0 | 0 | 1 | -90 | 90 | 0.0010787 | 0.00027012 | -0.0010787 | -0.00027036
241 | 243 | 3.7969 | 2.43 | 6.376e-09 | 0 | 0 | 0 | 0 | 0 | 1 | -90 | 90 | 0.0035964 | 0.00090099 | -0.0035958 | -0.00090124
243 | 244 | 0.23594 | 0.151 | 3.962e-10 | 0 | 0 | 0 | 0 | 0 | 1 | -90 | 90 | 0.0024251 | 0.00060779 | -0.002425 | -0.00060782
157 | 158 | 0.18306 | 0.11716 | 3.0741e-10 | 0 | 0 | 0 | 0 | 0 | 1 | -90 | 90 | -0.03402 | -0.0085382 | 0.034023 | 0.0085397
158 | 212 | 1.243 | 0.79552 | 2.0873e-09 | 0 | 0 | 0 | 0 | 0 | 1 | -90 | 90 | -0.040314 | -0.010117 | 0.040337 | 0.010131
158 | 213 | 1.1918 | 0.76277 | 2.0014e-09 | 0 | 0 | 0 | 0 | 0 | 1 | -90 | 90 | 0.006291 | 0.0015768 | -0.0062905 | -0.0015767
212 | 214 | 0.46845 | 0.29981 | 7.8665e-10 | 0 | 0 | 0 | 0 | 0 | 1 | -90 | 90 | -0.047865 | -0.012018 | 0.047877 | 0.012026
214 | 215 | 2.0247 | 1.2958 | 3.4e-09 | 0 | 0 | 0 | 0 | 0 | 1 | -90 | 90 | -0.058327 | -0.014644 | 0.058404 | 0.014694
160 | 161 | 0.022447 | 0.014366 | 3.7695e-11 | 0 | 0 | 0 | 0 | 0 | 1 | -90 | 90 | 0.093537 | 0.023604 | -0.093535 | -0.023603
160 | 162 | 0.95274 | 0.60976 | 3.1998e-09 | 0 | 0 | 0 | 0 | 0 | 1 | -90 | 90 | -0.10209 | -0.025748 | 0.1022 | 0.025818
161 | 163 | 2.1188 | 1.356 | 3.558e-09 | 0 | 0 | 0 | 0 | 0 | 1 | -90 | 90 | 0.083329 | 0.021045 | -0.083166 | -0.020941
162 | 164 | 0.028809 | 0.018438 | 2.4189e-10 | 0 | 0 | 0 | 0 | 0 | 1 | -90 | 90 | -0.20827 | -0.05259 | 0.20829 | 0.052599
162 | 165 | 0.046219 | 0.02958 | 3.8807e-10 | 0 | 0 | 0 | 0 | 0 | 1 | -90 | 90 | 0.10607 | 0.026772 | -0.10607 | -0.026768
163 | 182 | 0.74225 | 0.47504 | 1.2464e-09 | 0 | 0 | 0 | 0 | 0 | 1 | -90 | 90 | 0.016864 | 0.0042288 | -0.016862 | -0.0042274
163 | 220 | 1.1039 | 0.70649 | 1.8537e-09 | 0 | 0 | 0 | 0 | 0 | 1 | -90 | 90 | 0.066301 | 0.016712 | -0.066247 | -0.016677
164 | 258 | 0.094593 | 0.06054 | 7.9424e-10 | 0 | 0 | 0 | 0 | 0 | 1 | -90 | 90 | -0.2098 | -0.052977 | 0.20984 | 0.053007
165 | 188 | 0.096677 | 0.061874 | 8.1174e-10 | 0 | 0 | 0 | 0 | 0 | 1 | -90 | 90 | 0.10457 | 0.026393 | -0.10456 | -0.026385
182 | 169 | 1.793 | 1.1475 | 3.0109e-09 | 0 | 0 | 0 | 0 | 0 | 1 | -90 | 90 | 0.014065 | 0.0035263 | -0.014061 | -0.0035241
220 | 216 | 0.98698 | 0.63167 | 1.6574e-09 | 0 | 0 | 0 | 0 | 0 | 1 | -90 | 90 | 0.063419 | 0.015969 | -0.063375 | -0.015941
258 | 219 | 0.095062 | 0.06084 | 7.9818e-10 | 0 | 0 | 0 | 0 | 0 | 1 | -90 | 90 | -0.21143 | -0.053405 | 0.21148 | 0.053435
188 | 173 | 0.40401 | 0.25857 | 3.3922e-09 | 0 | 0 | 0 | 0 | 0 | 1 | -90 | 90 | 0.10289 | 0.025968 | -0.10284 | -0.025938
169 | 167 | 0.92504 | 0.59203 | 1.5534e-09 | 0 | 0 | 0 | 0 | 0 | 1 | -90 | 90 | 0.011201 | 0.0028074 | -0.0112 | -0.0028067
216 | 215 | 0.082891 | 0.05305 | 1.392e-10 | 0 | 0 | 0 | 0 | 0 | 1 | -90 | 90 | 0.063375 | 0.015941 | -0.063371 | -0.015938
219 | 210 | 0.15587 | 0.09976 | 1.3088e-09 | 0 | 0 | 0 | 0 | 0 | 1 | -90 | 90 | -0.21307 | -0.053834 | 0.21315 | 0.053884
173 | 186 | 0.1053 | 0.06739 | 8.8411e-10 | 0 | 0 | 0 | 0 | 0 | 1 | -90 | 90 | 0.10284 | 0.025938 | -0.10283 | -0.02593
166 | 167 | 0.79294 | 0.50748 | 1.3316e-09 | 0 | 0 | 0 | 0 | 0 | 1 | -90 | 90 | -0.0064185 | -0.0016083 | 0.0064189 | 0.0016084
166 | 168 | 0.96926 | 0.62033 | 1.6277e-09 | 0 | 0 | 0 | 0 | 0 | 1 | -90 | 90 | 0.0037415 | 0.00093734 | -0.0037414 | -0.0009374
168 | 170 | 1.1759 | 0.75257 | 1.9746e-09 | 0 | 0 | 0 | 0 | 0 | 1 | -90 | 90 | 0.0027318 | 0.00068439 | -0.0027317 | -0.00068452
168 | 171 | 0.16535 | 0.10582 | 2.7766e-10 | 0 | 0 | 0 | 0 | 0 | 1 | -90 | 90 | 0.0010096 | 0.00025301 | -0.0010096 | -0.00025303
170 | 172 | 1.0196 | 0.65256 | 1.7122e-09 | 0 | 0 | 0 | 0 | 0 | 1 | -90 | 90 | 0.0016284 | 0.00040798 | -0.0016283 | -0.00040812
186 | 187 | 1.4752 | 0.94415 | 2.4773e-09 | 0 | 0 | 0 | 0 | 0 | 1 | -90 | 90 | 0.011324 | 0.0028388 | -0.011322 | -0.0028377
186 | 185 | 0.39188 | 0.2508 | 3.2903e-09 | 0 | 0 | 0 | 0 | 0 | 1 | -90 | 90 | 0.091508 | 0.023092 | -0.091472 | -0.023069
187 | 193 | 2.0511 | 1.3127 | 3.4443e-09 | 0 | 0 | 0 | 0 | 0 | 1 | -90 | 90 | 0.0028393 | 0.00071136 | -0.0028391 | -0.00071157
187 | 192 | 1.9933 | 1.2757 | 3.3473e-09 | 0 | 0 | 0 | 0 | 0 | 1 | -90 | 90 | 0.0084828 | 0.0021264 | -0.0084812 | -0.0021257
185 | 184 | 0.22954 | 0.1469 | 1.9273e-09 | 0 | 0 | 0 | 0 | 0 | 1 | -90 | 90 | 0.088952 | 0.022437 | -0.088931 | -0.022424
178 | 183 | 0.21655 | 0.13859 | 1.8182e-09 | 0 | 0 | 0 | 0 | 0 | 1 | -90 | 90 | -0.086579 | -0.02182 | 0.086597 | 0.021832
183 | 184 | 0.23229 | 0.14867 | 1.9504e-09 | 0 | 0 | 0 | 0 | 0 | 1 | -90 | 90 | -0.0876 | -0.022083 | 0.08762 | 0.022096
194 | 195 | 1.61 | 1.0304 | 2.7036e-09 | 0 | 0 | 0 | 0 | 0 | 1 | -90 | 90 | 0.0026887 | 0.00067369 | -0.0026886 | -0.00067386
203 | 259 | 0.35266 | 0.2257 | 2.9611e-09 | 0 | 0 | 0 | 0 | 0 | 1 | -90 | 90 | 0.23687 | 0.060133 | -0.23665 | -0.059994
259 | 257 | 0.098865 | 0.063273 | 8.301e-10 | 0 | 0 | 0 | 0 | 0 | 1 | -90 | 90 | 0.23493 | 0.059563 | -0.23487 | -0.059524
257 | 255 | 0.094005 | 0.060163 | 7.893e-10 | 0 | 0 | 0 | 0 | 0 | 1 | -90 | 90 | 0.23315 | 0.059093 | -0.23309 | -0.059057
206 | 207 | 0.081298 | 0.052031 | 1.3652e-10 | 0 | 0 | 0 | 0 | 0 | 1 | -90 | 90 | -0.0068003 | -0.0017043 | 0.0068003 | 0.0017043
207 | 209 | 0.46316 | 0.29642 | 7.7778e-10 | 0 | 0 | 0 | 0 | 0 | 1 | -90 | 90 | -0.0083 | -0.0020802 | 0.0083004 | 0.0020803
208 | 210 | 0.28727 | 0.18385 | 2.412e-09 | 0 | 0 | 0 | 0 | 0 | 1 | -90 | 90 | 0.22505 | 0.05693 | -0.22489 | -0.056827
208 | 211 | 0.23469 | 0.1502 | 1.9706e-09 | 0 | 0 | 0 | 0 | 0 | 1 | -90 | 90 | -0.22505 | -0.056929 | 0.22518 | 0.057013
210 | 218 | 1.5148 | 0.96946 | 2.5437e-09 | 0 | 0 | 0 | 0 | 0 | 1 | -90 | 90 | 0.01174 | 0.002943 | -0.011737 | -0.0029417
211 | 256 | 0.092163 | 0.058984 | 7.7383e-10 | 0 | 0 | 0 | 0 | 0 | 1 | -90 | 90 | -0.22675 | -0.057406 | 0.2268 | 0.05744
256 | 254 | 0.093969 | 0.06014 | 7.89e-10 | 0 | 0 | 0 | 0 | 0 | 1 | -90 | 90 | -0.2283 | -0.057814 | 0.22835 | 0.057848
254 | 253 | 0.013451 | 0.0086086 | 1.1294e-10 | 0 | 0 | 0 | 0 | 0 | 1 | -90 | 90 | -0.22996 | -0.058251 | 0.22996 | 0.058256
215 | 217 | 1.0107 | 0.64683 | 1.6972e-09 | 0 | 0 | 0 | 0 | 0 | 1 | -90 | 90 | 0.004967 | 0.0012447 | -0.0049667 | -0.0012446
235 | 236 | 1.0503 | 0.67217 | 1.7637e-09 | 0 | 0 | 0 | 0 | 0 | 1 | -90 | 90 | 0.0026216 | 0.00065696 | -0.0026216 | -0.00065708
217 | 260 | 1.5803 | 1.0114 | 2.6537e-09 | 0 | 0 | 0 | 0 | 0 | 1 | -90 | 90 | 0.0026546 | 0.00066514 | -0.0026544 | -0.00066531
253 | 255 | 0.078843 | 0.05046 | 6.6199e-10 | 0 | 0 | 0 | 0 | 0 | 1 | -90 | 90 | -0.23163 | -0.058673 | 0.23167 | 0.058702