## bus_data
BUS_I | BUS_TYPE | Pd | Qd | Gs | Bs | area | Vm | Va | baseKV | zone | Vmax | Vmin
1 | 1 | 0.0058082 | 0.0014557 | 0 | 0 | 1 | 0.98168 | -0.35142 | 0.4 | 1 | 1.1 | 0.9
2 | 1 | 0.010285 | 0.0025776 | 0 | 0 | 1 | 0.98138 | -0.35727 | 0.4 | 1 | 1.1 | 0.9
3 | 1 | 0 | 0 | 0 | 0 | 1 | 0.988 | -0.22857 | 0.4 | 1 | 1.1 | 0.9
4 | 1 | 0.029976 | 0.0075127 | 0 | 0 | 1 | 0.98065 | -0.37165 | 0.4 | 1 | 1.1 | 0.9
6 | 3 | 0 | 0 | 0 | 0 | 1 | 1 | 0 | 0.4 | 1 | 1.1 | 0.9
10 | 1 | 0.038895 | 0.0097479 | 0 | 0 | 1 | 0.97991 | -0.38616 | 0.4 | 1 | 1.1 | 0.9
5 | 1 | 0 | 0 | 0 | 0 | 1 | 0.99735 | -0.051084 | 0.4 | 1 | 1.1 | 0.9
11 | 1 | 0 | 0 | 0 | 0 | 1 | 0.99725 | -0.052929 | 0.4 | 1 | 1.1 | 0.9
14 | 1 | 0.0033669 | 0.00084384 | 0 | 0 | 1 | 0.99724 | -0.053162 | 0.4 | 1 | 1.1 | 0.9
7 | 1 | 0 | 0 | 0 | 0 | 1 | 0.9862 | -0.26414 | 0.4 | 1 | 1.1 | 0.9
13 | 1 | 0.0085418 | 0.0021408 | 0 | 0 | 1 | 0.99977 | -0.0043375 | 0.4 | 1 | 1.1 | 0.9
23 | 1 | 0.079302 | 0.019875 | 0 | 0 | 1 | 0.98284 | -0.32966 | 0.4 | 1 | 1.1 | 0.9
8 | 1 | 0 | 0 | 0 | 0 | 1 | 0.98556 | -0.27667 | 0.4 | 1 | 1.1 | 0.9
12 | 1 | 0.0074893 | 0.001877 | 0 | 0 | 1 | 0.98521 | -0.28355 | 0.4 | 1 | 1.1 | 0.9
18 | 1 | 0.00035601 | 8.9226e-05 | 0 | 0 | 1 | 0.9972 | -0.053945 | 0.4 | 1 | 1.1 | 0.9
15 | 1 | 0.00083511 | 0.0002093 | 0 | 0 | 1 | 0.99722 | -0.05351 | 0.4 | 1 | 1.1 | 0.9
19 | 1 | 0.00037749 | 9.4608e-05 | 0 | 0 | 1 | 0.9972 | -0.054056 | 0.4 | 1 | 1.1 | 0.9
22 | 1 | 0.00040076 | 0.00010044 | 0 | 0 | 1 | 0.99719 | -0.054234 | 0.4 | 1 | 1.1 | 0.9
21 | 1 | 0.00037652 | 9.4365e-05 | 0 | 0 | 1 | 0.99719 | -0.054202 | 0.4 | 1 | 1.1 | 0.9
20 | 1 | 0.00036825 | 9.2293e-05 | 0 | 0 | 1 | 0.99719 | -0.054145 | 0.4 | 1 | 1.1 | 0.9

## generator_data
GEN_BUS | PG | QG | QMAX | QMIN | VG | MBASE | GEN_STATUS | PMAX | PMIN
6 | 0.18931 | 0.04857 | 10 | -10 | 1 | 100 | 1 | 10 | 0

## branch_data
F_BUS | T_BUS | BR_R | BR_X | BR_B | RATE_A | RATE_B | RATE_C | TAP | SHIFT | BR_STATUS | ANGMIN | ANGMAX | P_in | Q_in | P_out | Q_out
1 | 2 | 0.31923 | 0.20431 | 5.3608e-10 | 0 | 0 | 0 | 0 | 0 | 1 | -90 | 90 | 0.079251 | 0.0199 | -0.079229 | -0.019886
1 | 3 | 6.2859 | 4.023 | 1.0556e-08 | 0 | 0 | 0 | 0 | 0 | 1 | -90 | 90 | -0.085059 | -0.021355 | 0.085561 | 0.021675
2 | 4 | 0.90048 | 0.5763 | 1.5121e-09 | 0 | 0 | 0 | 0 | 0 | 1 | -90 | 90 | 0.068944 | 0.017308 | -0.068897 | -0.017278
3 | 6 | 11.9126 | 7.624 | 4.0009e-08 | 0 | 0 | 0 | 0 | 0 | 1 | -90 | 90 | -0.085561 | -0.021675 | 0.086512 | 0.022279
4 | 10 | 1.6068 | 1.0284 | 2.6983e-09 | 0 | 0 | 0 | 0 | 0 | 1 | -90 | 90 | 0.038921 | 0.009765 | -0.038894 | -0.0097481
6 | 7 | 13.4523 | 8.6095 | 2.259e-08 | 0 | 0 | 0 | 0 | 0 | 1 | -90 | 90 | 0.08816 | 0.022624 | -0.087046 | -0.021913
6 | 13 | 2.2755 | 1.4563 | 3.8212e-09 | 0 | 0 | 0 | 0 | 0 | 1 | -90 | 90 | 0.0085435 | 0.0021415 | -0.0085418 | -0.0021408
6 | 5 | 37.4725 | 23.9824 | 6.2926e-08 | 0 | 0 | 0 | 0 | 0 | 1 | -90 | 90 | 0.0060966 | 0.0015257 | -0.0060818 | -0.0015225
5 | 11 | 4.3706 | 2.7972 | 7.3395e-09 | 0 | 0 | 0 | 0 | 0 | 1 | -90 | 90 | 0.0018793 | 0.00046975 | -0.0018791 | -0.00047037
5 | 14 | 2.2036 | 1.4103 | 3.7004e-09 | 0 | 0 | 0 | 0 | 0 | 1 | -90 | 90 | 0.0042025 | 0.0010527 | -0.0042021 | -0.0010528
11 | 18 | 2.4094 | 1.542 | 4.0461e-09 | 0 | 0 | 0 | 0 | 0 | 1 | -90 | 90 | 0.0018791 | 0.00047037 | -0.0018791 | -0.00047072
14 | 15 | 1.8579 | 1.1891 | 3.12e-09 | 0 | 0 | 0 | 0 | 0 | 1 | -90 | 90 | 0.00083512 | 0.000209 | -0.00083511 | -0.0002093
7 | 23 | 3.5893 | 2.2971 | 6.0274e-09 | 0 | 0 | 0 | 0 | 0 | 1 | -90 | 90 | 0.079549 | 0.020033 | -0.079301 | -0.019875
7 | 8 | 7.2839 | 4.6617 | 1.2232e-08 | 0 | 0 | 0 | 0 | 0 | 1 | -90 | 90 | 0.0074962 | 0.0018796 | -0.0074917 | -0.0018779
8 | 12 | 3.9979 | 2.5587 | 6.7136e-09 | 0 | 0 | 0 | 0 | 0 | 1 | -90 | 90 | 0.0074917 | 0.0018779 | -0.0074893 | -0.001877
18 | 19 | 0.3249 | 0.20794 | 5.4559e-10 | 0 | 0 | 0 | 0 | 0 | 1 | -90 | 90 | 0.001523 | 0.00038149 | -0.001523 | -0.00038154
19 | 20 | 0.34531 | 0.221 | 5.7987e-10 | 0 | 0 | 0 | 0 | 0 | 1 | -90 | 90 | 0.0011455 | 0.00028693 | -0.0011455 | -0.00028699
22 | 21 | 0.3587 | 0.22957 | 6.0235e-10 | 0 | 0 | 0 | 0 | 0 | 1 | -90 | 90 | -0.00040076 | -0.00010044 | 0.00040076 | 0.00010038
21 | 20 | 0.32718 | 0.20939 | 5.4942e-10 | 0 | 0 | 0 | 0 | 0 | 1 | -90 | 90 | -0.00077728 | -0.00019475 | 0.00077728 | 0.00019469