## bus_data
BUS_I | BUS_TYPE | Pd | Qd | Gs | Bs | area | Vm | Va | baseKV | zone | Vmax | Vmin
1 | 1 | 0.0048741 | 0.0012216 | 0 | 0 | 1 | 0.97381 | -0.50332 | 0.4 | 1 | 1.1 | 0.9
2 | 1 | 0.0027729 | 0.00069496 | 0 | 0 | 1 | 0.97354 | -0.50864 | 0.4 | 1 | 1.1 | 0.9
3 | 1 | 0.0018491 | 0.00046343 | 0 | 0 | 1 | 0.97413 | -0.49693 | 0.4 | 1 | 1.1 | 0.9
4 | 1 | 0 | 0 | 0 | 0 | 1 | 0.97328 | -0.5137 | 0.4 | 1 | 1.1 | 0.9
19 | 1 | 0 | 0 | 0 | 0 | 1 | 0.97474 | -0.48504 | 0.4 | 1 | 1.1 | 0.9
20 | 1 | 0.029921 | 0.0074988 | 0 | 0 | 1 | 0.97345 | -0.51042 | 0.4 | 1 | 1.1 | 0.9
15 | 1 | 0.0044067 | 0.0011044 | 0 | 0 | 1 | 0.97584 | -0.46331 | 0.4 | 1 | 1.1 | 0.9
6 | 1 | 0.0079331 | 0.0019882 | 0 | 0 | 1 | 0.97314 | -0.51662 | 0.4 | 1 | 1.1 | 0.9
5 | 1 | 0.0029683 | 0.00074391 | 0 | 0 | 1 | 0.97794 | -0.42224 | 0.4 | 1 | 1.1 | 0.9
12 | 1 | 0 | 0 | 0 | 0 | 1 | 0.97805 | -0.42019 | 0.4 | 1 | 1.1 | 0.9
7 | 1 | 0.0023742 | 0.00059504 | 0 | 0 | 1 | 0.98203 | -0.34277 | 0.4 | 1 | 1.1 | 0.9
11 | 1 | 0 | 0 | 0 | 0 | 1 | 0.98211 | -0.34111 | 0.4 | 1 | 1.1 | 0.9
10 | 1 | 0.0045571 | 0.0011421 | 0 | 0 | 1 | 0.98021 | -0.37808 | 0.4 | 1 | 1.1 | 0.9
13 | 1 | 0 | 0 | 0 | 0 | 1 | 0.98175 | -0.34809 | 0.4 | 1 | 1.1 | 0.9
14 | 1 | 0 | 0 | 0 | 0 | 1 | 0.98975 | -0.19399 | 0.4 | 1 | 1.1 | 0.9
9 | 1 | 0 | 0 | 0 | 0 | 1 | 0.97111 | -0.55652 | 0.4 | 1 | 1.1 | 0.9
16 | 1 | 0.038178 | 0.0095684 | 0 | 0 | 1 | 0.9703 | -0.57257 | 0.4 | 1 | 1.1 | 0.9
101 | 1 | 0.024473 | 0.0061335 | 0 | 0 | 1 | 0.98151 | -0.35291 | 0.4 | 1 | 1.1 | 0.9
72 | 1 | 0.0031929 | 0.00080021 | 0 | 0 | 1 | 0.99301 | -0.1319 | 0.4 | 1 | 1.1 | 0.9
73 | 1 | 0 | 0 | 0 | 0 | 1 | 0.99424 | -0.1086 | 0.4 | 1 | 1.1 | 0.9
18 | 1 | 0.012147 | 0.0030444 | 0 | 0 | 1 | 0.98927 | -0.20522 | 0.4 | 1 | 1.1 | 0.9
94 | 1 | 0.013726 | 0.00344 | 0 | 0 | 1 | 0.9896 | -0.19877 | 0.4 | 1 | 1.1 | 0.9
92 | 1 | 0 | 0 | 0 | 0 | 1 | 0.99041 | -0.18317 | 0.4 | 1 | 1.1 | 0.9
21 | 1 | 0.0021188 | 0.00053101 | 0 | 0 | 1 | 0.97292 | -0.52158 | 0.4 | 1 | 1.1 | 0.9
22 | 1 | 0.0014371 | 0.00036018 | 0 | 0 | 1 | 0.97304 | -0.51932 | 0.4 | 1 | 1.1 | 0.9
23 | 1 | 0.0023332 | 0.00058475 | 0 | 0 | 1 | 0.97286 | -0.52276 | 0.4 | 1 | 1.1 | 0.9
24 | 1 | 0 | 0 | 0 | 0 | 1 | 0.9731 | -0.51803 | 0.4 | 1 | 1.1 | 0.9
25 | 1 | 0 | 0 | 0 | 0 | 1 | 0.97277 | -0.52461 | 0.4 | 1 | 1.1 | 0.9
26 | 1 | 0 | 0 | 0 | 0 | 1 | 0.97331 | -0.51383 | 0.4 | 1 | 1.1 | 0.9
27 | 1 | 0.0021033 | 0.00052715 | 0 | 0 | 1 | 0.97304 | -0.51924 | 0.4 | 1 | 1.1 | 0.9
30 | 1 | 0.0013558 | 0.00033979 | 0 | 0 | 1 | 0.97257 | -0.5286 | 0.4 | 1 | 1.1 | 0.9
35 | 1 | 0 | 0 | 0 | 0 | 1 | 0.97356 | -0.50904 | 0.4 | 1 | 1.1 | 0.9
34 | 1 | 0.0021279 | 0.00053329 | 0 | 0 | 1 | 0.97328 | -0.51447 | 0.4 | 1 | 1.1 | 0.9
33 | 1 | 0.002706 | 0.0006782 | 0 | 0 | 1 | 0.97296 | -0.52082 | 0.4 | 1 | 1.1 | 0.9
28 | 1 | 0.0022775 | 0.0005708 | 0 | 0 | 1 | 0.97254 | -0.52911 | 0.4 | 1 | 1.1 | 0.9
54 | 1 | 0.0016606 | 0.00041618 | 0 | 0 | 1 | 0.97371 | -0.50598 | 0.4 | 1 | 1.1 | 0.9
51 | 1 | 0.0023126 | 0.00057958 | 0 | 0 | 1 | 0.97303 | -0.51946 | 0.4 | 1 | 1.1 | 0.9
29 | 1 | 0.0015436 | 0.00038687 | 0 | 0 | 1 | 0.9725 | -0.52988 | 0.4 | 1 | 1.1 | 0.9
31 | 1 | 0.00080269 | 0.00020117 | 0 | 0 | 1 | 0.97249 | -0.53009 | 0.4 | 1 | 1.1 | 0.9
39 | 1 | 0.00090268 | 0.00022623 | 0 | 0 | 1 | 0.97475 | -0.48553 | 0.4 | 1 | 1.1 | 0.9
52 | 1 | 0.0018948 | 0.00047489 | 0 | 0 | 1 | 0.97269 | -0.52621 | 0.4 | 1 | 1.1 | 0.9
36 | 1 | 0.0030076 | 0.00075378 | 0 | 0 | 1 | 0.97735 | -0.43463 | 0.4 | 1 | 1.1 | 0.9
37 | 1 | 0.0029724 | 0.00074496 | 0 | 0 | 1 | 0.9752 | -0.47678 | 0.4 | 1 | 1.1 | 0.9
38 | 1 | 0 | 0 | 0 | 0 | 1 | 0.97848 | -0.41247 | 0.4 | 1 | 1.1 | 0.9
40 | 1 | 0.0040435 | 0.0010134 | 0 | 0 | 1 | 0.97916 | -0.39929 | 0.4 | 1 | 1.1 | 0.9
41 | 1 | 0 | 0 | 0 | 0 | 1 | 0.97998 | -0.38333 | 0.4 | 1 | 1.1 | 0.9
42 | 1 | 0.0039395 | 0.00098733 | 0 | 0 | 1 | 0.98101 | -0.36325 | 0.4 | 1 | 1.1 | 0.9
45 | 1 | 0 | 0 | 0 | 0 | 1 | 0.98264 | -0.33167 | 0.4 | 1 | 1.1 | 0.9
47 | 1 | 0.010431 | 0.0026142 | 0 | 0 | 1 | 0.98247 | -0.33493 | 0.4 | 1 | 1.1 | 0.9
43 | 1 | 0.001618 | 0.00040551 | 0 | 0 | 1 | 0.98388 | -0.30771 | 0.4 | 1 | 1.1 | 0.9
44 | 1 | 0.0024066 | 0.00060315 | 0 | 0 | 1 | 0.98402 | -0.30485 | 0.4 | 1 | 1.1 | 0.9
46 | 1 | 0 | 0 | 0 | 0 | 1 | 0.98642 | -0.25866 | 0.4 | 1 | 1.1 | 0.9
49 | 1 | 0 | 0 | 0 | 0 | 1 | 0.98641 | -0.2589 | 0.4 | 1 | 1.1 | 0.9
87 | 1 | 0.0014364 | 0.00036001 | 0 | 0 | 1 | 0.98828 | -0.223 | 0.4 | 1 | 1.1 | 0.9
48 | 1 | 0.0014937 | 0.00037436 | 0 | 0 | 1 | 0.98636 | -0.25983 | 0.4 | 1 | 1.1 | 0.9
88 | 1 | 0 | 0 | 0 | 0 | 1 | 0.99068 | -0.17704 | 0.4 | 1 | 1.1 | 0.9
53 | 1 | 0.001386 | 0.00034736 | 0 | 0 | 1 | 0.97236 | -0.53261 | 0.4 | 1 | 1.1 | 0.9
55 | 1 | 0.0025354 | 0.00063544 | 0 | 0 | 1 | 0.97225 | -0.53471 | 0.4 | 1 | 1.1 | 0.9
56 | 1 | 0.002085 | 0.00052256 | 0 | 0 | 1 | 0.9718 | -0.54365 | 0.4 | 1 | 1.1 | 0.9
57 | 1 | 0.0014353 | 0.00035973 | 0 | 0 | 1 | 0.97161 | -0.54742 | 0.4 | 1 | 1.1 | 0.9
62 | 1 | 0.0016543 | 0.00041462 | 0 | 0 | 1 | 0.97159 | -0.54787 | 0.4 | 1 | 1.1 | 0.9
60 | 1 | 0.007759 | 0.0019446 | 0 | 0 | 1 | 0.97135 | -0.55268 | 0.4 | 1 | 1.1 | 0.9
58 | 1 | 0.0034984 | 0.00087677 | 0 | 0 | 1 | 0.97134 | -0.55287 | 0.4 | 1 | 1.1 | 0.9
59 | 1 | 0.0016285 | 0.00040813 | 0 | 0 | 1 | 0.97088 | -0.56181 | 0.4 | 1 | 1.1 | 0.9
61 | 1 | 0.002495 | 0.0006253 | 0 | 0 | 1 | 0.97086 | -0.56237 | 0.4 | 1 | 1.1 | 0.9
63 | 1 | 0.0018264 | 0.00045774 | 0 | 0 | 1 | 0.97059 | -0.56759 | 0.4 | 1 | 1.1 | 0.9
65 | 1 | 0 | 0 | 0 | 0 | 1 | 0.97018 | -0.57567 | 0.4 | 1 | 1.1 | 0.9
67 | 1 | 0.0024044 | 0.00060259 | 0 | 0 | 1 | 0.97018 | -0.57583 | 0.4 | 1 | 1.1 | 0.9
64 | 1 | 0.0019121 | 0.00047923 | 0 | 0 | 1 | 0.97006 | -0.57808 | 0.4 | 1 | 1.1 | 0.9
66 | 1 | 0.0039063 | 0.000979 | 0 | 0 | 1 | 0.97003 | -0.57868 | 0.4 | 1 | 1.1 | 0.9
68 | 1 | 0.0016185 | 0.00040563 | 0 | 0 | 1 | 0.97012 | -0.57696 | 0.4 | 1 | 1.1 | 0.9
69 | 1 | 0.0024958 | 0.0006255 | 0 | 0 | 1 | 0.97008 | -0.57782 | 0.4 | 1 | 1.1 | 0.9
70 | 1 | 0.0028808 | 0.00072199 | 0 | 0 | 1 | 0.97004 | -0.57856 | 0.4 | 1 | 1.1 | 0.9
74 | 1 | 0.0047993 | 0.0012028 | 0 | 0 | 1 | 0.99497 | -0.094797 | 0.4 | 1 | 1.1 | 0.9
75 | 1 | 0 | 0 | 0 | 0 | 1 | 0.99673 | -0.061697 | 0.4 | 1 | 1.1 | 0.9
76 | 1 | 0 | 0 | 0 | 0 | 1 | 0.99864 | -0.025664 | 0.4 | 1 | 1.1 | 0.9
77 | 1 | 0.0039468 | 0.00098915 | 0 | 0 | 1 | 0.99669 | -0.062437 | 0.4 | 1 | 1.1 | 0.9
100 | 1 | 0.031076 | 0.0077884 | 0 | 0 | 1 | 0.9983 | -0.032254 | 0.4 | 1 | 1.1 | 0.9
97 | 3 | 0.006201 | 0.0015541 | 0 | 0 | 1 | 1 | 0 | 0.4 | 1 | 1.1 | 0.9
98 | 1 | 0.010688 | 0.0026786 | 0 | 0 | 1 | 0.99842 | -0.029946 | 0.4 | 1 | 1.1 | 0.9
84 | 1 | 0 | 0 | 0 | 0 | 1 | 0.99663 | -0.06349 | 0.4 | 1 | 1.1 | 0.9
83 | 1 | 0 | 0 | 0 | 0 | 1 | 0.99802 | -0.037352 | 0.4 | 1 | 1.1 | 0.9
85 | 1 | 0.0021976 | 0.00055076 | 0 | 0 | 1 | 0.99653 | -0.065434 | 0.4 | 1 | 1.1 | 0.9
78 | 1 | 0.0031853 | 0.00079831 | 0 | 0 | 1 | 0.99183 | -0.15511 | 0.4 | 1 | 1.1 | 0.9
79 | 1 | 0 | 0 | 0 | 0 | 1 | 0.99191 | -0.15371 | 0.4 | 1 | 1.1 | 0.9
81 | 1 | 0 | 0 | 0 | 0 | 1 | 0.99128 | -0.16574 | 0.4 | 1 | 1.1 | 0.9
82 | 1 | 0 | 0 | 0 | 0 | 1 | 0.99326 | -0.12788 | 0.4 | 1 | 1.1 | 0.9
102 | 1 | 0.0089973 | 0.0022549 | 0 | 0 | 1 | 0.99116 | -0.16796 | 0.4 | 1 | 1.1 | 0.9
91 | 1 | 0 | 0 | 0 | 0 | 1 | 0.99129 | -0.16609 | 0.4 | 1 | 1.1 | 0.9
96 | 1 | 0.012197 | 0.0030567 | 0 | 0 | 1 | 0.99533 | -0.08852 | 0.4 | 1 | 1.1 | 0.9
95 | 1 | 0.0021904 | 0.00054896 | 0 | 0 | 1 | 0.99541 | -0.087045 | 0.4 | 1 | 1.1 | 0.9
89 | 1 | 0.0016112 | 0.00040381 | 0 | 0 | 1 | 0.99064 | -0.17789 | 0.4 | 1 | 1.1 | 0.9
90 | 1 | 0.032182 | 0.0080655 | 0 | 0 | 1 | 0.99124 | -0.16701 | 0.4 | 1 | 1.1 | 0.9
86 | 1 | 0.0018853 | 0.00047249 | 0 | 0 | 1 | 0.99653 | -0.065528 | 0.4 | 1 | 1.1 | 0.9

## generator_data
GEN_BUS | PG | QG | QMAX | QMIN | VG | MBASE | GEN_STATUS | PMAX | PMIN
97 | 0.37908 | 0.097362 | 10 | -10 | 1 | 100 | 1 | 10 | 0

## branch_data
F_BUS | T_BUS | BR_R | BR_X | BR_B | RATE_A | RATE_B | RATE_C | TAP | SHIFT | BR_STATUS | ANGMIN | ANGMAX | P_in | Q_in | P_out | Q_out
1 | 2 | 2.1125 | 1.352 | 3.5475e-09 | 0 | 0 | 0 | 0 | 0 | 1 | -90 | 90 | 0.010712 | 0.0026858 | -0.010709 | -0.0026844
1 | 3 | 1.7445 | 1.1165 | 2.9295e-09 | 0 | 0 | 0 | 0 | 0 | 1 | -90 | 90 | -0.015586 | -0.0039074 | 0.015591 | 0.0039102
2 | 4 | 2.7055 | 1.7315 | 4.5432e-09 | 0 | 0 | 0 | 0 | 0 | 1 | -90 | 90 | 0.0079361 | 0.0019895 | -0.0079342 | -0.0019887
3 | 19 | 2.9021 | 1.8574 | 4.8735e-09 | 0 | 0 | 0 | 0 | 0 | 1 | -90 | 90 | -0.01744 | -0.0043736 | 0.01745 | 0.0043795
4 | 6 | 1.5637 | 1.0007 | 2.6258e-09 | 0 | 0 | 0 | 0 | 0 | 1 | -90 | 90 | 0.0079342 | 0.0019887 | -0.0079331 | -0.0019882
19 | 20 | 1.5852 | 1.0145 | 2.6619e-09 | 0 | 0 | 0 | 0 | 0 | 1 | -90 | 90 | 0.068295 | 0.017191 | -0.068212 | -0.017139
19 | 15 | 1.083 | 0.69314 | 1.8187e-09 | 0 | 0 | 0 | 0 | 0 | 1 | -90 | 90 | -0.085745 | -0.021571 | 0.085834 | 0.021628
20 | 9 | 5.1162 | 3.2744 | 8.5914e-09 | 0 | 0 | 0 | 0 | 0 | 1 | -90 | 90 | 0.038292 | 0.0096399 | -0.038208 | -0.0095868
15 | 12 | 2.0512 | 1.3128 | 3.4446e-09 | 0 | 0 | 0 | 0 | 0 | 1 | -90 | 90 | -0.090241 | -0.022732 | 0.090427 | 0.022851
5 | 12 | 2.9669 | 1.8988 | 4.9822e-09 | 0 | 0 | 0 | 0 | 0 | 1 | -90 | 90 | -0.0029683 | -0.00074391 | 0.0029685 | 0.00074362
12 | 10 | 1.9476 | 1.2465 | 3.2706e-09 | 0 | 0 | 0 | 0 | 0 | 1 | -90 | 90 | -0.093396 | -0.023595 | 0.093585 | 0.023715
7 | 11 | 3.0099 | 1.9263 | 5.0544e-09 | 0 | 0 | 0 | 0 | 0 | 1 | -90 | 90 | -0.0023742 | -0.00059504 | 0.0023744 | 0.00059467
11 | 13 | 1.2315 | 0.78815 | 2.068e-09 | 0 | 0 | 0 | 0 | 0 | 1 | -90 | 90 | 0.024487 | 0.0061419 | -0.024478 | -0.0061369
11 | 14 | 5.1561 | 3.2999 | 8.6585e-09 | 0 | 0 | 0 | 0 | 0 | 1 | -90 | 90 | -0.12518 | -0.031706 | 0.12607 | 0.032275
11 | 10 | 1.6364 | 1.0473 | 2.7479e-09 | 0 | 0 | 0 | 0 | 0 | 1 | -90 | 90 | 0.098316 | 0.024969 | -0.098142 | -0.024858
13 | 101 | 0.85094 | 0.5446 | 1.429e-09 | 0 | 0 | 0 | 0 | 0 | 1 | -90 | 90 | 0.024478 | 0.0061369 | -0.024473 | -0.0061335
14 | 72 | 2.2001 | 1.408 | 7.389e-09 | 0 | 0 | 0 | 0 | 0 | 1 | -90 | 90 | -0.12607 | -0.032275 | 0.12645 | 0.032518
9 | 16 | 1.7754 | 1.1363 | 2.9814e-09 | 0 | 0 | 0 | 0 | 0 | 1 | -90 | 90 | 0.038208 | 0.0095868 | -0.038178 | -0.0095684
72 | 73 | 0.80877 | 0.51761 | 2.7163e-09 | 0 | 0 | 0 | 0 | 0 | 1 | -90 | 90 | -0.12964 | -0.033318 | 0.12979 | 0.033412
73 | 74 | 0.4799 | 0.30713 | 1.6118e-09 | 0 | 0 | 0 | 0 | 0 | 1 | -90 | 90 | -0.12979 | -0.033412 | 0.12988 | 0.033468
18 | 94 | 2.332 | 1.4925 | 3.9161e-09 | 0 | 0 | 0 | 0 | 0 | 1 | -90 | 90 | -0.012147 | -0.0030444 | 0.012151 | 0.0030464
94 | 92 | 2.6486 | 1.6951 | 4.4477e-09 | 0 | 0 | 0 | 0 | 0 | 1 | -90 | 90 | -0.025877 | -0.0064864 | 0.025896 | 0.0064983
92 | 90 | 2.7485 | 1.759 | 4.6155e-09 | 0 | 0 | 0 | 0 | 0 | 1 | -90 | 90 | -0.025896 | -0.0064983 | 0.025916 | 0.0065106
21 | 22 | 0.91677 | 0.58673 | 1.5395e-09 | 0 | 0 | 0 | 0 | 0 | 1 | -90 | 90 | -0.010434 | -0.0026147 | 0.010435 | 0.0026152
21 | 23 | 0.60218 | 0.38539 | 1.0112e-09 | 0 | 0 | 0 | 0 | 0 | 1 | -90 | 90 | 0.0083152 | 0.0020837 | -0.0083147 | -0.0020835
22 | 24 | 0.46379 | 0.29683 | 7.7884e-10 | 0 | 0 | 0 | 0 | 0 | 1 | -90 | 90 | -0.011872 | -0.0029754 | 0.011873 | 0.0029758
23 | 25 | 1.313 | 0.8403 | 2.2048e-09 | 0 | 0 | 0 | 0 | 0 | 1 | -90 | 90 | 0.0059815 | 0.0014987 | -0.005981 | -0.0014986
24 | 26 | 1.0684 | 0.6838 | 1.7942e-09 | 0 | 0 | 0 | 0 | 0 | 1 | -90 | 90 | -0.016683 | -0.0041809 | 0.016686 | 0.0041829
24 | 27 | 1.0668 | 0.68273 | 1.7914e-09 | 0 | 0 | 0 | 0 | 0 | 1 | -90 | 90 | 0.0048099 | 0.0012051 | -0.0048096 | -0.0012051
25 | 30 | 2.8297 | 1.811 | 4.7518e-09 | 0 | 0 | 0 | 0 | 0 | 1 | -90 | 90 | 0.005981 | 0.0014986 | -0.0059799 | -0.0014983
26 | 35 | 1.0813 | 0.69205 | 1.8158e-09 | 0 | 0 | 0 | 0 | 0 | 1 | -90 | 90 | -0.018814 | -0.004716 | 0.018818 | 0.0047186
26 | 34 | 1.2734 | 0.81497 | 2.1384e-09 | 0 | 0 | 0 | 0 | 0 | 1 | -90 | 90 | 0.0021279 | 0.00053313 | -0.0021279 | -0.00053329
27 | 33 | 2.492 | 1.5949 | 4.1847e-09 | 0 | 0 | 0 | 0 | 0 | 1 | -90 | 90 | 0.0027062 | 0.00067793 | -0.002706 | -0.0006782
30 | 28 | 0.47118 | 0.30155 | 7.9124e-10 | 0 | 0 | 0 | 0 | 0 | 1 | -90 | 90 | 0.0046241 | 0.0011585 | -0.0046239 | -0.0011585
35 | 54 | 0.2012 | 0.12877 | 3.3787e-10 | 0 | 0 | 0 | 0 | 0 | 1 | -90 | 90 | -0.064652 | -0.016244 | 0.064662 | 0.01625
35 | 51 | 0.96741 | 0.61915 | 1.6245e-09 | 0 | 0 | 0 | 0 | 0 | 1 | -90 | 90 | 0.045834 | 0.011526 | -0.045811 | -0.011511
28 | 29 | 1.3831 | 0.8852 | 2.3226e-09 | 0 | 0 | 0 | 0 | 0 | 1 | -90 | 90 | 0.0023464 | 0.00058771 | -0.0023463 | -0.00058787
54 | 39 | 1.3142 | 0.84111 | 2.207e-09 | 0 | 0 | 0 | 0 | 0 | 1 | -90 | 90 | -0.066322 | -0.016667 | 0.066387 | 0.016708
51 | 52 | 0.66001 | 0.42241 | 1.1083e-09 | 0 | 0 | 0 | 0 | 0 | 1 | -90 | 90 | 0.043499 | 0.010932 | -0.043485 | -0.010923
29 | 31 | 1.0954 | 0.70104 | 1.8394e-09 | 0 | 0 | 0 | 0 | 0 | 1 | -90 | 90 | 0.00080269 | 0.000201 | -0.00080269 | -0.00020117
39 | 37 | 0.55573 | 0.35567 | 9.3322e-10 | 0 | 0 | 0 | 0 | 0 | 1 | -90 | 90 | -0.06729 | -0.016934 | 0.067318 | 0.016952
52 | 53 | 0.65275 | 0.41776 | 1.0962e-09 | 0 | 0 | 0 | 0 | 0 | 1 | -90 | 90 | 0.04159 | 0.010448 | -0.041577 | -0.01044
36 | 37 | 2.5692 | 1.6443 | 4.3144e-09 | 0 | 0 | 0 | 0 | 0 | 1 | -90 | 90 | 0.070432 | 0.017787 | -0.070291 | -0.017697
36 | 38 | 1.2994 | 0.83163 | 2.1821e-09 | 0 | 0 | 0 | 0 | 0 | 1 | -90 | 90 | -0.07344 | -0.018541 | 0.073518 | 0.018591
38 | 40 | 0.77446 | 0.49566 | 1.3005e-09 | 0 | 0 | 0 | 0 | 0 | 1 | -90 | 90 | -0.073518 | -0.018591 | 0.073565 | 0.018621
40 | 41 | 0.88966 | 0.56938 | 1.494e-09 | 0 | 0 | 0 | 0 | 0 | 1 | -90 | 90 | -0.077608 | -0.019634 | 0.077668 | 0.019672
41 | 42 | 1.1222 | 0.71818 | 1.8844e-09 | 0 | 0 | 0 | 0 | 0 | 1 | -90 | 90 | -0.077668 | -0.019672 | 0.077743 | 0.01972
42 | 45 | 1.6827 | 1.077 | 2.8258e-09 | 0 | 0 | 0 | 0 | 0 | 1 | -90 | 90 | -0.081682 | -0.020707 | 0.081806 | 0.020786
45 | 47 | 1.3515 | 0.86495 | 2.2695e-09 | 0 | 0 | 0 | 0 | 0 | 1 | -90 | 90 | 0.010433 | 0.0026151 | -0.010431 | -0.0026142
45 | 43 | 1.1346 | 0.72613 | 1.9053e-09 | 0 | 0 | 0 | 0 | 0 | 1 | -90 | 90 | -0.092239 | -0.023401 | 0.092345 | 0.023469
43 | 44 | 0.13334 | 0.085337 | 2.2391e-10 | 0 | 0 | 0 | 0 | 0 | 1 | -90 | 90 | -0.093963 | -0.023875 | 0.093976 | 0.023883
44 | 46 | 2.1036 | 1.3463 | 3.5326e-09 | 0 | 0 | 0 | 0 | 0 | 1 | -90 | 90 | -0.096383 | -0.024486 | 0.096598 | 0.024623
46 | 49 | 0.70687 | 0.4524 | 1.187e-09 | 0 | 0 | 0 | 0 | 0 | 1 | -90 | 90 | 0.0014938 | 0.00037386 | -0.0014938 | -0.00037396
46 | 87 | 1.6059 | 1.0278 | 2.6967e-09 | 0 | 0 | 0 | 0 | 0 | 1 | -90 | 90 | -0.098091 | -0.024997 | 0.098261 | 0.025105
49 | 48 | 2.6948 | 1.7247 | 4.5253e-09 | 0 | 0 | 0 | 0 | 0 | 1 | -90 | 90 | 0.0014938 | 0.00037396 | -0.0014937 | -0.00037436
87 | 88 | 2.0486 | 1.3111 | 3.4402e-09 | 0 | 0 | 0 | 0 | 0 | 1 | -90 | 90 | -0.099697 | -0.025465 | 0.099919 | 0.025607
88 | 89 | 2.3216 | 1.4858 | 3.8985e-09 | 0 | 0 | 0 | 0 | 0 | 1 | -90 | 90 | 0.0016113 | 0.00040346 | -0.0016112 | -0.00040381
88 | 81 | 0.49687 | 0.318 | 8.3439e-10 | 0 | 0 | 0 | 0 | 0 | 1 | -90 | 90 | -0.10153 | -0.02601 | 0.10159 | 0.026046
53 | 55 | 0.22199 | 0.14207 | 3.7278e-10 | 0 | 0 | 0 | 0 | 0 | 1 | -90 | 90 | 0.040191 | 0.010093 | -0.040187 | -0.01009
55 | 56 | 1.0068 | 0.64438 | 1.6908e-09 | 0 | 0 | 0 | 0 | 0 | 1 | -90 | 90 | 0.037652 | 0.0094547 | -0.037636 | -0.0094446
56 | 57 | 0.44915 | 0.28746 | 7.5425e-10 | 0 | 0 | 0 | 0 | 0 | 1 | -90 | 90 | 0.035551 | 0.008922 | -0.035544 | -0.008918
57 | 62 | 0.055401 | 0.035457 | 9.3033e-11 | 0 | 0 | 0 | 0 | 0 | 1 | -90 | 90 | 0.034109 | 0.0085583 | -0.034108 | -0.0085578
62 | 60 | 0.62789 | 0.40185 | 1.0544e-09 | 0 | 0 | 0 | 0 | 0 | 1 | -90 | 90 | 0.032454 | 0.0081432 | -0.032446 | -0.0081385
60 | 58 | 0.033033 | 0.021141 | 5.5471e-11 | 0 | 0 | 0 | 0 | 0 | 1 | -90 | 90 | 0.024687 | 0.006194 | -0.024687 | -0.0061938
58 | 59 | 1.784 | 1.1417 | 2.9957e-09 | 0 | 0 | 0 | 0 | 0 | 1 | -90 | 90 | 0.021189 | 0.005317 | -0.02118 | -0.0053116
59 | 61 | 0.12176 | 0.077923 | 2.0446e-10 | 0 | 0 | 0 | 0 | 0 | 1 | -90 | 90 | 0.019551 | 0.0049034 | -0.019551 | -0.0049031
61 | 63 | 1.293 | 0.8275 | 2.1712e-09 | 0 | 0 | 0 | 0 | 0 | 1 | -90 | 90 | 0.017056 | 0.0042778 | -0.017052 | -0.0042753
63 | 65 | 2.2416 | 1.4346 | 3.7642e-09 | 0 | 0 | 0 | 0 | 0 | 1 | -90 | 90 | 0.015225 | 0.0038176 | -0.015219 | -0.0038142
65 | 67 | 0.06901 | 0.044166 | 1.1589e-10 | 0 | 0 | 0 | 0 | 0 | 1 | -90 | 90 | 0.0094002 | 0.0023558 | -0.0094001 | -0.0023558
65 | 64 | 1.7435 | 1.1158 | 2.9278e-09 | 0 | 0 | 0 | 0 | 0 | 1 | -90 | 90 | 0.0058192 | 0.0014583 | -0.0058185 | -0.0014582
67 | 68 | 0.68491 | 0.43835 | 1.1502e-09 | 0 | 0 | 0 | 0 | 0 | 1 | -90 | 90 | 0.0069957 | 0.0017532 | -0.0069954 | -0.001753
64 | 66 | 0.65496 | 0.41918 | 1.0999e-09 | 0 | 0 | 0 | 0 | 0 | 1 | -90 | 90 | 0.0039064 | 0.00097897 | -0.0039063 | -0.000979
68 | 69 | 0.67194 | 0.43004 | 1.1284e-09 | 0 | 0 | 0 | 0 | 0 | 1 | -90 | 90 | 0.0053769 | 0.0013474 | -0.0053767 | -0.0013474
69 | 70 | 1.0844 | 0.694 | 1.821e-09 | 0 | 0 | 0 | 0 | 0 | 1 | -90 | 90 | 0.0028809 | 0.00072188 | -0.0028808 | -0.00072199
74 | 75 | 1.112 | 0.71167 | 3.7346e-09 | 0 | 0 | 0 | 0 | 0 | 1 | -90 | 90 | -0.13468 | -0.03467 | 0.13489 | 0.034809
75 | 76 | 1.1455 | 0.7331 | 3.8471e-09 | 0 | 0 | 0 | 0 | 0 | 1 | -90 | 90 | -0.14292 | -0.036821 | 0.14317 | 0.036982
75 | 77 | 0.41031 | 0.2626 | 6.8903e-10 | 0 | 0 | 0 | 0 | 0 | 1 | -90 | 90 | 0.0080305 | 0.0020123 | -0.0080302 | -0.0020122
76 | 100 | 0.94766 | 0.6065 | 1.5914e-09 | 0 | 0 | 0 | 0 | 0 | 1 | -90 | 90 | 0.031086 | 0.0077944 | -0.031076 | -0.0077884
76 | 97 | 0.63079 | 0.4037 | 2.1185e-09 | 0 | 0 | 0 | 0 | 0 | 1 | -90 | 90 | -0.18495 | -0.047456 | 0.18518 | 0.047603
76 | 98 | 1.7905 | 1.1459 | 3.0067e-09 | 0 | 0 | 0 | 0 | 0 | 1 | -90 | 90 | 0.01069 | 0.0026797 | -0.010688 | -0.0026786
77 | 84 | 1.1477 | 0.7345 | 1.9272e-09 | 0 | 0 | 0 | 0 | 0 | 1 | -90 | 90 | 0.0040834 | 0.001023 | -0.0040832 | -0.0010231
97 | 83 | 0.9046 | 0.57895 | 3.0381e-09 | 0 | 0 | 0 | 0 | 0 | 1 | -90 | 90 | 0.1877 | 0.048205 | -0.18736 | -0.047988
84 | 85 | 2.119 | 1.3562 | 3.5584e-09 | 0 | 0 | 0 | 0 | 0 | 1 | -90 | 90 | 0.0040832 | 0.0010231 | -0.0040828 | -0.0010232
83 | 95 | 1.198 | 0.7667 | 4.0234e-09 | 0 | 0 | 0 | 0 | 0 | 1 | -90 | 90 | 0.18736 | 0.047988 | -0.18691 | -0.0477
85 | 86 | 0.22289 | 0.14265 | 3.7429e-10 | 0 | 0 | 0 | 0 | 0 | 1 | -90 | 90 | 0.0018853 | 0.00047246 | -0.0018853 | -0.00047249
78 | 79 | 1.9351 | 1.2385 | 3.2496e-09 | 0 | 0 | 0 | 0 | 0 | 1 | -90 | 90 | -0.0031853 | -0.00079831 | 0.0031855 | 0.00079813
79 | 81 | 0.48594 | 0.311 | 1.632e-09 | 0 | 0 | 0 | 0 | 0 | 1 | -90 | 90 | 0.11065 | 0.028342 | -0.11058 | -0.028301
79 | 82 | 1.0162 | 0.65037 | 3.413e-09 | 0 | 0 | 0 | 0 | 0 | 1 | -90 | 90 | -0.11383 | -0.02914 | 0.11398 | 0.029231
81 | 102 | 1.0882 | 0.69645 | 1.8274e-09 | 0 | 0 | 0 | 0 | 0 | 1 | -90 | 90 | 0.0089982 | 0.0022554 | -0.0089973 | -0.0022549
82 | 91 | 2.9049 | 1.8592 | 4.8782e-09 | 0 | 0 | 0 | 0 | 0 | 1 | -90 | 90 | 0.058206 | 0.014645 | -0.0581 | -0.014578
82 | 96 | 1.024 | 0.65535 | 3.4391e-09 | 0 | 0 | 0 | 0 | 0 | 1 | -90 | 90 | -0.17218 | -0.043877 | 0.17251 | 0.044086
91 | 90 | 0.069204 | 0.044291 | 1.1621e-10 | 0 | 0 | 0 | 0 | 0 | 1 | -90 | 90 | 0.0581 | 0.014578 | -0.058098 | -0.014576
96 | 95 | 0.035906 | 0.02298 | 1.2059e-10 | 0 | 0 | 0 | 0 | 0 | 1 | -90 | 90 | -0.18471 | -0.047143 | 0.18472 | 0.047151