## bus_data
BUS_I | BUS_TYPE | Pd | Qd | Gs | Bs | area | Vm | Va | baseKV | zone | Vmax | Vmin
1 | 1 | 0.0095819 | 0.0024014 | 0 | 0 | 1 | 0.98577 | -0.27206 | 0.4 | 1 | 1.1 | 0.9
2 | 1 | 0 | 0 | 0 | 0 | 1 | 0.98597 | -0.26805 | 0.4 | 1 | 1.1 | 0.9
4 | 1 | 0 | 0 | 0 | 0 | 1 | 0.98622 | -0.26318 | 0.4 | 1 | 1.1 | 0.9
29 | 1 | 0 | 0 | 0 | 0 | 1 | 0.98657 | -0.25642 | 0.4 | 1 | 1.1 | 0.9
33 | 1 | 0.0051524 | 0.0012913 | 0 | 0 | 1 | 0.98613 | -0.26503 | 0.4 | 1 | 1.1 | 0.9
5 | 1 | 0 | 0 | 0 | 0 | 1 | 0.98822 | -0.22506 | 0.4 | 1 | 1.1 | 0.9
8 | 1 | 0 | 0 | 0 | 0 | 1 | 0.98809 | -0.22769 | 0.4 | 1 | 1.1 | 0.9
6 | 1 | 0.0079377 | 0.0019894 | 0 | 0 | 1 | 0.98877 | -0.21451 | 0.4 | 1 | 1.1 | 0.9
32 | 1 | 0.0036006 | 0.00090239 | 0 | 0 | 1 | 0.9865 | -0.2577 | 0.4 | 1 | 1.1 | 0.9
27 | 1 | 0.0063171 | 0.0015832 | 0 | 0 | 1 | 0.98663 | -0.2552 | 0.4 | 1 | 1.1 | 0.9
18 | 1 | 0.011009 | 0.002759 | 0 | 0 | 1 | 0.98759 | -0.23728 | 0.4 | 1 | 1.1 | 0.9
7 | 1 | 0 | 0 | 0 | 0 | 1 | 0.98954 | -0.19952 | 0.4 | 1 | 1.1 | 0.9
9 | 1 | 0 | 0 | 0 | 0 | 1 | 0.98928 | -0.20461 | 0.4 | 1 | 1.1 | 0.9
10 | 1 | 0 | 0 | 0 | 0 | 1 | 0.98976 | -0.1952 | 0.4 | 1 | 1.1 | 0.9
25 | 1 | 0 | 0 | 0 | 0 | 1 | 0.98923 | -0.20553 | 0.4 | 1 | 1.1 | 0.9
20 | 1 | 0.0098718 | 0.0024741 | 0 | 0 | 1 | 0.98982 | -0.19399 | 0.4 | 1 | 1.1 | 0.9
13 | 1 | 0 | 0 | 0 | 0 | 1 | 0.98754 | -0.23827 | 0.4 | 1 | 1.1 | 0.9
26 | 1 | 0.011333 | 0.0028403 | 0 | 0 | 1 | 0.98918 | -0.20653 | 0.4 | 1 | 1.1 | 0.9
21 | 1 | 0 | 0 | 0 | 0 | 1 | 0.99098 | -0.17154 | 0.4 | 1 | 1.1 | 0.9
11 | 1 | 0.011965 | 0.0029986 | 0 | 0 | 1 | 0.9871 | -0.24688 | 0.4 | 1 | 1.1 | 0.9
17 | 1 | 0.0026395 | 0.00066152 | 0 | 0 | 1 | 0.98745 | -0.24007 | 0.4 | 1 | 1.1 | 0.9
15 | 1 | 0 | 0 | 0 | 0 | 1 | 0.98807 | -0.22798 | 0.4 | 1 | 1.1 | 0.9
16 | 1 | 0 | 0 | 0 | 0 | 1 | 0.98857 | -0.21825 | 0.4 | 1 | 1.1 | 0.9
19 | 1 | 0.010865 | 0.0027231 | 0 | 0 | 1 | 0.98802 | -0.22904 | 0.4 | 1 | 1.1 | 0.9
39 | 1 | 0 | 0 | 0 | 0 | 1 | 0.98943 | -0.20157 | 0.4 | 1 | 1.1 | 0.9
42 | 1 | 0.0056957 | 0.0014275 | 0 | 0 | 1 | 0.98829 | -0.22377 | 0.4 | 1 | 1.1 | 0.9
24 | 1 | 0.0081464 | 0.0020417 | 0 | 0 | 1 | 0.99008 | -0.18892 | 0.4 | 1 | 1.1 | 0.9
43 | 1 | 0 | 0 | 0 | 0 | 1 | 0.98807 | -0.22811 | 0.4 | 1 | 1.1 | 0.9
22 | 1 | 0 | 0 | 0 | 0 | 1 | 0.98931 | -0.20357 | 0.4 | 1 | 1.1 | 0.9
23 | 1 | 0.0079243 | 0.001986 | 0 | 0 | 1 | 0.9924 | -0.14433 | 0.4 | 1 | 1.1 | 0.9
31 | 1 | 0.0087716 | 0.0021984 | 0 | 0 | 1 | 0.98814 | -0.22601 | 0.4 | 1 | 1.1 | 0.9
37 | 1 | 0 | 0 | 0 | 0 | 1 | 0.99307 | -0.13147 | 0.4 | 1 | 1.1 | 0.9
28 | 1 | 0 | 0 | 0 | 0 | 1 | 0.98708 | -0.24654 | 0.4 | 1 | 1.1 | 0.9
38 | 1 | 0 | 0 | 0 | 0 | 1 | 0.9939 | -0.11572 | 0.4 | 1 | 1.1 | 0.9
30 | 1 | 0 | 0 | 0 | 0 | 1 | 0.98696 | -0.24872 | 0.4 | 1 | 1.1 | 0.9
35 | 1 | 0 | 0 | 0 | 0 | 1 | 0.98606 | -0.26609 | 0.4 | 1 | 1.1 | 0.9
34 | 1 | 0.0034645 | 0.00086827 | 0 | 0 | 1 | 0.9869 | -0.24993 | 0.4 | 1 | 1.1 | 0.9
53 | 1 | 0 | 0 | 0 | 0 | 1 | 0.98522 | -0.28232 | 0.4 | 1 | 1.1 | 0.9
60 | 1 | 0.0028795 | 0.00072166 | 0 | 0 | 1 | 0.98601 | -0.26712 | 0.4 | 1 | 1.1 | 0.9
54 | 1 | 0 | 0 | 0 | 0 | 1 | 0.98407 | -0.30471 | 0.4 | 1 | 1.1 | 0.9
58 | 1 | 0.0022742 | 0.00056996 | 0 | 0 | 1 | 0.98418 | -0.30244 | 0.4 | 1 | 1.1 | 0.9
50 | 1 | 0.0087662 | 0.002197 | 0 | 0 | 1 | 0.98395 | -0.30697 | 0.4 | 1 | 1.1 | 0.9
59 | 1 | 0.0038412 | 0.00096269 | 0 | 0 | 1 | 0.98516 | -0.28364 | 0.4 | 1 | 1.1 | 0.9
55 | 1 | 0.0050346 | 0.0012618 | 0 | 0 | 1 | 0.98502 | -0.28618 | 0.4 | 1 | 1.1 | 0.9
49 | 1 | 0.010493 | 0.0026298 | 0 | 0 | 1 | 0.9936 | -0.12147 | 0.4 | 1 | 1.1 | 0.9
47 | 1 | 0.0076166 | 0.0019089 | 0 | 0 | 1 | 0.99459 | -0.10241 | 0.4 | 1 | 1.1 | 0.9
40 | 1 | 0 | 0 | 0 | 0 | 1 | 0.99398 | -0.1139 | 0.4 | 1 | 1.1 | 0.9
72 | 1 | 0.0014674 | 0.00036777 | 0 | 0 | 1 | 0.9923 | -0.14581 | 0.4 | 1 | 1.1 | 0.9
52 | 1 | 0.0019893 | 0.00049857 | 0 | 0 | 1 | 0.99453 | -0.10342 | 0.4 | 1 | 1.1 | 0.9
48 | 1 | 0 | 0 | 0 | 0 | 1 | 0.99645 | -0.067157 | 0.4 | 1 | 1.1 | 0.9
73 | 1 | 0.0020318 | 0.00050922 | 0 | 0 | 1 | 0.99027 | -0.18459 | 0.4 | 1 | 1.1 | 0.9
46 | 1 | 0.0079614 | 0.0019953 | 0 | 0 | 1 | 0.98779 | -0.23348 | 0.4 | 1 | 1.1 | 0.9
44 | 1 | 0.0020529 | 0.00051451 | 0 | 0 | 1 | 0.98782 | -0.23282 | 0.4 | 1 | 1.1 | 0.9
45 | 1 | 0 | 0 | 0 | 0 | 1 | 0.98842 | -0.22 | 0.4 | 1 | 1.1 | 0.9
74 | 1 | 0 | 0 | 0 | 0 | 1 | 0.98453 | -0.29497 | 0.4 | 1 | 1.1 | 0.9
132 | 1 | 0 | 0 | 0 | 0 | 1 | 0.98303 | -0.324 | 0.4 | 1 | 1.1 | 0.9
133 | 1 | 0 | 0 | 0 | 0 | 1 | 0.98417 | -0.302 | 0.4 | 1 | 1.1 | 0.9
51 | 1 | 0.0040819 | 0.001023 | 0 | 0 | 1 | 0.99789 | -0.039832 | 0.4 | 1 | 1.1 | 0.9
65 | 3 | 0 | 0 | 0 | 0 | 1 | 1 | 0 | 0.4 | 1 | 1.1 | 0.9
69 | 1 | 0.0029071 | 0.00072858 | 0 | 0 | 1 | 0.9999 | -0.0018295 | 0.4 | 1 | 1.1 | 0.9
56 | 1 | 0 | 0 | 0 | 0 | 1 | 0.98436 | -0.29897 | 0.4 | 1 | 1.1 | 0.9
57 | 1 | 0 | 0 | 0 | 0 | 1 | 0.98427 | -0.30073 | 0.4 | 1 | 1.1 | 0.9
62 | 1 | 0.0022891 | 0.00057369 | 0 | 0 | 1 | 0.98381 | -0.30963 | 0.4 | 1 | 1.1 | 0.9
61 | 1 | 0.004815 | 0.0012067 | 0 | 0 | 1 | 0.98419 | -0.30236 | 0.4 | 1 | 1.1 | 0.9
63 | 1 | 0 | 0 | 0 | 0 | 1 | 0.98106 | -0.36308 | 0.4 | 1 | 1.1 | 0.9
64 | 1 | 0 | 0 | 0 | 0 | 1 | 0.98 | -0.38369 | 0.4 | 1 | 1.1 | 0.9
66 | 1 | 0 | 0 | 0 | 0 | 1 | 0.97702 | -0.44196 | 0.4 | 1 | 1.1 | 0.9
87 | 1 | 0.0092449 | 0.002317 | 0 | 0 | 1 | 0.97929 | -0.39748 | 0.4 | 1 | 1.1 | 0.9
67 | 1 | 0 | 0 | 0 | 0 | 1 | 0.97663 | -0.44961 | 0.4 | 1 | 1.1 | 0.9
85 | 1 | 0.016648 | 0.0041723 | 0 | 0 | 1 | 0.97515 | -0.47865 | 0.4 | 1 | 1.1 | 0.9
68 | 1 | 0 | 0 | 0 | 0 | 1 | 0.97573 | -0.46738 | 0.4 | 1 | 1.1 | 0.9
75 | 1 | 0.033225 | 0.008327 | 0 | 0 | 1 | 0.97503 | -0.48117 | 0.4 | 1 | 1.1 | 0.9
71 | 1 | 0 | 0 | 0 | 0 | 1 | 0.9788 | -0.40723 | 0.4 | 1 | 1.1 | 0.9
88 | 1 | 0 | 0 | 0 | 0 | 1 | 0.99937 | -0.011955 | 0.4 | 1 | 1.1 | 0.9
70 | 1 | 0 | 0 | 0 | 0 | 1 | 0.97827 | -0.41755 | 0.4 | 1 | 1.1 | 0.9
86 | 1 | 0.0073311 | 0.0018373 | 0 | 0 | 1 | 0.9778 | -0.42672 | 0.4 | 1 | 1.1 | 0.9
79 | 1 | 0 | 0 | 0 | 0 | 1 | 0.97387 | -0.50395 | 0.4 | 1 | 1.1 | 0.9
77 | 1 | 0.013798 | 0.0034582 | 0 | 0 | 1 | 0.9732 | -0.51709 | 0.4 | 1 | 1.1 | 0.9
78 | 1 | 0 | 0 | 0 | 0 | 1 | 0.97354 | -0.5104 | 0.4 | 1 | 1.1 | 0.9
89 | 1 | 0.0025586 | 0.00064124 | 0 | 0 | 1 | 0.99793 | -0.039039 | 0.4 | 1 | 1.1 | 0.9
90 | 1 | 0.0015109 | 0.00037867 | 0 | 0 | 1 | 0.99935 | -0.012325 | 0.4 | 1 | 1.1 | 0.9
84 | 1 | 0.014445 | 0.0036201 | 0 | 0 | 1 | 0.9769 | -0.44449 | 0.4 | 1 | 1.1 | 0.9
137 | 1 | 0.0019865 | 0.00049787 | 0 | 0 | 1 | 0.983 | -0.32449 | 0.4 | 1 | 1.1 | 0.9
134 | 1 | 0.0021081 | 0.00052833 | 0 | 0 | 1 | 0.9812 | -0.35949 | 0.4 | 1 | 1.1 | 0.9
165 | 1 | 0 | 0 | 0 | 0 | 1 | 0.98411 | -0.30318 | 0.4 | 1 | 1.1 | 0.9
164 | 1 | 0.0086193 | 0.0021602 | 0 | 0 | 1 | 0.98414 | -0.30256 | 0.4 | 1 | 1.1 | 0.9
80 | 1 | 0.01038 | 0.0026015 | 0 | 0 | 1 | 0.97325 | -0.51613 | 0.4 | 1 | 1.1 | 0.9
81 | 1 | 0 | 0 | 0 | 0 | 1 | 0.97342 | -0.51281 | 0.4 | 1 | 1.1 | 0.9
82 | 1 | 0.022137 | 0.0055481 | 0 | 0 | 1 | 0.97319 | -0.51722 | 0.4 | 1 | 1.1 | 0.9
83 | 1 | 0.0056346 | 0.0014122 | 0 | 0 | 1 | 0.97318 | -0.51759 | 0.4 | 1 | 1.1 | 0.9
91 | 1 | 0.0023042 | 0.00057748 | 0 | 0 | 1 | 0.99653 | -0.065679 | 0.4 | 1 | 1.1 | 0.9
92 | 1 | 0.00091565 | 0.00022948 | 0 | 0 | 1 | 0.99544 | -0.086233 | 0.4 | 1 | 1.1 | 0.9
93 | 1 | 0 | 0 | 0 | 0 | 1 | 0.99506 | -0.093501 | 0.4 | 1 | 1.1 | 0.9
97 | 1 | 0.0012725 | 0.00031891 | 0 | 0 | 1 | 0.995 | -0.09464 | 0.4 | 1 | 1.1 | 0.9
94 | 1 | 0.0023514 | 0.00058932 | 0 | 0 | 1 | 0.99447 | -0.10472 | 0.4 | 1 | 1.1 | 0.9
130 | 1 | 0.0015542 | 0.00038951 | 0 | 0 | 1 | 0.995 | -0.094717 | 0.4 | 1 | 1.1 | 0.9
95 | 1 | 0.0020684 | 0.00051838 | 0 | 0 | 1 | 0.99305 | -0.1318 | 0.4 | 1 | 1.1 | 0.9
96 | 1 | 0.0022188 | 0.00055607 | 0 | 0 | 1 | 0.99262 | -0.14005 | 0.4 | 1 | 1.1 | 0.9
98 | 1 | 0.0018046 | 0.00045228 | 0 | 0 | 1 | 0.99164 | -0.15871 | 0.4 | 1 | 1.1 | 0.9
99 | 1 | 0.0043465 | 0.0010893 | 0 | 0 | 1 | 0.99091 | -0.1726 | 0.4 | 1 | 1.1 | 0.9
131 | 1 | 0.0011673 | 0.00029255 | 0 | 0 | 1 | 0.99498 | -0.094957 | 0.4 | 1 | 1.1 | 0.9
100 | 1 | 0.0018734 | 0.00046951 | 0 | 0 | 1 | 0.99066 | -0.17743 | 0.4 | 1 | 1.1 | 0.9
101 | 1 | 0.0012678 | 0.00031774 | 0 | 0 | 1 | 0.99015 | -0.18724 | 0.4 | 1 | 1.1 | 0.9
102 | 1 | 0.0030619 | 0.00076739 | 0 | 0 | 1 | 0.98943 | -0.20094 | 0.4 | 1 | 1.1 | 0.9
103 | 1 | 0.0032427 | 0.00081269 | 0 | 0 | 1 | 0.98935 | -0.20257 | 0.4 | 1 | 1.1 | 0.9
104 | 1 | 0.0040878 | 0.0010245 | 0 | 0 | 1 | 0.9881 | -0.22654 | 0.4 | 1 | 1.1 | 0.9
105 | 1 | 0.0027418 | 0.00068716 | 0 | 0 | 1 | 0.98788 | -0.23062 | 0.4 | 1 | 1.1 | 0.9
106 | 1 | 0.0029644 | 0.00074296 | 0 | 0 | 1 | 0.98693 | -0.249 | 0.4 | 1 | 1.1 | 0.9
107 | 1 | 0.004199 | 0.0010524 | 0 | 0 | 1 | 0.98677 | -0.25194 | 0.4 | 1 | 1.1 | 0.9
108 | 1 | 0 | 0 | 0 | 0 | 1 | 0.98411 | -0.30314 | 0.4 | 1 | 1.1 | 0.9
111 | 1 | 0 | 0 | 0 | 0 | 1 | 0.98133 | -0.35695 | 0.4 | 1 | 1.1 | 0.9
113 | 1 | 0 | 0 | 0 | 0 | 1 | 0.97894 | -0.40332 | 0.4 | 1 | 1.1 | 0.9
109 | 1 | 0.0034907 | 0.00087486 | 0 | 0 | 1 | 0.97161 | -0.54743 | 0.4 | 1 | 1.1 | 0.9
110 | 1 | 0.0033893 | 0.00084943 | 0 | 0 | 1 | 0.97166 | -0.54637 | 0.4 | 1 | 1.1 | 0.9
112 | 1 | 0 | 0 | 0 | 0 | 1 | 0.97171 | -0.5453 | 0.4 | 1 | 1.1 | 0.9
114 | 1 | 0.0050218 | 0.0012586 | 0 | 0 | 1 | 0.97167 | -0.54609 | 0.4 | 1 | 1.1 | 0.9
115 | 1 | 0.0030785 | 0.00077155 | 0 | 0 | 1 | 0.9718 | -0.54369 | 0.4 | 1 | 1.1 | 0.9
127 | 1 | 0.0026139 | 0.00065512 | 0 | 0 | 1 | 0.97663 | -0.44859 | 0.4 | 1 | 1.1 | 0.9
116 | 1 | 0.0034033 | 0.00085296 | 0 | 0 | 1 | 0.97207 | -0.53815 | 0.4 | 1 | 1.1 | 0.9
126 | 1 | 0.0024667 | 0.00061822 | 0 | 0 | 1 | 0.97561 | -0.4686 | 0.4 | 1 | 1.1 | 0.9
117 | 1 | 0 | 0 | 0 | 0 | 1 | 0.97218 | -0.53609 | 0.4 | 1 | 1.1 | 0.9
118 | 1 | 0.0039004 | 0.00097753 | 0 | 0 | 1 | 0.97196 | -0.5404 | 0.4 | 1 | 1.1 | 0.9
119 | 1 | 0.0034832 | 0.00087298 | 0 | 0 | 1 | 0.97273 | -0.52517 | 0.4 | 1 | 1.1 | 0.9
120 | 1 | 0.0032152 | 0.00080581 | 0 | 0 | 1 | 0.97164 | -0.54666 | 0.4 | 1 | 1.1 | 0.9
128 | 1 | 0.0024561 | 0.00061557 | 0 | 0 | 1 | 0.9735 | -0.51007 | 0.4 | 1 | 1.1 | 0.9
121 | 1 | 0.0031681 | 0.000794 | 0 | 0 | 1 | 0.97149 | -0.54978 | 0.4 | 1 | 1.1 | 0.9
125 | 1 | 0 | 0 | 0 | 0 | 1 | 0.97423 | -0.49566 | 0.4 | 1 | 1.1 | 0.9
122 | 1 | 0.0031148 | 0.00078065 | 0 | 0 | 1 | 0.97138 | -0.55195 | 0.4 | 1 | 1.1 | 0.9
123 | 1 | 0 | 0 | 0 | 0 | 1 | 0.97131 | -0.55331 | 0.4 | 1 | 1.1 | 0.9
124 | 1 | 0.0042784 | 0.0010723 | 0 | 0 | 1 | 0.97129 | -0.5537 | 0.4 | 1 | 1.1 | 0.9
150 | 1 | 0.002078 | 0.00052081 | 0 | 0 | 1 | 0.97537 | -0.47375 | 0.4 | 1 | 1.1 | 0.9
149 | 1 | 0.0064777 | 0.0016235 | 0 | 0 | 1 | 0.9754 | -0.4731 | 0.4 | 1 | 1.1 | 0.9
135 | 1 | 0.0037176 | 0.00093172 | 0 | 0 | 1 | 0.97924 | -0.39769 | 0.4 | 1 | 1.1 | 0.9
163 | 1 | 0 | 0 | 0 | 0 | 1 | 0.98406 | -0.30401 | 0.4 | 1 | 1.1 | 0.9
136 | 1 | 0 | 0 | 0 | 0 | 1 | 0.97911 | -0.40034 | 0.4 | 1 | 1.1 | 0.9
155 | 1 | 0.0022914 | 0.00057427 | 0 | 0 | 1 | 0.97907 | -0.40094 | 0.4 | 1 | 1.1 | 0.9
139 | 1 | 0 | 0 | 0 | 0 | 1 | 0.97772 | -0.42744 | 0.4 | 1 | 1.1 | 0.9
141 | 1 | 0.00871 | 0.0021829 | 0 | 0 | 1 | 0.97634 | -0.45453 | 0.4 | 1 | 1.1 | 0.9
138 | 1 | 0.0041188 | 0.0010323 | 0 | 0 | 1 | 0.97748 | -0.43209 | 0.4 | 1 | 1.1 | 0.9
140 | 1 | 0 | 0 | 0 | 0 | 1 | 0.9765 | -0.45139 | 0.4 | 1 | 1.1 | 0.9
142 | 1 | 0.0085938 | 0.0021538 | 0 | 0 | 1 | 0.97637 | -0.45397 | 0.4 | 1 | 1.1 | 0.9
143 | 1 | 0 | 0 | 0 | 0 | 1 | 0.97588 | -0.46368 | 0.4 | 1 | 1.1 | 0.9
151 | 1 | 0.0019914 | 0.0004991 | 0 | 0 | 1 | 0.97585 | -0.46417 | 0.4 | 1 | 1.1 | 0.9
146 | 1 | 0.0047659 | 0.0011945 | 0 | 0 | 1 | 0.97583 | -0.46461 | 0.4 | 1 | 1.1 | 0.9
144 | 1 | 0.0020706 | 0.00051895 | 0 | 0 | 1 | 0.97576 | -0.46605 | 0.4 | 1 | 1.1 | 0.9
152 | 1 | 0 | 0 | 0 | 0 | 1 | 0.97527 | -0.4755 | 0.4 | 1 | 1.1 | 0.9
145 | 1 | 0 | 0 | 0 | 0 | 1 | 0.97562 | -0.46873 | 0.4 | 1 | 1.1 | 0.9
147 | 1 | 0.0046234 | 0.0011587 | 0 | 0 | 1 | 0.97547 | -0.47175 | 0.4 | 1 | 1.1 | 0.9
154 | 1 | 0 | 0 | 0 | 0 | 1 | 0.97489 | -0.48289 | 0.4 | 1 | 1.1 | 0.9
153 | 1 | 0.0037158 | 0.00093128 | 0 | 0 | 1 | 0.97521 | -0.4767 | 0.4 | 1 | 1.1 | 0.9
160 | 1 | 0.0011568 | 0.00028992 | 0 | 0 | 1 | 0.97414 | -0.49774 | 0.4 | 1 | 1.1 | 0.9
158 | 1 | 0.0026155 | 0.0006555 | 0 | 0 | 1 | 0.97341 | -0.51203 | 0.4 | 1 | 1.1 | 0.9
156 | 1 | 0.0033085 | 0.00082919 | 0 | 0 | 1 | 0.97325 | -0.51533 | 0.4 | 1 | 1.1 | 0.9
157 | 1 | 0.0021191 | 0.0005311 | 0 | 0 | 1 | 0.9726 | -0.5282 | 0.4 | 1 | 1.1 | 0.9
159 | 1 | 0.0084398 | 0.0021152 | 0 | 0 | 1 | 0.97226 | -0.53486 | 0.4 | 1 | 1.1 | 0.9
169 | 1 | 0 | 0 | 0 | 0 | 1 | 0.97206 | -0.53883 | 0.4 | 1 | 1.1 | 0.9
166 | 1 | 0.010185 | 0.0025526 | 0 | 0 | 1 | 0.972 | -0.53988 | 0.4 | 1 | 1.1 | 0.9
168 | 1 | 0.007404 | 0.0018556 | 0 | 0 | 1 | 0.97165 | -0.54697 | 0.4 | 1 | 1.1 | 0.9
167 | 1 | 0.0019185 | 0.00048082 | 0 | 0 | 1 | 0.97197 | -0.54066 | 0.4 | 1 | 1.1 | 0.9
161 | 1 | 0.00745 | 0.0018671 | 0 | 0 | 1 | 0.9839 | -0.30731 | 0.4 | 1 | 1.1 | 0.9
162 | 1 | 0 | 0 | 0 | 0 | 1 | 0.98396 | -0.30601 | 0.4 | 1 | 1.1 | 0.9

## generator_data
GEN_BUS | PG | QG | QMAX | QMIN | VG | MBASE | GEN_STATUS | PMAX | PMIN
65 | 0.54189 | 0.13936 | 10 | -10 | 1 | 100 | 1 | 10 | 0

## branch_data
F_BUS | T_BUS | BR_R | BR_X | BR_B | RATE_A | RATE_B | RATE_C | TAP | SHIFT | BR_STATUS | ANGMIN | ANGMAX | P_in | Q_in | P_out | Q_out
1 | 2 | 1.8233 | 1.1669 | 3.0617e-09 | 0 | 0 | 0 | 0 | 0 | 1 | -90 | 90 | -0.0095818 | -0.0024015 | 0.0095836 | 0.0024023
2 | 4 | 2.212 | 1.4157 | 3.7146e-09 | 0 | 0 | 0 | 0 | 0 | 1 | -90 | 90 | -0.0095836 | -0.0024023 | 0.0095859 | 0.0024034
4 | 29 | 2.0018 | 1.2812 | 3.3616e-09 | 0 | 0 | 0 | 0 | 0 | 1 | -90 | 90 | -0.014739 | -0.0036947 | 0.014743 | 0.0036975
4 | 33 | 1.5602 | 0.9985 | 2.6199e-09 | 0 | 0 | 0 | 0 | 0 | 1 | -90 | 90 | 0.0051528 | 0.0012913 | -0.0051523 | -0.0012913
29 | 32 | 1.5509 | 0.99255 | 2.6043e-09 | 0 | 0 | 0 | 0 | 0 | 1 | -90 | 90 | 0.0036008 | 0.00090229 | -0.0036006 | -0.0009024
29 | 27 | 0.28932 | 0.18517 | 4.8585e-10 | 0 | 0 | 0 | 0 | 0 | 1 | -90 | 90 | -0.018344 | -0.0045997 | 0.018345 | 0.0046004
5 | 8 | 0.44984 | 0.2879 | 7.5541e-10 | 0 | 0 | 0 | 0 | 0 | 1 | -90 | 90 | 0.025633 | 0.006431 | -0.02563 | -0.0064291
5 | 6 | 1.8046 | 1.155 | 3.0305e-09 | 0 | 0 | 0 | 0 | 0 | 1 | -90 | 90 | -0.025633 | -0.006431 | 0.025646 | 0.006439
8 | 18 | 1.637 | 1.0476 | 2.7489e-09 | 0 | 0 | 0 | 0 | 0 | 1 | -90 | 90 | 0.02563 | 0.0064291 | -0.025618 | -0.0064218
6 | 7 | 1.9584 | 1.2534 | 3.2886e-09 | 0 | 0 | 0 | 0 | 0 | 1 | -90 | 90 | -0.033584 | -0.0084284 | 0.033608 | 0.0084434
27 | 28 | 1.534 | 0.98177 | 2.576e-09 | 0 | 0 | 0 | 0 | 0 | 1 | -90 | 90 | -0.024662 | -0.0061836 | 0.024673 | 0.0061899
18 | 13 | 0.29492 | 0.18875 | 4.9525e-10 | 0 | 0 | 0 | 0 | 0 | 1 | -90 | 90 | 0.01461 | 0.0036628 | -0.014609 | -0.0036624
7 | 9 | 1.9679 | 1.2594 | 3.3046e-09 | 0 | 0 | 0 | 0 | 0 | 1 | -90 | 90 | 0.011337 | 0.0028423 | -0.011334 | -0.0028409
7 | 10 | 0.42312 | 0.2708 | 7.1054e-10 | 0 | 0 | 0 | 0 | 0 | 1 | -90 | 90 | -0.044945 | -0.011286 | 0.044954 | 0.011292
9 | 25 | 0.35594 | 0.2278 | 5.9771e-10 | 0 | 0 | 0 | 0 | 0 | 1 | -90 | 90 | 0.011334 | 0.0028409 | -0.011333 | -0.0028406
10 | 20 | 0.11834 | 0.075738 | 1.9873e-10 | 0 | 0 | 0 | 0 | 0 | 1 | -90 | 90 | -0.044954 | -0.011292 | 0.044956 | 0.011293
25 | 26 | 0.38691 | 0.24762 | 6.4972e-10 | 0 | 0 | 0 | 0 | 0 | 1 | -90 | 90 | 0.011333 | 0.0028406 | -0.011333 | -0.0028403
20 | 21 | 1.8025 | 1.1536 | 3.0268e-09 | 0 | 0 | 0 | 0 | 0 | 1 | -90 | 90 | -0.054828 | -0.013767 | 0.054887 | 0.013805
13 | 17 | 2.9922 | 1.915 | 5.0247e-09 | 0 | 0 | 0 | 0 | 0 | 1 | -90 | 90 | 0.0026397 | 0.00066117 | -0.0026395 | -0.00066152
13 | 11 | 3.1453 | 2.013 | 5.2817e-09 | 0 | 0 | 0 | 0 | 0 | 1 | -90 | 90 | 0.011969 | 0.0030012 | -0.011964 | -0.0029986
21 | 22 | 0.7051 | 0.45126 | 4.7362e-09 | 0 | 0 | 0 | 0 | 0 | 1 | -90 | 90 | 0.20195 | 0.051505 | -0.20164 | -0.051305
21 | 23 | 0.41481 | 0.26548 | 2.7863e-09 | 0 | 0 | 0 | 0 | 0 | 1 | -90 | 90 | -0.29164 | -0.07406 | 0.29202 | 0.074304
21 | 24 | 2.2014 | 1.4089 | 3.6967e-09 | 0 | 0 | 0 | 0 | 0 | 1 | -90 | 90 | 0.034802 | 0.0087507 | -0.034773 | -0.0087326
15 | 16 | 3.9234 | 2.511 | 6.5885e-09 | 0 | 0 | 0 | 0 | 0 | 1 | -90 | 90 | -0.010866 | -0.0027234 | 0.010871 | 0.0027259
15 | 19 | 0.42414 | 0.27145 | 7.1224e-10 | 0 | 0 | 0 | 0 | 0 | 1 | -90 | 90 | 0.010866 | 0.0027234 | -0.010865 | -0.0027231
16 | 39 | 2.7512 | 1.7608 | 4.6201e-09 | 0 | 0 | 0 | 0 | 0 | 1 | -90 | 90 | -0.026589 | -0.0066679 | 0.026611 | 0.006681
16 | 42 | 1.5384 | 0.98459 | 2.5834e-09 | 0 | 0 | 0 | 0 | 0 | 1 | -90 | 90 | 0.015719 | 0.0039419 | -0.015714 | -0.0039395
39 | 24 | 2.0893 | 1.3371 | 3.5085e-09 | 0 | 0 | 0 | 0 | 0 | 1 | -90 | 90 | -0.026611 | -0.0066809 | 0.026627 | 0.0066909
42 | 43 | 1.8997 | 1.2158 | 3.1902e-09 | 0 | 0 | 0 | 0 | 0 | 1 | -90 | 90 | 0.010019 | 0.0025121 | -0.010017 | -0.002511
43 | 44 | 2.0552 | 1.3153 | 3.4512e-09 | 0 | 0 | 0 | 0 | 0 | 1 | -90 | 90 | 0.010017 | 0.002511 | -0.010015 | -0.0025099
22 | 31 | 0.49243 | 0.31515 | 3.3077e-09 | 0 | 0 | 0 | 0 | 0 | 1 | -90 | 90 | 0.20164 | 0.051306 | -0.20142 | -0.051167
23 | 37 | 0.19124 | 0.1224 | 1.2846e-09 | 0 | 0 | 0 | 0 | 0 | 1 | -90 | 90 | -0.29995 | -0.07629 | 0.30013 | 0.076409
31 | 28 | 0.47018 | 0.30092 | 3.1582e-09 | 0 | 0 | 0 | 0 | 0 | 1 | -90 | 90 | 0.19265 | 0.048968 | -0.19246 | -0.048847
37 | 38 | 0.23455 | 0.15011 | 1.5755e-09 | 0 | 0 | 0 | 0 | 0 | 1 | -90 | 90 | -0.30013 | -0.076409 | 0.30036 | 0.076555
28 | 30 | 0.057305 | 0.036675 | 3.8492e-10 | 0 | 0 | 0 | 0 | 0 | 1 | -90 | 90 | 0.16779 | 0.042657 | -0.16777 | -0.042646
38 | 47 | 0.19176 | 0.12273 | 1.2881e-09 | 0 | 0 | 0 | 0 | 0 | 1 | -90 | 90 | -0.31086 | -0.079186 | 0.31106 | 0.079314
38 | 49 | 2.4256 | 1.5524 | 4.0732e-09 | 0 | 0 | 0 | 0 | 0 | 1 | -90 | 90 | 0.010496 | 0.0026312 | -0.010493 | -0.0026298
30 | 35 | 0.46545 | 0.29789 | 3.1265e-09 | 0 | 0 | 0 | 0 | 0 | 1 | -90 | 90 | 0.1643 | 0.041778 | -0.16417 | -0.04169
30 | 34 | 1.5279 | 0.97783 | 2.5657e-09 | 0 | 0 | 0 | 0 | 0 | 1 | -90 | 90 | 0.0034646 | 0.00086816 | -0.0034644 | -0.00086828
35 | 53 | 0.44214 | 0.28297 | 2.9699e-09 | 0 | 0 | 0 | 0 | 0 | 1 | -90 | 90 | 0.16129 | 0.040969 | -0.16116 | -0.040888
35 | 60 | 1.5695 | 1.0045 | 2.6356e-09 | 0 | 0 | 0 | 0 | 0 | 1 | -90 | 90 | 0.0028796 | 0.0007215 | -0.0028794 | -0.00072167
53 | 59 | 1.4932 | 0.95565 | 2.5075e-09 | 0 | 0 | 0 | 0 | 0 | 1 | -90 | 90 | 0.0038414 | 0.00096261 | -0.0038412 | -0.0009627
53 | 55 | 0.10757 | 0.068845 | 7.2256e-10 | 0 | 0 | 0 | 0 | 0 | 1 | -90 | 90 | 0.15732 | 0.039926 | -0.15729 | -0.039907
54 | 58 | 1.1218 | 0.71795 | 1.8838e-09 | 0 | 0 | 0 | 0 | 0 | 1 | -90 | 90 | -0.0087671 | -0.0021975 | 0.008768 | 0.0021979
54 | 50 | 1.1203 | 0.71702 | 1.8814e-09 | 0 | 0 | 0 | 0 | 0 | 1 | -90 | 90 | 0.0087671 | 0.0021975 | -0.0087661 | -0.002197
58 | 56 | 1.3656 | 0.87401 | 2.2933e-09 | 0 | 0 | 0 | 0 | 0 | 1 | -90 | 90 | -0.011042 | -0.0027679 | 0.011044 | 0.0027688
55 | 56 | 0.3681 | 0.23559 | 2.4726e-09 | 0 | 0 | 0 | 0 | 0 | 1 | -90 | 90 | 0.15225 | 0.038645 | -0.15216 | -0.038586
47 | 48 | 0.49681 | 0.31796 | 3.3371e-09 | 0 | 0 | 0 | 0 | 0 | 1 | -90 | 90 | -0.31867 | -0.081222 | 0.31921 | 0.08157
40 | 72 | 1.2377 | 0.7921 | 2.0784e-09 | 0 | 0 | 0 | 0 | 0 | 1 | -90 | 90 | 0.1158 | 0.029728 | -0.11562 | -0.029614
40 | 52 | 0.40743 | 0.26075 | 6.8418e-10 | 0 | 0 | 0 | 0 | 0 | 1 | -90 | 90 | -0.1158 | -0.029728 | 0.11586 | 0.029766
72 | 73 | 1.518 | 0.9715 | 2.5491e-09 | 0 | 0 | 0 | 0 | 0 | 1 | -90 | 90 | 0.11416 | 0.029246 | -0.11394 | -0.029109
52 | 48 | 1.3888 | 0.88883 | 4.6643e-09 | 0 | 0 | 0 | 0 | 0 | 1 | -90 | 90 | -0.11785 | -0.030264 | 0.11806 | 0.030397
48 | 51 | 0.28246 | 0.18077 | 1.8973e-09 | 0 | 0 | 0 | 0 | 0 | 1 | -90 | 90 | -0.43727 | -0.11197 | 0.43785 | 0.11234
73 | 45 | 1.406 | 0.89984 | 2.361e-09 | 0 | 0 | 0 | 0 | 0 | 1 | -90 | 90 | 0.11191 | 0.0286 | -0.11172 | -0.028478
46 | 44 | 0.36171 | 0.23149 | 6.074e-10 | 0 | 0 | 0 | 0 | 0 | 1 | -90 | 90 | -0.0079614 | -0.0019953 | 0.0079616 | 0.0019954
45 | 74 | 2.9601 | 1.8944 | 4.9708e-09 | 0 | 0 | 0 | 0 | 0 | 1 | -90 | 90 | 0.11172 | 0.028478 | -0.11132 | -0.028221
74 | 132 | 1.3336 | 0.8535 | 2.2395e-09 | 0 | 0 | 0 | 0 | 0 | 1 | -90 | 90 | 0.095238 | 0.02419 | -0.095106 | -0.024105
74 | 133 | 1.8977 | 1.2146 | 3.1868e-09 | 0 | 0 | 0 | 0 | 0 | 1 | -90 | 90 | 0.016077 | 0.0040313 | -0.016071 | -0.0040282
132 | 137 | 1.0602 | 0.67855 | 1.7804e-09 | 0 | 0 | 0 | 0 | 0 | 1 | -90 | 90 | 0.0019865 | 0.00049773 | -0.0019865 | -0.00049788
132 | 134 | 1.6602 | 1.0625 | 2.7879e-09 | 0 | 0 | 0 | 0 | 0 | 1 | -90 | 90 | 0.093119 | 0.023608 | -0.09296 | -0.023506
133 | 165 | 0.69141 | 0.4425 | 1.1611e-09 | 0 | 0 | 0 | 0 | 0 | 1 | -90 | 90 | 0.0074518 | 0.0018679 | -0.0074514 | -0.0018677
133 | 164 | 0.28376 | 0.18161 | 4.7651e-10 | 0 | 0 | 0 | 0 | 0 | 1 | -90 | 90 | 0.0086194 | 0.0021603 | -0.0086192 | -0.0021602
51 | 65 | 0.40934 | 0.26198 | 2.7496e-09 | 0 | 0 | 0 | 0 | 0 | 1 | -90 | 90 | -0.44193 | -0.11336 | 0.44279 | 0.11391
65 | 69 | 0.084078 | 0.05381 | 5.6476e-10 | 0 | 0 | 0 | 0 | 0 | 1 | -90 | 90 | 0.099104 | 0.025453 | -0.099095 | -0.025447
69 | 88 | 0.47931 | 0.30676 | 2.4147e-09 | 0 | 0 | 0 | 0 | 0 | 1 | -90 | 90 | 0.096188 | 0.024719 | -0.096141 | -0.024688
56 | 57 | 0.054707 | 0.035013 | 3.6747e-10 | 0 | 0 | 0 | 0 | 0 | 1 | -90 | 90 | 0.14112 | 0.035817 | -0.14111 | -0.035809
57 | 62 | 0.28568 | 0.18284 | 9.5948e-10 | 0 | 0 | 0 | 0 | 0 | 1 | -90 | 90 | 0.13629 | 0.034603 | -0.13623 | -0.034565
57 | 61 | 1.4663 | 0.93845 | 2.4623e-09 | 0 | 0 | 0 | 0 | 0 | 1 | -90 | 90 | 0.0048153 | 0.0012068 | -0.0048149 | -0.0012068
62 | 63 | 1.7408 | 1.1141 | 2.9232e-09 | 0 | 0 | 0 | 0 | 0 | 1 | -90 | 90 | 0.13394 | 0.033992 | -0.1336 | -0.033772
63 | 64 | 0.66848 | 0.42783 | 1.1226e-09 | 0 | 0 | 0 | 0 | 0 | 1 | -90 | 90 | 0.1336 | 0.033773 | -0.13347 | -0.033688
64 | 66 | 2.4559 | 1.5717 | 4.124e-09 | 0 | 0 | 0 | 0 | 0 | 1 | -90 | 90 | 0.10238 | 0.025876 | -0.1021 | -0.025694
64 | 87 | 1.9112 | 1.2232 | 3.2095e-09 | 0 | 0 | 0 | 0 | 0 | 1 | -90 | 90 | 0.031083 | 0.0078129 | -0.031063 | -0.0078001
66 | 67 | 0.985 | 0.6304 | 1.6541e-09 | 0 | 0 | 0 | 0 | 0 | 1 | -90 | 90 | 0.033287 | 0.0083662 | -0.033275 | -0.0083586
66 | 85 | 2.2839 | 1.4617 | 3.8354e-09 | 0 | 0 | 0 | 0 | 0 | 1 | -90 | 90 | 0.068812 | 0.017328 | -0.068691 | -0.017251
87 | 71 | 1.9244 | 1.2316 | 3.2316e-09 | 0 | 0 | 0 | 0 | 0 | 1 | -90 | 90 | 0.021818 | 0.0054831 | -0.021808 | -0.0054769
67 | 68 | 2.2841 | 1.4619 | 3.8357e-09 | 0 | 0 | 0 | 0 | 0 | 1 | -90 | 90 | 0.033275 | 0.0083586 | -0.033246 | -0.0083409
85 | 79 | 2.073 | 1.3267 | 3.4811e-09 | 0 | 0 | 0 | 0 | 0 | 1 | -90 | 90 | 0.052044 | 0.013079 | -0.051981 | -0.013039
68 | 75 | 1.77 | 1.1328 | 2.9723e-09 | 0 | 0 | 0 | 0 | 0 | 1 | -90 | 90 | 0.033246 | 0.008341 | -0.033224 | -0.0083273
71 | 70 | 2.033 | 1.3011 | 3.4139e-09 | 0 | 0 | 0 | 0 | 0 | 1 | -90 | 90 | 0.021808 | 0.0054769 | -0.021797 | -0.0054704
88 | 89 | 1.3004 | 0.83228 | 4.3676e-09 | 0 | 0 | 0 | 0 | 0 | 1 | -90 | 90 | 0.09463 | 0.02431 | -0.094505 | -0.024231
88 | 90 | 1.0974 | 0.7023 | 1.8427e-09 | 0 | 0 | 0 | 0 | 0 | 1 | -90 | 90 | 0.0015109 | 0.0003785 | -0.0015109 | -0.00037867
70 | 86 | 1.8065 | 1.1562 | 3.0336e-09 | 0 | 0 | 0 | 0 | 0 | 1 | -90 | 90 | 0.021797 | 0.0054704 | -0.021787 | -0.0054646
86 | 84 | 5.2662 | 3.3704 | 8.8434e-09 | 0 | 0 | 0 | 0 | 0 | 1 | -90 | 90 | 0.014456 | 0.0036272 | -0.014444 | -0.0036202
79 | 82 | 2.5469 | 1.63 | 4.277e-09 | 0 | 0 | 0 | 0 | 0 | 1 | -90 | 90 | 0.022151 | 0.0055569 | -0.022137 | -0.0055483
79 | 78 | 0.91883 | 0.58805 | 1.543e-09 | 0 | 0 | 0 | 0 | 0 | 1 | -90 | 90 | 0.02983 | 0.0074821 | -0.029821 | -0.0074764
77 | 78 | 2.0609 | 1.319 | 3.4608e-09 | 0 | 0 | 0 | 0 | 0 | 1 | -90 | 90 | -0.013798 | -0.0034583 | 0.013802 | 0.0034608
78 | 80 | 2.3478 | 1.5026 | 3.9427e-09 | 0 | 0 | 0 | 0 | 0 | 1 | -90 | 90 | 0.010383 | 0.002603 | -0.01038 | -0.0026016
78 | 81 | 1.8212 | 1.1656 | 3.0582e-09 | 0 | 0 | 0 | 0 | 0 | 1 | -90 | 90 | 0.0056364 | 0.0014126 | -0.0056358 | -0.0014125
89 | 91 | 1.3115 | 0.83933 | 2.2023e-09 | 0 | 0 | 0 | 0 | 0 | 1 | -90 | 90 | 0.091947 | 0.02359 | -0.091828 | -0.023514
134 | 135 | 1.8216 | 1.1658 | 3.0589e-09 | 0 | 0 | 0 | 0 | 0 | 1 | -90 | 90 | 0.090852 | 0.022978 | -0.090686 | -0.022872
165 | 163 | 0.47891 | 0.3065 | 8.0421e-10 | 0 | 0 | 0 | 0 | 0 | 1 | -90 | 90 | 0.0074514 | 0.0018677 | -0.0074511 | -0.0018676
81 | 83 | 3.5967 | 2.3019 | 6.0399e-09 | 0 | 0 | 0 | 0 | 0 | 1 | -90 | 90 | 0.0056358 | 0.0014125 | -0.0056345 | -0.0014122
91 | 92 | 1.0358 | 0.66289 | 1.7393e-09 | 0 | 0 | 0 | 0 | 0 | 1 | -90 | 90 | 0.089524 | 0.022936 | -0.089435 | -0.02288
92 | 93 | 0.36952 | 0.23649 | 6.2052e-10 | 0 | 0 | 0 | 0 | 0 | 1 | -90 | 90 | 0.088519 | 0.02265 | -0.088488 | -0.02263
93 | 97 | 1.2651 | 0.80967 | 2.1245e-09 | 0 | 0 | 0 | 0 | 0 | 1 | -90 | 90 | 0.0039941 | 0.0010007 | -0.0039939 | -0.0010008
93 | 94 | 0.59701 | 0.38209 | 1.0025e-09 | 0 | 0 | 0 | 0 | 0 | 1 | -90 | 90 | 0.084494 | 0.02163 | -0.084448 | -0.0216
97 | 130 | 0.1252 | 0.08013 | 2.1025e-10 | 0 | 0 | 0 | 0 | 0 | 1 | -90 | 90 | 0.0027215 | 0.0006819 | -0.0027215 | -0.00068191
94 | 95 | 1.4807 | 0.94765 | 2.4865e-09 | 0 | 0 | 0 | 0 | 0 | 1 | -90 | 90 | 0.082097 | 0.021011 | -0.081989 | -0.020942
130 | 131 | 0.91361 | 0.58471 | 1.5342e-09 | 0 | 0 | 0 | 0 | 0 | 1 | -90 | 90 | 0.0011673 | 0.00029241 | -0.0011673 | -0.00029255
95 | 96 | 0.46195 | 0.29565 | 7.7574e-10 | 0 | 0 | 0 | 0 | 0 | 1 | -90 | 90 | 0.079921 | 0.020424 | -0.079889 | -0.020404
96 | 98 | 1.0735 | 0.68705 | 1.8027e-09 | 0 | 0 | 0 | 0 | 0 | 1 | -90 | 90 | 0.07767 | 0.019848 | -0.0776 | -0.019803
98 | 99 | 0.81681 | 0.52276 | 1.3716e-09 | 0 | 0 | 0 | 0 | 0 | 1 | -90 | 90 | 0.075795 | 0.019351 | -0.075745 | -0.019318
99 | 100 | 0.30141 | 0.1929 | 5.0614e-10 | 0 | 0 | 0 | 0 | 0 | 1 | -90 | 90 | 0.071398 | 0.018229 | -0.071381 | -0.018218
100 | 101 | 0.62803 | 0.40194 | 1.0546e-09 | 0 | 0 | 0 | 0 | 0 | 1 | -90 | 90 | 0.069508 | 0.017749 | -0.069475 | -0.017728
101 | 102 | 0.89242 | 0.57115 | 1.4986e-09 | 0 | 0 | 0 | 0 | 0 | 1 | -90 | 90 | 0.068207 | 0.01741 | -0.068162 | -0.017382
102 | 103 | 0.11158 | 0.07141 | 1.8737e-10 | 0 | 0 | 0 | 0 | 0 | 1 | -90 | 90 | 0.0651 | 0.016614 | -0.065095 | -0.016611
103 | 104 | 1.7189 | 1.1001 | 2.8865e-09 | 0 | 0 | 0 | 0 | 0 | 1 | -90 | 90 | 0.061852 | 0.015798 | -0.061781 | -0.015753
104 | 105 | 0.31309 | 0.20038 | 5.2576e-10 | 0 | 0 | 0 | 0 | 0 | 1 | -90 | 90 | 0.057693 | 0.014728 | -0.057682 | -0.014721
105 | 106 | 1.4804 | 0.94744 | 2.486e-09 | 0 | 0 | 0 | 0 | 0 | 1 | -90 | 90 | 0.05494 | 0.014034 | -0.054891 | -0.014003
106 | 107 | 0.25084 | 0.16054 | 4.2123e-10 | 0 | 0 | 0 | 0 | 0 | 1 | -90 | 90 | 0.051927 | 0.01326 | -0.051919 | -0.013255
107 | 108 | 4.7322 | 3.0286 | 7.9467e-09 | 0 | 0 | 0 | 0 | 0 | 1 | -90 | 90 | 0.04772 | 0.012203 | -0.047602 | -0.012128
108 | 111 | 4.9461 | 3.1655 | 8.3059e-09 | 0 | 0 | 0 | 0 | 0 | 1 | -90 | 90 | 0.047602 | 0.012128 | -0.047479 | -0.01205
111 | 113 | 4.2399 | 2.7136 | 7.12e-09 | 0 | 0 | 0 | 0 | 0 | 1 | -90 | 90 | 0.047479 | 0.01205 | -0.047373 | -0.011984
113 | 127 | 4.1201 | 2.6369 | 6.9188e-09 | 0 | 0 | 0 | 0 | 0 | 1 | -90 | 90 | 0.047373 | 0.011984 | -0.047271 | -0.011919
109 | 110 | 1.284 | 0.82179 | 2.1563e-09 | 0 | 0 | 0 | 0 | 0 | 1 | -90 | 90 | -0.0034906 | -0.0008749 | 0.0034908 | 0.00087481
110 | 112 | 0.65826 | 0.42128 | 1.1054e-09 | 0 | 0 | 0 | 0 | 0 | 1 | -90 | 90 | -0.00688 | -0.0017243 | 0.0068803 | 0.0017244
112 | 114 | 0.6625 | 0.424 | 1.1125e-09 | 0 | 0 | 0 | 0 | 0 | 1 | -90 | 90 | 0.0050219 | 0.0012587 | -0.0050217 | -0.0012587
112 | 115 | 0.57554 | 0.36834 | 9.6648e-10 | 0 | 0 | 0 | 0 | 0 | 1 | -90 | 90 | -0.011902 | -0.0029831 | 0.011903 | 0.0029836
115 | 116 | 1.5632 | 1.0005 | 2.6251e-09 | 0 | 0 | 0 | 0 | 0 | 1 | -90 | 90 | -0.014982 | -0.0037551 | 0.014985 | 0.0037574
127 | 126 | 1.9216 | 1.2298 | 3.2269e-09 | 0 | 0 | 0 | 0 | 0 | 1 | -90 | 90 | 0.044657 | 0.011264 | -0.044614 | -0.011237
116 | 117 | 0.47682 | 0.30517 | 8.0071e-10 | 0 | 0 | 0 | 0 | 0 | 1 | -90 | 90 | -0.018389 | -0.0046104 | 0.018391 | 0.0046115
126 | 125 | 2.7441 | 1.7562 | 4.6081e-09 | 0 | 0 | 0 | 0 | 0 | 1 | -90 | 90 | 0.042147 | 0.010618 | -0.042093 | -0.010584
117 | 118 | 1.033 | 0.66115 | 1.7348e-09 | 0 | 0 | 0 | 0 | 0 | 1 | -90 | 90 | 0.017687 | 0.004436 | -0.017683 | -0.0044338
117 | 119 | 1.2827 | 0.8209 | 2.1539e-09 | 0 | 0 | 0 | 0 | 0 | 1 | -90 | 90 | -0.036077 | -0.0090475 | 0.036096 | 0.0090593
118 | 120 | 1.9246 | 1.2318 | 3.232e-09 | 0 | 0 | 0 | 0 | 0 | 1 | -90 | 90 | 0.013783 | 0.0034563 | -0.013779 | -0.0034539
119 | 128 | 1.6204 | 1.0371 | 2.7211e-09 | 0 | 0 | 0 | 0 | 0 | 1 | -90 | 90 | -0.039579 | -0.0099323 | 0.039608 | 0.0099503
120 | 121 | 1.2494 | 0.79959 | 2.098e-09 | 0 | 0 | 0 | 0 | 0 | 1 | -90 | 90 | 0.010564 | 0.0026481 | -0.010562 | -0.0026473
128 | 125 | 1.4591 | 0.9338 | 2.4501e-09 | 0 | 0 | 0 | 0 | 0 | 1 | -90 | 90 | -0.042064 | -0.010566 | 0.042093 | 0.010584
121 | 122 | 1.2398 | 0.7935 | 2.082e-09 | 0 | 0 | 0 | 0 | 0 | 1 | -90 | 90 | 0.0073941 | 0.0018533 | -0.0073933 | -0.001853
122 | 123 | 1.3512 | 0.86477 | 2.269e-09 | 0 | 0 | 0 | 0 | 0 | 1 | -90 | 90 | 0.0042786 | 0.0010723 | -0.0042784 | -0.0010723
123 | 124 | 0.37998 | 0.24319 | 6.381e-10 | 0 | 0 | 0 | 0 | 0 | 1 | -90 | 90 | 0.0042784 | 0.0010723 | -0.0042783 | -0.0010723
150 | 149 | 1.3403 | 0.85778 | 2.2507e-09 | 0 | 0 | 0 | 0 | 0 | 1 | -90 | 90 | -0.002078 | -0.00052082 | 0.0020781 | 0.00052065
149 | 147 | 0.67483 | 0.43189 | 1.1332e-09 | 0 | 0 | 0 | 0 | 0 | 1 | -90 | 90 | -0.0085556 | -0.0021442 | 0.0085562 | 0.0021444
135 | 136 | 0.13137 | 0.084074 | 2.206e-10 | 0 | 0 | 0 | 0 | 0 | 1 | -90 | 90 | 0.086969 | 0.021941 | -0.086957 | -0.021934
163 | 162 | 1.1657 | 0.74605 | 1.9575e-09 | 0 | 0 | 0 | 0 | 0 | 1 | -90 | 90 | 0.0074511 | 0.0018676 | -0.0074504 | -0.0018673
136 | 155 | 1.1362 | 0.72715 | 1.9079e-09 | 0 | 0 | 0 | 0 | 0 | 1 | -90 | 90 | 0.0022914 | 0.00057415 | -0.0022913 | -0.00057429
136 | 139 | 1.3796 | 0.88295 | 2.3167e-09 | 0 | 0 | 0 | 0 | 0 | 1 | -90 | 90 | 0.084666 | 0.02136 | -0.084556 | -0.02129
139 | 141 | 2.2473 | 1.4382 | 3.7737e-09 | 0 | 0 | 0 | 0 | 0 | 1 | -90 | 90 | 0.051776 | 0.013055 | -0.051709 | -0.013013
139 | 138 | 0.60834 | 0.38934 | 1.0216e-09 | 0 | 0 | 0 | 0 | 0 | 1 | -90 | 90 | 0.03278 | 0.0082343 | -0.032773 | -0.0082297
141 | 151 | 0.96109 | 0.6151 | 1.6139e-09 | 0 | 0 | 0 | 0 | 0 | 1 | -90 | 90 | 0.042999 | 0.01083 | -0.042979 | -0.010817
138 | 140 | 2.886 | 1.8471 | 4.8464e-09 | 0 | 0 | 0 | 0 | 0 | 1 | -90 | 90 | 0.028654 | 0.0071974 | -0.028628 | -0.007181
140 | 142 | 1.2823 | 0.8207 | 2.1534e-09 | 0 | 0 | 0 | 0 | 0 | 1 | -90 | 90 | 0.0085947 | 0.0021544 | -0.0085937 | -0.0021539
140 | 143 | 2.6234 | 1.679 | 4.4055e-09 | 0 | 0 | 0 | 0 | 0 | 1 | -90 | 90 | 0.020033 | 0.0050267 | -0.020021 | -0.0050196
143 | 146 | 0.83198 | 0.53246 | 1.3971e-09 | 0 | 0 | 0 | 0 | 0 | 1 | -90 | 90 | 0.004766 | 0.0011945 | -0.0047658 | -0.0011945
143 | 144 | 0.66134 | 0.42326 | 1.1106e-09 | 0 | 0 | 0 | 0 | 0 | 1 | -90 | 90 | 0.015255 | 0.0038251 | -0.015254 | -0.0038241
151 | 152 | 1.1825 | 0.75678 | 1.9857e-09 | 0 | 0 | 0 | 0 | 0 | 1 | -90 | 90 | 0.040988 | 0.010318 | -0.040966 | -0.010304
144 | 145 | 0.86765 | 0.5553 | 1.457e-09 | 0 | 0 | 0 | 0 | 0 | 1 | -90 | 90 | 0.013183 | 0.0033052 | -0.013181 | -0.0033042
152 | 154 | 0.84797 | 0.5427 | 1.424e-09 | 0 | 0 | 0 | 0 | 0 | 1 | -90 | 90 | 0.03725 | 0.0093732 | -0.037237 | -0.0093649
152 | 153 | 1.371 | 0.87742 | 2.3022e-09 | 0 | 0 | 0 | 0 | 0 | 1 | -90 | 90 | 0.003716 | 0.00093123 | -0.0037158 | -0.00093131
145 | 147 | 0.97786 | 0.62583 | 1.6421e-09 | 0 | 0 | 0 | 0 | 0 | 1 | -90 | 90 | 0.013181 | 0.0033042 | -0.013179 | -0.0033032
154 | 160 | 1.7014 | 1.0889 | 2.8572e-09 | 0 | 0 | 0 | 0 | 0 | 1 | -90 | 90 | 0.037237 | 0.0093649 | -0.03721 | -0.0093483
160 | 158 | 1.6867 | 1.0795 | 2.8325e-09 | 0 | 0 | 0 | 0 | 0 | 1 | -90 | 90 | 0.036054 | 0.0090584 | -0.036029 | -0.009043
158 | 156 | 0.41941 | 0.26842 | 7.043e-10 | 0 | 0 | 0 | 0 | 0 | 1 | -90 | 90 | 0.033414 | 0.0083875 | -0.033408 | -0.0083842
156 | 157 | 1.8163 | 1.1624 | 3.0501e-09 | 0 | 0 | 0 | 0 | 0 | 1 | -90 | 90 | 0.0301 | 0.007555 | -0.030081 | -0.0075434
157 | 159 | 1.3736 | 0.87911 | 2.3067e-09 | 0 | 0 | 0 | 0 | 0 | 1 | -90 | 90 | 0.020552 | 0.0051541 | -0.020545 | -0.0051502
157 | 169 | 6.082 | 3.8925 | 1.0213e-08 | 0 | 0 | 0 | 0 | 0 | 1 | -90 | 90 | 0.0074104 | 0.0018582 | -0.0074066 | -0.0018568
159 | 166 | 1.7587 | 1.1256 | 2.9534e-09 | 0 | 0 | 0 | 0 | 0 | 1 | -90 | 90 | 0.012106 | 0.0030349 | -0.012103 | -0.0030333
169 | 168 | 4.6538 | 2.9784 | 7.8149e-09 | 0 | 0 | 0 | 0 | 0 | 1 | -90 | 90 | 0.0074066 | 0.0018568 | -0.0074037 | -0.0018557
166 | 167 | 1.7102 | 1.0945 | 2.8719e-09 | 0 | 0 | 0 | 0 | 0 | 1 | -90 | 90 | 0.0019185 | 0.00048061 | -0.0019184 | -0.00048084
161 | 162 | 0.75626 | 0.484 | 1.27e-09 | 0 | 0 | 0 | 0 | 0 | 1 | -90 | 90 | -0.0074499 | -0.0018672 | 0.0074504 | 0.0018673