## bus_data
BUS_I | BUS_TYPE | Pd | Qd | Gs | Bs | area | Vm | Va | baseKV | zone | Vmax | Vmin
1 | 1 | 0.0050569 | 0.0012674 | 0 | 0 | 1 | 0.97183 | -0.5436 | 0.4 | 1 | 1.1 | 0.9
2 | 1 | 0.001538 | 0.00038545 | 0 | 0 | 1 | 0.97187 | -0.54293 | 0.4 | 1 | 1.1 | 0.9
3 | 1 | 0 | 0 | 0 | 0 | 1 | 0.97208 | -0.53879 | 0.4 | 1 | 1.1 | 0.9
6 | 1 | 0 | 0 | 0 | 0 | 1 | 0.97197 | -0.5408 | 0.4 | 1 | 1.1 | 0.9
16 | 1 | 0.0023355 | 0.00058533 | 0 | 0 | 1 | 0.97247 | -0.53097 | 0.4 | 1 | 1.1 | 0.9
9 | 1 | 0.0019557 | 0.00049014 | 0 | 0 | 1 | 0.97193 | -0.54158 | 0.4 | 1 | 1.1 | 0.9
4 | 1 | 0.0023213 | 0.00058177 | 0 | 0 | 1 | 0.97186 | -0.54312 | 0.4 | 1 | 1.1 | 0.9
17 | 1 | 0.003155 | 0.00079073 | 0 | 0 | 1 | 0.97252 | -0.52996 | 0.4 | 1 | 1.1 | 0.9
5 | 1 | 0 | 0 | 0 | 0 | 1 | 0.9718 | -0.54427 | 0.4 | 1 | 1.1 | 0.9
7 | 1 | 0.0029255 | 0.0007332 | 0 | 0 | 1 | 0.97168 | -0.54659 | 0.4 | 1 | 1.1 | 0.9
176 | 1 | 0.0018135 | 0.00045451 | 0 | 0 | 1 | 0.97168 | -0.5466 | 0.4 | 1 | 1.1 | 0.9
8 | 1 | 0 | 0 | 0 | 0 | 1 | 0.97301 | -0.52032 | 0.4 | 1 | 1.1 | 0.9
14 | 1 | 0 | 0 | 0 | 0 | 1 | 0.97318 | -0.51696 | 0.4 | 1 | 1.1 | 0.9
178 | 1 | 0.0047642 | 0.001194 | 0 | 0 | 1 | 0.97294 | -0.52162 | 0.4 | 1 | 1.1 | 0.9
177 | 1 | 0.0030023 | 0.00075245 | 0 | 0 | 1 | 0.97164 | -0.54749 | 0.4 | 1 | 1.1 | 0.9
179 | 1 | 0.0018538 | 0.0004646 | 0 | 0 | 1 | 0.97288 | -0.52285 | 0.4 | 1 | 1.1 | 0.9
13 | 1 | 0 | 0 | 0 | 0 | 1 | 0.97331 | -0.5143 | 0.4 | 1 | 1.1 | 0.9
10 | 1 | 0.0034278 | 0.00085908 | 0 | 0 | 1 | 0.97296 | -0.5212 | 0.4 | 1 | 1.1 | 0.9
11 | 1 | 0.0043705 | 0.0010953 | 0 | 0 | 1 | 0.97302 | -0.51996 | 0.4 | 1 | 1.1 | 0.9
12 | 1 | 0.0033776 | 0.0008465 | 0 | 0 | 1 | 0.9731 | -0.5185 | 0.4 | 1 | 1.1 | 0.9
15 | 1 | 0 | 0 | 0 | 0 | 1 | 0.97427 | -0.4954 | 0.4 | 1 | 1.1 | 0.9
67 | 1 | 0 | 0 | 0 | 0 | 1 | 0.97511 | -0.47878 | 0.4 | 1 | 1.1 | 0.9
66 | 1 | 0.002781 | 0.00069698 | 0 | 0 | 1 | 0.97421 | -0.49647 | 0.4 | 1 | 1.1 | 0.9
180 | 1 | 0.019004 | 0.0047628 | 0 | 0 | 1 | 0.9722 | -0.53625 | 0.4 | 1 | 1.1 | 0.9
70 | 1 | 0.00203 | 0.00050876 | 0 | 0 | 1 | 0.97567 | -0.46788 | 0.4 | 1 | 1.1 | 0.9
68 | 1 | 0.001687 | 0.0004228 | 0 | 0 | 1 | 0.97508 | -0.47942 | 0.4 | 1 | 1.1 | 0.9
18 | 1 | 0.0016989 | 0.0004258 | 0 | 0 | 1 | 0.97291 | -0.52234 | 0.4 | 1 | 1.1 | 0.9
22 | 1 | 0.0033254 | 0.00083342 | 0 | 0 | 1 | 0.97318 | -0.51696 | 0.4 | 1 | 1.1 | 0.9
20 | 1 | 0 | 0 | 0 | 0 | 1 | 0.97395 | -0.50184 | 0.4 | 1 | 1.1 | 0.9
19 | 1 | 0.0012282 | 0.00030782 | 0 | 0 | 1 | 0.97392 | -0.50246 | 0.4 | 1 | 1.1 | 0.9
23 | 1 | 0.0018253 | 0.00045745 | 0 | 0 | 1 | 0.97556 | -0.47001 | 0.4 | 1 | 1.1 | 0.9
24 | 1 | 0.0021807 | 0.00054654 | 0 | 0 | 1 | 0.97381 | -0.50457 | 0.4 | 1 | 1.1 | 0.9
169 | 1 | 0.0023465 | 0.00058808 | 0 | 0 | 1 | 0.97624 | -0.45674 | 0.4 | 1 | 1.1 | 0.9
158 | 1 | 0 | 0 | 0 | 0 | 1 | 0.97367 | -0.50721 | 0.4 | 1 | 1.1 | 0.9
167 | 1 | 0 | 0 | 0 | 0 | 1 | 0.97691 | -0.44357 | 0.4 | 1 | 1.1 | 0.9
170 | 1 | 0.0012511 | 0.00031356 | 0 | 0 | 1 | 0.97356 | -0.50942 | 0.4 | 1 | 1.1 | 0.9
26 | 1 | 0.0016728 | 0.00041925 | 0 | 0 | 1 | 0.97455 | -0.49058 | 0.4 | 1 | 1.1 | 0.9
27 | 1 | 0 | 0 | 0 | 0 | 1 | 0.9746 | -0.48966 | 0.4 | 1 | 1.1 | 0.9
28 | 1 | 0.0021008 | 0.00052651 | 0 | 0 | 1 | 0.97452 | -0.49115 | 0.4 | 1 | 1.1 | 0.9
29 | 1 | 0 | 0 | 0 | 0 | 1 | 0.97465 | -0.4886 | 0.4 | 1 | 1.1 | 0.9
30 | 1 | 0 | 0 | 0 | 0 | 1 | 0.97481 | -0.48539 | 0.4 | 1 | 1.1 | 0.9
65 | 1 | 0.0020691 | 0.00051855 | 0 | 0 | 1 | 0.9746 | -0.48972 | 0.4 | 1 | 1.1 | 0.9
33 | 1 | 0.0021854 | 0.00054771 | 0 | 0 | 1 | 0.97488 | -0.48415 | 0.4 | 1 | 1.1 | 0.9
31 | 1 | 0.0021124 | 0.00052942 | 0 | 0 | 1 | 0.97474 | -0.48681 | 0.4 | 1 | 1.1 | 0.9
38 | 1 | 0.0019664 | 0.00049283 | 0 | 0 | 1 | 0.9751 | -0.47971 | 0.4 | 1 | 1.1 | 0.9
32 | 1 | 0.002448 | 0.00061353 | 0 | 0 | 1 | 0.9747 | -0.4877 | 0.4 | 1 | 1.1 | 0.9
36 | 1 | 0 | 0 | 0 | 0 | 1 | 0.97511 | -0.47951 | 0.4 | 1 | 1.1 | 0.9
34 | 1 | 0.0023235 | 0.00058232 | 0 | 0 | 1 | 0.97499 | -0.48196 | 0.4 | 1 | 1.1 | 0.9
35 | 1 | 0.0023254 | 0.0005828 | 0 | 0 | 1 | 0.97504 | -0.48096 | 0.4 | 1 | 1.1 | 0.9
37 | 1 | 0.0032006 | 0.00080215 | 0 | 0 | 1 | 0.97554 | -0.47111 | 0.4 | 1 | 1.1 | 0.9
40 | 1 | 0 | 0 | 0 | 0 | 1 | 0.97563 | -0.4693 | 0.4 | 1 | 1.1 | 0.9
42 | 1 | 0 | 0 | 0 | 0 | 1 | 0.97658 | -0.45064 | 0.4 | 1 | 1.1 | 0.9
39 | 1 | 0.0027249 | 0.00068293 | 0 | 0 | 1 | 0.97551 | -0.47159 | 0.4 | 1 | 1.1 | 0.9
41 | 1 | 0.0033197 | 0.000832 | 0 | 0 | 1 | 0.97546 | -0.47269 | 0.4 | 1 | 1.1 | 0.9
45 | 1 | 0.0020691 | 0.00051857 | 0 | 0 | 1 | 0.97724 | -0.43762 | 0.4 | 1 | 1.1 | 0.9
43 | 1 | 0.0015943 | 0.00039957 | 0 | 0 | 1 | 0.97649 | -0.45244 | 0.4 | 1 | 1.1 | 0.9
62 | 1 | 0 | 0 | 0 | 0 | 1 | 0.97793 | -0.42414 | 0.4 | 1 | 1.1 | 0.9
44 | 1 | 0.0029763 | 0.00074594 | 0 | 0 | 1 | 0.97643 | -0.45352 | 0.4 | 1 | 1.1 | 0.9
64 | 1 | 0 | 0 | 0 | 0 | 1 | 0.97788 | -0.42501 | 0.4 | 1 | 1.1 | 0.9
61 | 1 | 0.0014257 | 0.00035731 | 0 | 0 | 1 | 0.9783 | -0.41679 | 0.4 | 1 | 1.1 | 0.9
46 | 1 | 0.0019307 | 0.00048389 | 0 | 0 | 1 | 0.98072 | -0.36953 | 0.4 | 1 | 1.1 | 0.9
47 | 1 | 0 | 0 | 0 | 0 | 1 | 0.97983 | -0.38682 | 0.4 | 1 | 1.1 | 0.9
48 | 1 | 0 | 0 | 0 | 0 | 1 | 0.98147 | -0.35488 | 0.4 | 1 | 1.1 | 0.9
50 | 1 | 0 | 0 | 0 | 0 | 1 | 0.9794 | -0.39525 | 0.4 | 1 | 1.1 | 0.9
51 | 1 | 0.0069024 | 0.0017299 | 0 | 0 | 1 | 0.98237 | -0.33733 | 0.4 | 1 | 1.1 | 0.9
63 | 1 | 0.0044846 | 0.0011239 | 0 | 0 | 1 | 0.97928 | -0.39769 | 0.4 | 1 | 1.1 | 0.9
60 | 1 | 0.0011844 | 0.00029684 | 0 | 0 | 1 | 0.97916 | -0.40012 | 0.4 | 1 | 1.1 | 0.9
52 | 1 | 0 | 0 | 0 | 0 | 1 | 0.98309 | -0.32333 | 0.4 | 1 | 1.1 | 0.9
59 | 1 | 0 | 0 | 0 | 0 | 1 | 0.9878 | -0.23197 | 0.4 | 1 | 1.1 | 0.9
86 | 1 | 0 | 0 | 0 | 0 | 1 | 0.9891 | -0.20704 | 0.4 | 1 | 1.1 | 0.9
85 | 1 | 0.0045059 | 0.0011293 | 0 | 0 | 1 | 0.98599 | -0.26693 | 0.4 | 1 | 1.1 | 0.9
58 | 1 | 0.0074377 | 0.0018641 | 0 | 0 | 1 | 0.98282 | -0.32869 | 0.4 | 1 | 1.1 | 0.9
54 | 1 | 0.0089546 | 0.0022442 | 0 | 0 | 1 | 0.98284 | -0.32822 | 0.4 | 1 | 1.1 | 0.9
53 | 1 | 0.009584 | 0.002402 | 0 | 0 | 1 | 0.98433 | -0.29938 | 0.4 | 1 | 1.1 | 0.9
55 | 1 | 0.0028529 | 0.000715 | 0 | 0 | 1 | 0.98591 | -0.26866 | 0.4 | 1 | 1.1 | 0.9
56 | 1 | 0.0060855 | 0.0015252 | 0 | 0 | 1 | 0.98579 | -0.27094 | 0.4 | 1 | 1.1 | 0.9
57 | 1 | 0.0051459 | 0.0012897 | 0 | 0 | 1 | 0.98758 | -0.23635 | 0.4 | 1 | 1.1 | 0.9
89 | 1 | 0.0013703 | 0.00034344 | 0 | 0 | 1 | 0.99182 | -0.15498 | 0.4 | 1 | 1.1 | 0.9
84 | 1 | 0.0020021 | 0.00050179 | 0 | 0 | 1 | 0.98469 | -0.29195 | 0.4 | 1 | 1.1 | 0.9
181 | 1 | 0.0015585 | 0.00039059 | 0 | 0 | 1 | 0.97788 | -0.42518 | 0.4 | 1 | 1.1 | 0.9
71 | 1 | 0.0027179 | 0.00068116 | 0 | 0 | 1 | 0.97629 | -0.45563 | 0.4 | 1 | 1.1 | 0.9
69 | 1 | 0.000986 | 0.00024712 | 0 | 0 | 1 | 0.97506 | -0.47977 | 0.4 | 1 | 1.1 | 0.9
72 | 1 | 0.0020724 | 0.0005194 | 0 | 0 | 1 | 0.97643 | -0.45291 | 0.4 | 1 | 1.1 | 0.9
73 | 1 | 0 | 0 | 0 | 0 | 1 | 0.97721 | -0.4376 | 0.4 | 1 | 1.1 | 0.9
75 | 1 | 0 | 0 | 0 | 0 | 1 | 0.97764 | -0.4291 | 0.4 | 1 | 1.1 | 0.9
117 | 1 | 0.0044044 | 0.0011038 | 0 | 0 | 1 | 0.97704 | -0.44095 | 0.4 | 1 | 1.1 | 0.9
76 | 1 | 0.0057669 | 0.0014453 | 0 | 0 | 1 | 0.9782 | -0.41827 | 0.4 | 1 | 1.1 | 0.9
74 | 1 | 0.0040036 | 0.0010034 | 0 | 0 | 1 | 0.97755 | -0.43089 | 0.4 | 1 | 1.1 | 0.9
82 | 1 | 0 | 0 | 0 | 0 | 1 | 0.9786 | -0.41042 | 0.4 | 1 | 1.1 | 0.9
116 | 1 | 0.0026212 | 0.00065694 | 0 | 0 | 1 | 0.97855 | -0.41134 | 0.4 | 1 | 1.1 | 0.9
80 | 1 | 0.0042062 | 0.0010542 | 0 | 0 | 1 | 0.98012 | -0.38071 | 0.4 | 1 | 1.1 | 0.9
77 | 1 | 0.003097 | 0.00077618 | 0 | 0 | 1 | 0.97995 | -0.38409 | 0.4 | 1 | 1.1 | 0.9
78 | 1 | 0.001633 | 0.00040927 | 0 | 0 | 1 | 0.98003 | -0.38255 | 0.4 | 1 | 1.1 | 0.9
79 | 1 | 0.0020398 | 0.00051122 | 0 | 0 | 1 | 0.97995 | -0.38411 | 0.4 | 1 | 1.1 | 0.9
81 | 1 | 0.0026222 | 0.00065719 | 0 | 0 | 1 | 0.98211 | -0.3419 | 0.4 | 1 | 1.1 | 0.9
83 | 1 | 0.0021849 | 0.00054758 | 0 | 0 | 1 | 0.98377 | -0.30978 | 0.4 | 1 | 1.1 | 0.9
90 | 1 | 0.00097682 | 0.00024482 | 0 | 0 | 1 | 0.99261 | -0.1398 | 0.4 | 1 | 1.1 | 0.9
88 | 1 | 0 | 0 | 0 | 0 | 1 | 0.98121 | -0.36048 | 0.4 | 1 | 1.1 | 0.9
183 | 1 | 0.0065248 | 0.0016353 | 0 | 0 | 1 | 0.9811 | -0.36266 | 0.4 | 1 | 1.1 | 0.9
98 | 1 | 0 | 0 | 0 | 0 | 1 | 0.98126 | -0.35951 | 0.4 | 1 | 1.1 | 0.9
186 | 1 | 0.0026666 | 0.00066832 | 0 | 0 | 1 | 0.98121 | -0.36044 | 0.4 | 1 | 1.1 | 0.9
95 | 1 | 0 | 0 | 0 | 0 | 1 | 0.98153 | -0.35408 | 0.4 | 1 | 1.1 | 0.9
91 | 1 | 0 | 0 | 0 | 0 | 1 | 0.99316 | -0.12947 | 0.4 | 1 | 1.1 | 0.9
92 | 1 | 0.0017146 | 0.00042973 | 0 | 0 | 1 | 0.99382 | -0.11677 | 0.4 | 1 | 1.1 | 0.9
110 | 1 | 0.0039767 | 0.00099665 | 0 | 0 | 1 | 0.99161 | -0.15899 | 0.4 | 1 | 1.1 | 0.9
188 | 3 | 0.0027198 | 0.00068166 | 0 | 0 | 1 | 1 | 0 | 0.4 | 1 | 1.1 | 0.9
111 | 1 | 0 | 0 | 0 | 0 | 1 | 0.9893 | -0.2032 | 0.4 | 1 | 1.1 | 0.9
93 | 1 | 0.0023598 | 0.00059143 | 0 | 0 | 1 | 0.98163 | -0.35225 | 0.4 | 1 | 1.1 | 0.9
94 | 1 | 0.0023527 | 0.00058963 | 0 | 0 | 1 | 0.98189 | -0.34704 | 0.4 | 1 | 1.1 | 0.9
96 | 1 | 0 | 0 | 0 | 0 | 1 | 0.982 | -0.34497 | 0.4 | 1 | 1.1 | 0.9
97 | 1 | 0.0034941 | 0.00087571 | 0 | 0 | 1 | 0.98146 | -0.35554 | 0.4 | 1 | 1.1 | 0.9
99 | 1 | 0.0040009 | 0.0010027 | 0 | 0 | 1 | 0.98192 | -0.34649 | 0.4 | 1 | 1.1 | 0.9
100 | 1 | 0.0069682 | 0.0017464 | 0 | 0 | 1 | 0.98262 | -0.33277 | 0.4 | 1 | 1.1 | 0.9
107 | 1 | 0 | 0 | 0 | 0 | 1 | 0.98347 | -0.31615 | 0.4 | 1 | 1.1 | 0.9
108 | 1 | 0 | 0 | 0 | 0 | 1 | 0.98338 | -0.31807 | 0.4 | 1 | 1.1 | 0.9
109 | 1 | 0.0027137 | 0.00068011 | 0 | 0 | 1 | 0.98437 | -0.29865 | 0.4 | 1 | 1.1 | 0.9
101 | 1 | 0.0040055 | 0.0010039 | 0 | 0 | 1 | 0.97728 | -0.43706 | 0.4 | 1 | 1.1 | 0.9
102 | 1 | 0 | 0 | 0 | 0 | 1 | 0.97743 | -0.4341 | 0.4 | 1 | 1.1 | 0.9
103 | 1 | 0 | 0 | 0 | 0 | 1 | 0.97708 | -0.44108 | 0.4 | 1 | 1.1 | 0.9
104 | 1 | 0 | 0 | 0 | 0 | 1 | 0.97772 | -0.42845 | 0.4 | 1 | 1.1 | 0.9
106 | 1 | 0 | 0 | 0 | 0 | 1 | 0.97704 | -0.44181 | 0.4 | 1 | 1.1 | 0.9
182 | 1 | 0.0036763 | 0.00092136 | 0 | 0 | 1 | 0.97761 | -0.43062 | 0.4 | 1 | 1.1 | 0.9
146 | 1 | 0 | 0 | 0 | 0 | 1 | 0.97834 | -0.41622 | 0.4 | 1 | 1.1 | 0.9
105 | 1 | 0.0022309 | 0.00055911 | 0 | 0 | 1 | 0.98335 | -0.31863 | 0.4 | 1 | 1.1 | 0.9
187 | 1 | 0.0067345 | 0.0016878 | 0 | 0 | 1 | 0.97688 | -0.44491 | 0.4 | 1 | 1.1 | 0.9
144 | 1 | 0.0027034 | 0.00067754 | 0 | 0 | 1 | 0.97897 | -0.40396 | 0.4 | 1 | 1.1 | 0.9
151 | 1 | 0.0053947 | 0.001352 | 0 | 0 | 1 | 0.98319 | -0.32173 | 0.4 | 1 | 1.1 | 0.9
114 | 1 | 0.002712 | 0.00067968 | 0 | 0 | 1 | 0.98453 | -0.29547 | 0.4 | 1 | 1.1 | 0.9
152 | 1 | 0.0031562 | 0.00079103 | 0 | 0 | 1 | 0.98318 | -0.32181 | 0.4 | 1 | 1.1 | 0.9
115 | 1 | 0.0033632 | 0.0008429 | 0 | 0 | 1 | 0.98541 | -0.27839 | 0.4 | 1 | 1.1 | 0.9
112 | 1 | 0.003628 | 0.00090925 | 0 | 0 | 1 | 0.98904 | -0.20831 | 0.4 | 1 | 1.1 | 0.9
113 | 1 | 0.0022537 | 0.00056483 | 0 | 0 | 1 | 0.98872 | -0.21449 | 0.4 | 1 | 1.1 | 0.9
131 | 1 | 0.0043337 | 0.0010861 | 0 | 0 | 1 | 0.98879 | -0.21318 | 0.4 | 1 | 1.1 | 0.9
132 | 1 | 0 | 0 | 0 | 0 | 1 | 0.98693 | -0.24898 | 0.4 | 1 | 1.1 | 0.9
130 | 1 | 0.0036385 | 0.0009119 | 0 | 0 | 1 | 0.98875 | -0.21393 | 0.4 | 1 | 1.1 | 0.9
133 | 1 | 0.00198 | 0.00049624 | 0 | 0 | 1 | 0.98606 | -0.26575 | 0.4 | 1 | 1.1 | 0.9
134 | 1 | 0.0061653 | 0.0015452 | 0 | 0 | 1 | 0.98467 | -0.29249 | 0.4 | 1 | 1.1 | 0.9
118 | 1 | 0.010113 | 0.0025345 | 0 | 0 | 1 | 0.97554 | -0.47062 | 0.4 | 1 | 1.1 | 0.9
119 | 1 | 0 | 0 | 0 | 0 | 1 | 0.97569 | -0.46777 | 0.4 | 1 | 1.1 | 0.9
120 | 1 | 0.0046711 | 0.0011707 | 0 | 0 | 1 | 0.9756 | -0.46954 | 0.4 | 1 | 1.1 | 0.9
121 | 1 | 0.0081475 | 0.002042 | 0 | 0 | 1 | 0.97619 | -0.45784 | 0.4 | 1 | 1.1 | 0.9
122 | 1 | 0.0060109 | 0.0015065 | 0 | 0 | 1 | 0.9763 | -0.45578 | 0.4 | 1 | 1.1 | 0.9
123 | 1 | 0 | 0 | 0 | 0 | 1 | 0.9769 | -0.4438 | 0.4 | 1 | 1.1 | 0.9
128 | 1 | 0.0026585 | 0.00066629 | 0 | 0 | 1 | 0.97661 | -0.44967 | 0.4 | 1 | 1.1 | 0.9
124 | 1 | 0.0047226 | 0.0011836 | 0 | 0 | 1 | 0.97763 | -0.42953 | 0.4 | 1 | 1.1 | 0.9
175 | 1 | 0.0031095 | 0.00077933 | 0 | 0 | 1 | 0.97659 | -0.45002 | 0.4 | 1 | 1.1 | 0.9
125 | 1 | 0 | 0 | 0 | 0 | 1 | 0.97852 | -0.41218 | 0.4 | 1 | 1.1 | 0.9
126 | 1 | 0.011386 | 0.0028537 | 0 | 0 | 1 | 0.98069 | -0.36971 | 0.4 | 1 | 1.1 | 0.9
127 | 1 | 0.0037144 | 0.00093093 | 0 | 0 | 1 | 0.97782 | -0.42585 | 0.4 | 1 | 1.1 | 0.9
166 | 1 | 0.0015051 | 0.00037722 | 0 | 0 | 1 | 0.97703 | -0.44118 | 0.4 | 1 | 1.1 | 0.9
129 | 1 | 0.0036637 | 0.00091822 | 0 | 0 | 1 | 0.98866 | -0.21571 | 0.4 | 1 | 1.1 | 0.9
149 | 1 | 0.002169 | 0.00054359 | 0 | 0 | 1 | 0.98466 | -0.2929 | 0.4 | 1 | 1.1 | 0.9
148 | 1 | 0.0031527 | 0.00079014 | 0 | 0 | 1 | 0.98323 | -0.32054 | 0.4 | 1 | 1.1 | 0.9
135 | 1 | 0.0024461 | 0.00061305 | 0 | 0 | 1 | 0.98013 | -0.38114 | 0.4 | 1 | 1.1 | 0.9
136 | 1 | 0 | 0 | 0 | 0 | 1 | 0.97954 | -0.39257 | 0.4 | 1 | 1.1 | 0.9
137 | 1 | 0 | 0 | 0 | 0 | 1 | 0.98018 | -0.38005 | 0.4 | 1 | 1.1 | 0.9
138 | 1 | 0 | 0 | 0 | 0 | 1 | 0.97887 | -0.40574 | 0.4 | 1 | 1.1 | 0.9
139 | 1 | 0.0023221 | 0.00058197 | 0 | 0 | 1 | 0.98016 | -0.3806 | 0.4 | 1 | 1.1 | 0.9
140 | 1 | 0 | 0 | 0 | 0 | 1 | 0.98174 | -0.34971 | 0.4 | 1 | 1.1 | 0.9
153 | 1 | 0.0018629 | 0.00046689 | 0 | 0 | 1 | 0.97814 | -0.42006 | 0.4 | 1 | 1.1 | 0.9
147 | 1 | 0 | 0 | 0 | 0 | 1 | 0.98217 | -0.34136 | 0.4 | 1 | 1.1 | 0.9
145 | 1 | 0.0020725 | 0.00051941 | 0 | 0 | 1 | 0.98063 | -0.37144 | 0.4 | 1 | 1.1 | 0.9
154 | 1 | 0.0033543 | 0.00084065 | 0 | 0 | 1 | 0.97811 | -0.42071 | 0.4 | 1 | 1.1 | 0.9
190 | 1 | 0.0034632 | 0.00086795 | 0 | 0 | 1 | 0.97728 | -0.43701 | 0.4 | 1 | 1.1 | 0.9
165 | 1 | 0.0054606 | 0.0013686 | 0 | 0 | 1 | 0.98192 | -0.34623 | 0.4 | 1 | 1.1 | 0.9
150 | 1 | 0 | 0 | 0 | 0 | 1 | 0.98238 | -0.33716 | 0.4 | 1 | 1.1 | 0.9
164 | 1 | 0.0055068 | 0.0013801 | 0 | 0 | 1 | 0.98201 | -0.34432 | 0.4 | 1 | 1.1 | 0.9
143 | 1 | 0.00223 | 0.0005589 | 0 | 0 | 1 | 0.97996 | -0.38437 | 0.4 | 1 | 1.1 | 0.9
141 | 1 | 0.0039778 | 0.00099693 | 0 | 0 | 1 | 0.97957 | -0.39204 | 0.4 | 1 | 1.1 | 0.9
142 | 1 | 0.0027921 | 0.00069977 | 0 | 0 | 1 | 0.97939 | -0.39569 | 0.4 | 1 | 1.1 | 0.9
185 | 1 | 0.0035686 | 0.00089438 | 0 | 0 | 1 | 0.97672 | -0.44796 | 0.4 | 1 | 1.1 | 0.9
192 | 1 | 0 | 0 | 0 | 0 | 1 | 0.97679 | -0.44662 | 0.4 | 1 | 1.1 | 0.9
189 | 1 | 0 | 0 | 0 | 0 | 1 | 0.97721 | -0.43842 | 0.4 | 1 | 1.1 | 0.9
191 | 1 | 0 | 0 | 0 | 0 | 1 | 0.97695 | -0.44342 | 0.4 | 1 | 1.1 | 0.9
155 | 1 | 0.0015281 | 0.00038299 | 0 | 0 | 1 | 0.97634 | -0.45544 | 0.4 | 1 | 1.1 | 0.9
157 | 1 | 0 | 0 | 0 | 0 | 1 | 0.97636 | -0.45519 | 0.4 | 1 | 1.1 | 0.9
159 | 1 | 0.001651 | 0.00041377 | 0 | 0 | 1 | 0.97636 | -0.45503 | 0.4 | 1 | 1.1 | 0.9
160 | 1 | 0 | 0 | 0 | 0 | 1 | 0.97638 | -0.45473 | 0.4 | 1 | 1.1 | 0.9
171 | 1 | 0.0019822 | 0.0004968 | 0 | 0 | 1 | 0.97345 | -0.51172 | 0.4 | 1 | 1.1 | 0.9
161 | 1 | 0.001783 | 0.00044685 | 0 | 0 | 1 | 0.97641 | -0.4541 | 0.4 | 1 | 1.1 | 0.9
162 | 1 | 0.0017364 | 0.00043519 | 0 | 0 | 1 | 0.97648 | -0.45267 | 0.4 | 1 | 1.1 | 0.9
163 | 1 | 0.0025646 | 0.00064276 | 0 | 0 | 1 | 0.97658 | -0.45081 | 0.4 | 1 | 1.1 | 0.9
194 | 1 | 0.0037746 | 0.00094601 | 0 | 0 | 1 | 0.97683 | -0.44589 | 0.4 | 1 | 1.1 | 0.9
193 | 1 | 0.0036343 | 0.00091084 | 0 | 0 | 1 | 0.97677 | -0.44694 | 0.4 | 1 | 1.1 | 0.9
168 | 1 | 0.0040703 | 0.0010201 | 0 | 0 | 1 | 0.97681 | -0.44566 | 0.4 | 1 | 1.1 | 0.9
172 | 1 | 0.0021821 | 0.00054689 | 0 | 0 | 1 | 0.97335 | -0.51371 | 0.4 | 1 | 1.1 | 0.9
173 | 1 | 0.0018697 | 0.0004686 | 0 | 0 | 1 | 0.97328 | -0.51499 | 0.4 | 1 | 1.1 | 0.9
174 | 1 | 0.0020319 | 0.00050924 | 0 | 0 | 1 | 0.97326 | -0.5155 | 0.4 | 1 | 1.1 | 0.9

## generator_data
GEN_BUS | PG | QG | QMAX | QMIN | VG | MBASE | GEN_STATUS | PMAX | PMIN
188 | 0.45824 | 0.11822 | 10 | -10 | 1 | 100 | 1 | 10 | 0

## branch_data
F_BUS | T_BUS | BR_R | BR_X | BR_B | RATE_A | RATE_B | RATE_C | TAP | SHIFT | BR_STATUS | ANGMIN | ANGMAX | P_in | Q_in | P_out | Q_out
1 | 2 | 0.56064 | 0.35881 | 9.4147e-10 | 0 | 0 | 0 | 0 | 0 | 1 | -90 | 90 | -0.0050568 | -0.0012674 | 0.0050569 | 0.0012675
2 | 3 | 2.6555 | 1.6995 | 4.4593e-09 | 0 | 0 | 0 | 0 | 0 | 1 | -90 | 90 | -0.0065948 | -0.0016529 | 0.0065961 | 0.0016533
3 | 6 | 0.70656 | 0.4522 | 1.1865e-09 | 0 | 0 | 0 | 0 | 0 | 1 | -90 | 90 | 0.012022 | 0.0030136 | -0.012021 | -0.0030129
3 | 16 | 1.7806 | 1.1396 | 2.9902e-09 | 0 | 0 | 0 | 0 | 0 | 1 | -90 | 90 | -0.018618 | -0.0046669 | 0.018625 | 0.004671
6 | 9 | 1.6841 | 1.0778 | 2.828e-09 | 0 | 0 | 0 | 0 | 0 | 1 | -90 | 90 | 0.0019557 | 0.00048994 | -0.0019556 | -0.00049016
6 | 4 | 0.97671 | 0.62509 | 1.6402e-09 | 0 | 0 | 0 | 0 | 0 | 1 | -90 | 90 | 0.010065 | 0.002523 | -0.010064 | -0.0025224
16 | 17 | 0.20347 | 0.13022 | 3.4168e-10 | 0 | 0 | 0 | 0 | 0 | 1 | -90 | 90 | -0.02096 | -0.0052564 | 0.020961 | 0.005257
4 | 5 | 0.62672 | 0.4011 | 1.0524e-09 | 0 | 0 | 0 | 0 | 0 | 1 | -90 | 90 | 0.0077425 | 0.0019406 | -0.0077421 | -0.0019405
17 | 18 | 1.3414 | 0.85853 | 2.2526e-09 | 0 | 0 | 0 | 0 | 0 | 1 | -90 | 90 | -0.024116 | -0.0060478 | 0.024125 | 0.0060532
5 | 7 | 1.272 | 0.81409 | 2.1361e-09 | 0 | 0 | 0 | 0 | 0 | 1 | -90 | 90 | 0.0077421 | 0.0019405 | -0.0077412 | -0.0019401
7 | 176 | 0.0096337 | 0.0061656 | 1.6178e-11 | 0 | 0 | 0 | 0 | 0 | 1 | -90 | 90 | 0.0048158 | 0.0012069 | -0.0048158 | -0.0012069
176 | 177 | 1.244 | 0.79614 | 2.089e-09 | 0 | 0 | 0 | 0 | 0 | 1 | -90 | 90 | 0.0030023 | 0.00075237 | -0.0030022 | -0.00075248
8 | 14 | 2.9913 | 1.9144 | 5.0232e-09 | 0 | 0 | 0 | 0 | 0 | 1 | -90 | 90 | -0.0047643 | -0.0011941 | 0.0047651 | 0.0011941
8 | 178 | 1.1605 | 0.74274 | 1.9488e-09 | 0 | 0 | 0 | 0 | 0 | 1 | -90 | 90 | 0.0047643 | 0.0011941 | -0.004764 | -0.0011941
14 | 179 | 1.1981 | 0.76679 | 2.012e-09 | 0 | 0 | 0 | 0 | 0 | 1 | -90 | 90 | 0.020875 | 0.0052385 | -0.020869 | -0.0052349
14 | 13 | 0.44062 | 0.282 | 7.3993e-10 | 0 | 0 | 0 | 0 | 0 | 1 | -90 | 90 | -0.02564 | -0.0064325 | 0.025643 | 0.0064345
179 | 180 | 2.9902 | 1.9137 | 5.0213e-09 | 0 | 0 | 0 | 0 | 0 | 1 | -90 | 90 | 0.019015 | 0.0047703 | -0.019003 | -0.004763
13 | 15 | 2.1829 | 1.397 | 3.6657e-09 | 0 | 0 | 0 | 0 | 0 | 1 | -90 | 90 | -0.036822 | -0.0092368 | 0.036855 | 0.0092577
13 | 12 | 1.5947 | 1.0206 | 2.678e-09 | 0 | 0 | 0 | 0 | 0 | 1 | -90 | 90 | 0.011178 | 0.0028023 | -0.011176 | -0.0028011
10 | 11 | 1.5292 | 0.97867 | 2.5679e-09 | 0 | 0 | 0 | 0 | 0 | 1 | -90 | 90 | -0.0034277 | -0.00085911 | 0.0034279 | 0.000859
11 | 12 | 0.79706 | 0.51012 | 1.3385e-09 | 0 | 0 | 0 | 0 | 0 | 1 | -90 | 90 | -0.0077982 | -0.0019544 | 0.0077988 | 0.0019546
15 | 67 | 1.7882 | 1.1444 | 3.0029e-09 | 0 | 0 | 0 | 0 | 0 | 1 | -90 | 90 | -0.039636 | -0.0099545 | 0.039668 | 0.0099744
15 | 66 | 1.643 | 1.0515 | 2.759e-09 | 0 | 0 | 0 | 0 | 0 | 1 | -90 | 90 | 0.0027811 | 0.00069683 | -0.0027809 | -0.00069701
67 | 70 | 1.1001 | 0.70409 | 1.8474e-09 | 0 | 0 | 0 | 0 | 0 | 1 | -90 | 90 | -0.042341 | -0.010644 | 0.042363 | 0.010658
67 | 68 | 1.0261 | 0.65669 | 1.7231e-09 | 0 | 0 | 0 | 0 | 0 | 1 | -90 | 90 | 0.002673 | 0.0006696 | -0.002673 | -0.00066971
70 | 71 | 1.181 | 0.75583 | 1.9832e-09 | 0 | 0 | 0 | 0 | 0 | 1 | -90 | 90 | -0.044393 | -0.011167 | 0.044419 | 0.011183
68 | 69 | 1.4915 | 0.95456 | 2.5046e-09 | 0 | 0 | 0 | 0 | 0 | 1 | -90 | 90 | 0.000986 | 0.0002469 | -0.00098598 | -0.00024712
18 | 22 | 0.88486 | 0.56631 | 1.4859e-09 | 0 | 0 | 0 | 0 | 0 | 1 | -90 | 90 | -0.025824 | -0.006479 | 0.02583 | 0.0064831
22 | 20 | 2.2054 | 1.4115 | 3.7035e-09 | 0 | 0 | 0 | 0 | 0 | 1 | -90 | 90 | -0.029156 | -0.0073165 | 0.029177 | 0.0073296
20 | 23 | 3.2381 | 2.0724 | 5.4376e-09 | 0 | 0 | 0 | 0 | 0 | 1 | -90 | 90 | -0.041908 | -0.010521 | 0.041972 | 0.010561
20 | 24 | 1.0104 | 0.64669 | 1.6968e-09 | 0 | 0 | 0 | 0 | 0 | 1 | -90 | 90 | 0.011503 | 0.0028839 | -0.011501 | -0.0028831
20 | 19 | 2.1697 | 1.3886 | 3.6435e-09 | 0 | 0 | 0 | 0 | 0 | 1 | -90 | 90 | 0.0012282 | 0.00030751 | -0.0012282 | -0.00030783
23 | 169 | 1.2962 | 0.82954 | 2.1766e-09 | 0 | 0 | 0 | 0 | 0 | 1 | -90 | 90 | -0.043797 | -0.011019 | 0.043825 | 0.011036
24 | 158 | 1.2063 | 0.77205 | 2.0258e-09 | 0 | 0 | 0 | 0 | 0 | 1 | -90 | 90 | 0.0093207 | 0.0023365 | -0.0093195 | -0.0023359
169 | 167 | 1.2232 | 0.78283 | 2.054e-09 | 0 | 0 | 0 | 0 | 0 | 1 | -90 | 90 | -0.046171 | -0.011624 | 0.0462 | 0.011643
158 | 170 | 1.0045 | 0.64288 | 1.6868e-09 | 0 | 0 | 0 | 0 | 0 | 1 | -90 | 90 | 0.0093195 | 0.0023359 | -0.0093186 | -0.0023355
167 | 168 | 2.1945 | 1.4045 | 3.6852e-09 | 0 | 0 | 0 | 0 | 0 | 1 | -90 | 90 | 0.0040706 | 0.0010201 | -0.0040702 | -0.0010201
167 | 166 | 0.20441 | 0.13082 | 3.4326e-10 | 0 | 0 | 0 | 0 | 0 | 1 | -90 | 90 | -0.050271 | -0.012663 | 0.050277 | 0.012666
170 | 171 | 1.2109 | 0.77498 | 2.0334e-09 | 0 | 0 | 0 | 0 | 0 | 1 | -90 | 90 | 0.0080675 | 0.0020219 | -0.0080666 | -0.0020215
26 | 27 | 1.0369 | 0.66365 | 1.7413e-09 | 0 | 0 | 0 | 0 | 0 | 1 | -90 | 90 | -0.0037736 | -0.00094564 | 0.0037738 | 0.00094558
26 | 28 | 1.1682 | 0.74764 | 1.9617e-09 | 0 | 0 | 0 | 0 | 0 | 1 | -90 | 90 | 0.0021008 | 0.00052637 | -0.0021007 | -0.00052652
27 | 29 | 1.1925 | 0.76318 | 2.0025e-09 | 0 | 0 | 0 | 0 | 0 | 1 | -90 | 90 | -0.0037738 | -0.00094558 | 0.0037739 | 0.00094551
29 | 30 | 2.339 | 1.497 | 3.9278e-09 | 0 | 0 | 0 | 0 | 0 | 1 | -90 | 90 | -0.0058431 | -0.0014638 | 0.005844 | 0.001464
29 | 65 | 2.2928 | 1.4674 | 3.8503e-09 | 0 | 0 | 0 | 0 | 0 | 1 | -90 | 90 | 0.0020691 | 0.00051828 | -0.002069 | -0.00051857
30 | 33 | 0.50864 | 0.32553 | 8.5415e-10 | 0 | 0 | 0 | 0 | 0 | 1 | -90 | 90 | -0.010405 | -0.0026068 | 0.010405 | 0.0026071
30 | 31 | 1.3253 | 0.8482 | 2.2255e-09 | 0 | 0 | 0 | 0 | 0 | 1 | -90 | 90 | 0.0045607 | 0.0011428 | -0.0045604 | -0.0011428
33 | 38 | 1.5028 | 0.96177 | 2.5236e-09 | 0 | 0 | 0 | 0 | 0 | 1 | -90 | 90 | -0.012591 | -0.0031548 | 0.012593 | 0.0031563
31 | 32 | 1.5433 | 0.98769 | 2.5915e-09 | 0 | 0 | 0 | 0 | 0 | 1 | -90 | 90 | 0.0024481 | 0.00061337 | -0.002448 | -0.00061355
38 | 36 | 0.057594 | 0.03686 | 9.6715e-11 | 0 | 0 | 0 | 0 | 0 | 1 | -90 | 90 | -0.01456 | -0.0036491 | 0.01456 | 0.0036492
36 | 37 | 1.8639 | 1.1929 | 3.1299e-09 | 0 | 0 | 0 | 0 | 0 | 1 | -90 | 90 | -0.019209 | -0.0048141 | 0.019217 | 0.0048188
36 | 35 | 1.3253 | 0.84822 | 2.2256e-09 | 0 | 0 | 0 | 0 | 0 | 1 | -90 | 90 | 0.0046492 | 0.0011649 | -0.0046489 | -0.0011649
34 | 35 | 1.8455 | 1.1811 | 3.0991e-09 | 0 | 0 | 0 | 0 | 0 | 1 | -90 | 90 | -0.0023234 | -0.00058234 | 0.0023236 | 0.00058212
37 | 40 | 0.3448 | 0.22067 | 5.7901e-10 | 0 | 0 | 0 | 0 | 0 | 1 | -90 | 90 | -0.022417 | -0.0056209 | 0.022419 | 0.0056221
40 | 42 | 2.8012 | 1.7928 | 4.7039e-09 | 0 | 0 | 0 | 0 | 0 | 1 | -90 | 90 | -0.028465 | -0.0071371 | 0.02849 | 0.0071529
40 | 39 | 1.6134 | 1.0326 | 2.7093e-09 | 0 | 0 | 0 | 0 | 0 | 1 | -90 | 90 | 0.0060453 | 0.001515 | -0.0060446 | -0.0015149
42 | 45 | 1.6855 | 1.0787 | 2.8305e-09 | 0 | 0 | 0 | 0 | 0 | 1 | -90 | 90 | -0.033061 | -0.0082982 | 0.033082 | 0.0083111
42 | 43 | 1.6844 | 1.078 | 2.8285e-09 | 0 | 0 | 0 | 0 | 0 | 1 | -90 | 90 | 0.0045711 | 0.0011454 | -0.0045707 | -0.0011454
39 | 41 | 1.4151 | 0.90565 | 2.3763e-09 | 0 | 0 | 0 | 0 | 0 | 1 | -90 | 90 | 0.0033198 | 0.00083191 | -0.0033196 | -0.00083202
45 | 62 | 1.6456 | 1.0532 | 2.7634e-09 | 0 | 0 | 0 | 0 | 0 | 1 | -90 | 90 | -0.035151 | -0.0088296 | 0.035173 | 0.0088439
43 | 44 | 1.5496 | 0.99174 | 2.6022e-09 | 0 | 0 | 0 | 0 | 0 | 1 | -90 | 90 | 0.0029764 | 0.00074581 | -0.0029763 | -0.00074596
62 | 64 | 2.3974 | 1.5344 | 4.0259e-09 | 0 | 0 | 0 | 0 | 0 | 1 | -90 | 90 | 0.0015585 | 0.00039019 | -0.0015585 | -0.00039053
62 | 61 | 0.86019 | 0.55052 | 1.4445e-09 | 0 | 0 | 0 | 0 | 0 | 1 | -90 | 90 | -0.036732 | -0.009234 | 0.036745 | 0.0092421
64 | 181 | 0.47367 | 0.30315 | 7.9542e-10 | 0 | 0 | 0 | 0 | 0 | 1 | -90 | 90 | 0.0015585 | 0.00039053 | -0.0015585 | -0.0003906
61 | 60 | 1.8792 | 1.2027 | 3.1557e-09 | 0 | 0 | 0 | 0 | 0 | 1 | -90 | 90 | -0.03817 | -0.0095994 | 0.038201 | 0.0096186
46 | 47 | 1.7024 | 1.0896 | 2.8589e-09 | 0 | 0 | 0 | 0 | 0 | 1 | -90 | 90 | 0.043933 | 0.011079 | -0.043897 | -0.011056
46 | 48 | 1.3826 | 0.88484 | 2.3217e-09 | 0 | 0 | 0 | 0 | 0 | 1 | -90 | 90 | -0.045864 | -0.011563 | 0.045896 | 0.011583
47 | 50 | 0.82836 | 0.53015 | 1.391e-09 | 0 | 0 | 0 | 0 | 0 | 1 | -90 | 90 | 0.043897 | 0.011056 | -0.043879 | -0.011045
48 | 51 | 1.6606 | 1.0628 | 2.7886e-09 | 0 | 0 | 0 | 0 | 0 | 1 | -90 | 90 | -0.045896 | -0.011583 | 0.045935 | 0.011608
50 | 63 | 2.3403 | 1.4978 | 3.93e-09 | 0 | 0 | 0 | 0 | 0 | 1 | -90 | 90 | 0.0044851 | 0.0011239 | -0.0044845 | -0.001124
50 | 60 | 0.53306 | 0.34116 | 8.9515e-10 | 0 | 0 | 0 | 0 | 0 | 1 | -90 | 90 | 0.039394 | 0.0099212 | -0.039385 | -0.0099154
51 | 52 | 1.1526 | 0.73764 | 1.9355e-09 | 0 | 0 | 0 | 0 | 0 | 1 | -90 | 90 | -0.052837 | -0.013338 | 0.052873 | 0.01336
52 | 53 | 1.5057 | 0.96364 | 2.5284e-09 | 0 | 0 | 0 | 0 | 0 | 1 | -90 | 90 | -0.069269 | -0.017471 | 0.069349 | 0.017522
52 | 54 | 1.2927 | 0.82736 | 2.1709e-09 | 0 | 0 | 0 | 0 | 0 | 1 | -90 | 90 | 0.016396 | 0.0041107 | -0.016392 | -0.0041084
59 | 86 | 1.238 | 0.79235 | 2.079e-09 | 0 | 0 | 0 | 0 | 0 | 1 | -90 | 90 | -0.089099 | -0.02269 | 0.089206 | 0.022758
59 | 85 | 1.7309 | 1.1078 | 2.9067e-09 | 0 | 0 | 0 | 0 | 0 | 1 | -90 | 90 | 0.089099 | 0.02269 | -0.088949 | -0.022594
86 | 89 | 1.2658 | 0.8101 | 4.2512e-09 | 0 | 0 | 0 | 0 | 0 | 1 | -90 | 90 | -0.18261 | -0.046456 | 0.18307 | 0.04675
86 | 57 | 1.3852 | 0.88655 | 2.3262e-09 | 0 | 0 | 0 | 0 | 0 | 1 | -90 | 90 | 0.093402 | 0.023699 | -0.09327 | -0.023615
85 | 84 | 1.3013 | 0.83284 | 2.1853e-09 | 0 | 0 | 0 | 0 | 0 | 1 | -90 | 90 | 0.084443 | 0.021465 | -0.084342 | -0.0214
58 | 54 | 0.27589 | 0.17657 | 4.6329e-10 | 0 | 0 | 0 | 0 | 0 | 1 | -90 | 90 | -0.0074377 | -0.0018641 | 0.0074378 | 0.0018642
53 | 55 | 1.7009 | 1.0886 | 2.8563e-09 | 0 | 0 | 0 | 0 | 0 | 1 | -90 | 90 | -0.078933 | -0.019923 | 0.079049 | 0.019998
55 | 56 | 1.6369 | 1.0476 | 2.7488e-09 | 0 | 0 | 0 | 0 | 0 | 1 | -90 | 90 | 0.0060861 | 0.0015253 | -0.0060854 | -0.0015252
55 | 57 | 1.611 | 1.0311 | 2.7053e-09 | 0 | 0 | 0 | 0 | 0 | 1 | -90 | 90 | -0.087988 | -0.022238 | 0.088124 | 0.022325
89 | 90 | 0.36781 | 0.2354 | 2.4706e-09 | 0 | 0 | 0 | 0 | 0 | 1 | -90 | 90 | -0.18444 | -0.047093 | 0.18457 | 0.04718
84 | 83 | 0.94806 | 0.60676 | 1.5921e-09 | 0 | 0 | 0 | 0 | 0 | 1 | -90 | 90 | 0.082339 | 0.020898 | -0.082269 | -0.020853
71 | 72 | 0.24701 | 0.15809 | 4.148e-10 | 0 | 0 | 0 | 0 | 0 | 1 | -90 | 90 | -0.047136 | -0.011864 | 0.047143 | 0.011868
72 | 73 | 1.3337 | 0.85356 | 2.2396e-09 | 0 | 0 | 0 | 0 | 0 | 1 | -90 | 90 | -0.049215 | -0.012387 | 0.049251 | 0.01241
73 | 75 | 0.68062 | 0.4356 | 1.143e-09 | 0 | 0 | 0 | 0 | 0 | 1 | -90 | 90 | -0.053656 | -0.013514 | 0.053678 | 0.013528
73 | 117 | 3.2532 | 2.0821 | 5.463e-09 | 0 | 0 | 0 | 0 | 0 | 1 | -90 | 90 | 0.004405 | 0.0011038 | -0.0044043 | -0.0011039
75 | 76 | 0.80799 | 0.51711 | 1.3568e-09 | 0 | 0 | 0 | 0 | 0 | 1 | -90 | 90 | -0.057682 | -0.014531 | 0.057712 | 0.01455
75 | 74 | 1.9132 | 1.2245 | 3.2129e-09 | 0 | 0 | 0 | 0 | 0 | 1 | -90 | 90 | 0.0040038 | 0.0010033 | -0.0040035 | -0.0010034
76 | 82 | 0.5325 | 0.3408 | 8.942e-10 | 0 | 0 | 0 | 0 | 0 | 1 | -90 | 90 | -0.063478 | -0.015996 | 0.063502 | 0.016011
82 | 116 | 1.5077 | 0.96495 | 2.5319e-09 | 0 | 0 | 0 | 0 | 0 | 1 | -90 | 90 | 0.0026213 | 0.00065678 | -0.0026212 | -0.00065695
82 | 80 | 1.9384 | 1.2406 | 3.2552e-09 | 0 | 0 | 0 | 0 | 0 | 1 | -90 | 90 | -0.066124 | -0.016667 | 0.066218 | 0.016727
80 | 81 | 2.1789 | 1.3945 | 3.659e-09 | 0 | 0 | 0 | 0 | 0 | 1 | -90 | 90 | -0.077195 | -0.019478 | 0.077338 | 0.01957
80 | 78 | 1.1713 | 0.74962 | 1.9669e-09 | 0 | 0 | 0 | 0 | 0 | 1 | -90 | 90 | 0.0067707 | 0.0016969 | -0.0067701 | -0.0016967
77 | 78 | 1.2893 | 0.82513 | 2.165e-09 | 0 | 0 | 0 | 0 | 0 | 1 | -90 | 90 | -0.0051367 | -0.0012874 | 0.0051371 | 0.0012875
77 | 79 | 0.045336 | 0.029015 | 7.6131e-11 | 0 | 0 | 0 | 0 | 0 | 1 | -90 | 90 | 0.0020398 | 0.00051122 | -0.0020398 | -0.00051123
81 | 83 | 1.7504 | 1.1202 | 2.9393e-09 | 0 | 0 | 0 | 0 | 0 | 1 | -90 | 90 | -0.079961 | -0.020227 | 0.080084 | 0.020306
90 | 91 | 0.24899 | 0.15935 | 1.6725e-09 | 0 | 0 | 0 | 0 | 0 | 1 | -90 | 90 | -0.18555 | -0.047424 | 0.18564 | 0.047484
88 | 183 | 1.4384 | 0.92055 | 2.4154e-09 | 0 | 0 | 0 | 0 | 0 | 1 | -90 | 90 | 0.0065254 | 0.0016355 | -0.0065247 | -0.0016353
88 | 98 | 0.64047 | 0.4099 | 1.0755e-09 | 0 | 0 | 0 | 0 | 0 | 1 | -90 | 90 | -0.0065254 | -0.0016355 | 0.0065257 | 0.0016356
98 | 186 | 1.4916 | 0.95465 | 2.5049e-09 | 0 | 0 | 0 | 0 | 0 | 1 | -90 | 90 | 0.0026667 | 0.00066817 | -0.0026666 | -0.00066833
98 | 95 | 2.5519 | 1.6332 | 4.2853e-09 | 0 | 0 | 0 | 0 | 0 | 1 | -90 | 90 | -0.0091924 | -0.0023037 | 0.0091948 | 0.0023049
95 | 97 | 1.8075 | 1.1568 | 3.0353e-09 | 0 | 0 | 0 | 0 | 0 | 1 | -90 | 90 | 0.0034943 | 0.00087558 | -0.0034941 | -0.00087572
95 | 93 | 0.62177 | 0.39793 | 1.0441e-09 | 0 | 0 | 0 | 0 | 0 | 1 | -90 | 90 | -0.012689 | -0.0031804 | 0.01269 | 0.003181
91 | 92 | 0.30685 | 0.19638 | 2.0611e-09 | 0 | 0 | 0 | 0 | 0 | 1 | -90 | 90 | -0.18564 | -0.047483 | 0.18576 | 0.047556
92 | 110 | 0.71191 | 0.45562 | 4.7819e-09 | 0 | 0 | 0 | 0 | 0 | 1 | -90 | 90 | 0.26547 | 0.067905 | -0.26493 | -0.067559
92 | 188 | 1.1641 | 0.745 | 7.8191e-09 | 0 | 0 | 0 | 0 | 0 | 1 | -90 | 90 | -0.45295 | -0.11589 | 0.45552 | 0.11754
110 | 111 | 0.75369 | 0.48236 | 5.0626e-09 | 0 | 0 | 0 | 0 | 0 | 1 | -90 | 90 | 0.26096 | 0.066562 | -0.2604 | -0.066207
111 | 112 | 1.4676 | 0.93928 | 2.4645e-09 | 0 | 0 | 0 | 0 | 0 | 1 | -90 | 90 | 0.015271 | 0.003829 | -0.015267 | -0.0038269
111 | 113 | 0.20389 | 0.13049 | 1.3695e-09 | 0 | 0 | 0 | 0 | 0 | 1 | -90 | 90 | 0.24513 | 0.062378 | -0.245 | -0.062293
93 | 94 | 1.4974 | 0.95835 | 2.5146e-09 | 0 | 0 | 0 | 0 | 0 | 1 | -90 | 90 | -0.01505 | -0.0037725 | 0.015054 | 0.0037746
94 | 96 | 0.51224 | 0.32783 | 8.6018e-10 | 0 | 0 | 0 | 0 | 0 | 1 | -90 | 90 | -0.017406 | -0.0043643 | 0.017408 | 0.0043653
96 | 99 | 1.633 | 1.0452 | 2.7423e-09 | 0 | 0 | 0 | 0 | 0 | 1 | -90 | 90 | 0.0040011 | 0.0010026 | -0.0040008 | -0.0010027
96 | 100 | 2.4671 | 1.5789 | 4.1429e-09 | 0 | 0 | 0 | 0 | 0 | 1 | -90 | 90 | -0.021409 | -0.0053679 | 0.021422 | 0.0053755
100 | 107 | 2.5372 | 1.6238 | 4.2606e-09 | 0 | 0 | 0 | 0 | 0 | 1 | -90 | 90 | -0.02839 | -0.0071219 | 0.028412 | 0.0071359
107 | 108 | 0.77336 | 0.49495 | 1.2987e-09 | 0 | 0 | 0 | 0 | 0 | 1 | -90 | 90 | 0.010784 | 0.0027032 | -0.010783 | -0.0027027
107 | 109 | 1.9394 | 1.2412 | 3.2567e-09 | 0 | 0 | 0 | 0 | 0 | 1 | -90 | 90 | -0.039197 | -0.0098391 | 0.039229 | 0.0098597
108 | 151 | 1.8544 | 1.1868 | 3.114e-09 | 0 | 0 | 0 | 0 | 0 | 1 | -90 | 90 | 0.0085524 | 0.0021437 | -0.0085509 | -0.0021431
108 | 105 | 1.0944 | 0.70044 | 1.8378e-09 | 0 | 0 | 0 | 0 | 0 | 1 | -90 | 90 | 0.0022309 | 0.00055898 | -0.0022308 | -0.00055911
109 | 114 | 0.3296 | 0.21094 | 5.5348e-10 | 0 | 0 | 0 | 0 | 0 | 1 | -90 | 90 | -0.041943 | -0.01054 | 0.041949 | 0.010544
101 | 102 | 1.1804 | 0.75543 | 1.9821e-09 | 0 | 0 | 0 | 0 | 0 | 1 | -90 | 90 | -0.010742 | -0.0026926 | 0.010744 | 0.0026934
101 | 103 | 2.5564 | 1.6361 | 4.2929e-09 | 0 | 0 | 0 | 0 | 0 | 1 | -90 | 90 | 0.0067369 | 0.0016887 | -0.0067356 | -0.0016883
102 | 104 | 2.2516 | 1.441 | 3.7811e-09 | 0 | 0 | 0 | 0 | 0 | 1 | -90 | 90 | -0.010744 | -0.0026934 | 0.010747 | 0.0026948
103 | 106 | 0.46234 | 0.2959 | 7.764e-10 | 0 | 0 | 0 | 0 | 0 | 1 | -90 | 90 | 0.0067356 | 0.0016883 | -0.0067354 | -0.0016882
104 | 182 | 2.5275 | 1.6176 | 4.2444e-09 | 0 | 0 | 0 | 0 | 0 | 1 | -90 | 90 | 0.0036766 | 0.00092122 | -0.0036762 | -0.00092138
104 | 146 | 3.635 | 2.3264 | 6.1041e-09 | 0 | 0 | 0 | 0 | 0 | 1 | -90 | 90 | -0.014423 | -0.0036161 | 0.014432 | 0.0036209
106 | 187 | 1.9708 | 1.2613 | 3.3095e-09 | 0 | 0 | 0 | 0 | 0 | 1 | -90 | 90 | 0.0067354 | 0.0016882 | -0.0067344 | -0.0016879
146 | 144 | 3.6493 | 2.3356 | 6.1282e-09 | 0 | 0 | 0 | 0 | 0 | 1 | -90 | 90 | -0.014432 | -0.0036208 | 0.01444 | 0.0036257
144 | 142 | 2.0762 | 1.3288 | 3.4865e-09 | 0 | 0 | 0 | 0 | 0 | 1 | -90 | 90 | -0.017144 | -0.0043032 | 0.01715 | 0.0043072
151 | 152 | 0.11689 | 0.074808 | 1.9629e-10 | 0 | 0 | 0 | 0 | 0 | 1 | -90 | 90 | 0.0031562 | 0.00079103 | -0.0031562 | -0.00079104
114 | 115 | 1.6664 | 1.0665 | 2.7983e-09 | 0 | 0 | 0 | 0 | 0 | 1 | -90 | 90 | -0.044661 | -0.011224 | 0.044698 | 0.011247
115 | 132 | 2.6731 | 1.7108 | 4.4888e-09 | 0 | 0 | 0 | 0 | 0 | 1 | -90 | 90 | -0.048061 | -0.012089 | 0.048129 | 0.012132
112 | 131 | 1.8341 | 1.1739 | 3.08e-09 | 0 | 0 | 0 | 0 | 0 | 1 | -90 | 90 | 0.011639 | 0.0029176 | -0.011637 | -0.0029162
113 | 132 | 0.62746 | 0.40157 | 4.2147e-09 | 0 | 0 | 0 | 0 | 0 | 1 | -90 | 90 | 0.24274 | 0.061728 | -0.24234 | -0.061471
131 | 130 | 0.45 | 0.288 | 7.5566e-10 | 0 | 0 | 0 | 0 | 0 | 1 | -90 | 90 | 0.0073028 | 0.0018301 | -0.0073025 | -0.00183
132 | 133 | 0.91217 | 0.58379 | 1.5318e-09 | 0 | 0 | 0 | 0 | 0 | 1 | -90 | 90 | 0.080742 | 0.020456 | -0.080677 | -0.020415
132 | 134 | 1.6873 | 1.0799 | 5.6669e-09 | 0 | 0 | 0 | 0 | 0 | 1 | -90 | 90 | 0.11347 | 0.028883 | -0.11323 | -0.028732
130 | 129 | 2.1338 | 1.3656 | 3.5833e-09 | 0 | 0 | 0 | 0 | 0 | 1 | -90 | 90 | 0.003664 | 0.00091808 | -0.0036637 | -0.00091823
133 | 149 | 1.511 | 0.96702 | 2.5373e-09 | 0 | 0 | 0 | 0 | 0 | 1 | -90 | 90 | 0.078697 | 0.019918 | -0.078595 | -0.019853
134 | 126 | 3.1483 | 2.0149 | 5.2868e-09 | 0 | 0 | 0 | 0 | 0 | 1 | -90 | 90 | 0.10706 | 0.027187 | -0.10667 | -0.026934
118 | 119 | 1.2024 | 0.76955 | 2.0192e-09 | 0 | 0 | 0 | 0 | 0 | 1 | -90 | 90 | -0.010113 | -0.0025346 | 0.010114 | 0.0025353
119 | 120 | 1.6164 | 1.0345 | 2.7144e-09 | 0 | 0 | 0 | 0 | 0 | 1 | -90 | 90 | 0.0046714 | 0.0011707 | -0.004671 | -0.0011707
119 | 121 | 2.8693 | 1.8363 | 4.8183e-09 | 0 | 0 | 0 | 0 | 0 | 1 | -90 | 90 | -0.014785 | -0.003706 | 0.014792 | 0.00371
121 | 122 | 0.3835 | 0.24544 | 6.44e-10 | 0 | 0 | 0 | 0 | 0 | 1 | -90 | 90 | -0.02294 | -0.0057521 | 0.022942 | 0.0057534
122 | 123 | 1.7689 | 1.1321 | 2.9704e-09 | 0 | 0 | 0 | 0 | 0 | 1 | -90 | 90 | -0.028953 | -0.00726 | 0.028969 | 0.0072703
123 | 128 | 4.3462 | 2.7816 | 7.2985e-09 | 0 | 0 | 0 | 0 | 0 | 1 | -90 | 90 | 0.0057696 | 0.001446 | -0.005768 | -0.0014456
123 | 124 | 1.7597 | 1.1262 | 2.9549e-09 | 0 | 0 | 0 | 0 | 0 | 1 | -90 | 90 | -0.034739 | -0.0087162 | 0.034763 | 0.008731
128 | 175 | 0.48272 | 0.30894 | 8.1061e-10 | 0 | 0 | 0 | 0 | 0 | 1 | -90 | 90 | 0.0031095 | 0.00077931 | -0.0031095 | -0.00077935
124 | 125 | 1.8869 | 1.2076 | 3.1687e-09 | 0 | 0 | 0 | 0 | 0 | 1 | -90 | 90 | -0.039485 | -0.0099146 | 0.039518 | 0.0099353
125 | 126 | 1.9278 | 1.2338 | 3.2373e-09 | 0 | 0 | 0 | 0 | 0 | 1 | -90 | 90 | -0.095089 | -0.023957 | 0.095282 | 0.02408
125 | 127 | 1.0599 | 0.67832 | 1.7798e-09 | 0 | 0 | 0 | 0 | 0 | 1 | -90 | 90 | 0.05557 | 0.014022 | -0.055534 | -0.013998
127 | 166 | 1.2714 | 0.81373 | 2.1351e-09 | 0 | 0 | 0 | 0 | 0 | 1 | -90 | 90 | 0.05182 | 0.013068 | -0.051782 | -0.013043
149 | 148 | 1.5777 | 1.0097 | 2.6494e-09 | 0 | 0 | 0 | 0 | 0 | 1 | -90 | 90 | 0.076426 | 0.01931 | -0.076325 | -0.019245
148 | 150 | 0.9873 | 0.63187 | 1.6579e-09 | 0 | 0 | 0 | 0 | 0 | 1 | -90 | 90 | 0.073172 | 0.018455 | -0.073114 | -0.018418
135 | 136 | 1.7008 | 1.0885 | 2.8561e-09 | 0 | 0 | 0 | 0 | 0 | 1 | -90 | 90 | 0.029006 | 0.0072994 | -0.02899 | -0.0072896
135 | 137 | 0.14906 | 0.095396 | 2.5031e-10 | 0 | 0 | 0 | 0 | 0 | 1 | -90 | 90 | -0.031452 | -0.0079125 | 0.031454 | 0.0079135
136 | 138 | 1.9563 | 1.2521 | 3.2852e-09 | 0 | 0 | 0 | 0 | 0 | 1 | -90 | 90 | 0.02899 | 0.0072896 | -0.028972 | -0.0072783
137 | 139 | 1.016 | 0.65025 | 1.7062e-09 | 0 | 0 | 0 | 0 | 0 | 1 | -90 | 90 | 0.0023221 | 0.00058185 | -0.002322 | -0.00058198
137 | 140 | 3.8829 | 2.485 | 6.5204e-09 | 0 | 0 | 0 | 0 | 0 | 1 | -90 | 90 | -0.033776 | -0.0084953 | 0.033825 | 0.0085261
138 | 153 | 2.1254 | 1.3603 | 3.5691e-09 | 0 | 0 | 0 | 0 | 0 | 1 | -90 | 90 | 0.028972 | 0.0072783 | -0.028952 | -0.007266
140 | 147 | 0.58312 | 0.3732 | 9.7922e-10 | 0 | 0 | 0 | 0 | 0 | 1 | -90 | 90 | -0.062105 | -0.015644 | 0.06213 | 0.01566
140 | 145 | 3.3249 | 2.1279 | 5.5834e-09 | 0 | 0 | 0 | 0 | 0 | 1 | -90 | 90 | 0.02828 | 0.0071179 | -0.028251 | -0.0070997
153 | 154 | 0.83008 | 0.53125 | 1.3939e-09 | 0 | 0 | 0 | 0 | 0 | 1 | -90 | 90 | 0.0033543 | 0.00084061 | -0.0033542 | -0.00084068
153 | 190 | 3.0625 | 1.96 | 5.1428e-09 | 0 | 0 | 0 | 0 | 0 | 1 | -90 | 90 | 0.023735 | 0.0059585 | -0.023716 | -0.0059467
147 | 165 | 3.8534 | 2.4662 | 6.471e-09 | 0 | 0 | 0 | 0 | 0 | 1 | -90 | 90 | 0.0054618 | 0.0013688 | -0.0054605 | -0.0013686
147 | 150 | 0.24961 | 0.15975 | 4.1916e-10 | 0 | 0 | 0 | 0 | 0 | 1 | -90 | 90 | -0.073099 | -0.018409 | 0.073114 | 0.018418
147 | 164 | 2.3238 | 1.4872 | 3.9023e-09 | 0 | 0 | 0 | 0 | 0 | 1 | -90 | 90 | 0.0055076 | 0.0013803 | -0.0055068 | -0.0013802
145 | 143 | 2.1316 | 1.3642 | 3.5795e-09 | 0 | 0 | 0 | 0 | 0 | 1 | -90 | 90 | 0.026178 | 0.0065803 | -0.026162 | -0.0065703
190 | 189 | 0.29789 | 0.19065 | 5.0024e-10 | 0 | 0 | 0 | 0 | 0 | 1 | -90 | 90 | 0.020253 | 0.0050787 | -0.020251 | -0.0050779
143 | 141 | 1.3796 | 0.88291 | 2.3166e-09 | 0 | 0 | 0 | 0 | 0 | 1 | -90 | 90 | 0.023932 | 0.0060114 | -0.023924 | -0.006006
141 | 142 | 0.78921 | 0.50509 | 1.3253e-09 | 0 | 0 | 0 | 0 | 0 | 1 | -90 | 90 | 0.019946 | 0.0050091 | -0.019942 | -0.005007
185 | 192 | 1.5996 | 1.0237 | 2.6861e-09 | 0 | 0 | 0 | 0 | 0 | 1 | -90 | 90 | -0.0035685 | -0.0008944 | 0.0035688 | 0.00089429
192 | 193 | 0.37406 | 0.2394 | 6.2815e-10 | 0 | 0 | 0 | 0 | 0 | 1 | -90 | 90 | 0.0036343 | 0.00091084 | -0.0036342 | -0.00091086
192 | 191 | 1.9025 | 1.2176 | 3.1948e-09 | 0 | 0 | 0 | 0 | 0 | 1 | -90 | 90 | -0.007203 | -0.0018051 | 0.0072041 | 0.0018055
189 | 191 | 1.0572 | 0.6766 | 1.7753e-09 | 0 | 0 | 0 | 0 | 0 | 1 | -90 | 90 | 0.020251 | 0.0050779 | -0.020246 | -0.005075
191 | 194 | 0.80937 | 0.518 | 1.3592e-09 | 0 | 0 | 0 | 0 | 0 | 1 | -90 | 90 | 0.013042 | 0.0032695 | -0.013041 | -0.0032686
155 | 157 | 0.68625 | 0.4392 | 1.1524e-09 | 0 | 0 | 0 | 0 | 0 | 1 | -90 | 90 | -0.0015281 | -0.000383 | 0.0015281 | 0.0003829
157 | 159 | 0.44632 | 0.28565 | 7.495e-10 | 0 | 0 | 0 | 0 | 0 | 1 | -90 | 90 | -0.0015281 | -0.0003829 | 0.0015281 | 0.00038284
159 | 160 | 0.40305 | 0.25795 | 6.7683e-10 | 0 | 0 | 0 | 0 | 0 | 1 | -90 | 90 | -0.0031791 | -0.00079662 | 0.0031791 | 0.00079659
160 | 161 | 0.85148 | 0.54495 | 1.4299e-09 | 0 | 0 | 0 | 0 | 0 | 1 | -90 | 90 | -0.0031791 | -0.00079659 | 0.0031792 | 0.00079651
171 | 172 | 1.3894 | 0.88923 | 2.3332e-09 | 0 | 0 | 0 | 0 | 0 | 1 | -90 | 90 | 0.0060844 | 0.0015247 | -0.0060839 | -0.0015246
161 | 162 | 1.235 | 0.79041 | 2.0739e-09 | 0 | 0 | 0 | 0 | 0 | 1 | -90 | 90 | -0.0049621 | -0.0012434 | 0.0049625 | 0.0012434
162 | 163 | 1.1832 | 0.75726 | 1.9869e-09 | 0 | 0 | 0 | 0 | 0 | 1 | -90 | 90 | -0.0066989 | -0.0016786 | 0.0066995 | 0.0016788
163 | 194 | 2.2733 | 1.4549 | 3.8175e-09 | 0 | 0 | 0 | 0 | 0 | 1 | -90 | 90 | -0.009264 | -0.0023216 | 0.0092662 | 0.0023226
172 | 173 | 1.394 | 0.89217 | 2.3409e-09 | 0 | 0 | 0 | 0 | 0 | 1 | -90 | 90 | 0.0039018 | 0.00097767 | -0.0039016 | -0.00097774
173 | 174 | 1.0586 | 0.67753 | 1.7777e-09 | 0 | 0 | 0 | 0 | 0 | 1 | -90 | 90 | 0.0020319 | 0.00050912 | -0.0020318 | -0.00050926