## bus_data
BUS_I | BUS_TYPE | Pd | Qd | Gs | Bs | area | Vm | Va | baseKV | zone | Vmax | Vmin
1 | 1 | 0.0076835 | 0.0019257 | 0 | 0 | 1 | 0.99189 | -0.15506 | 0.4 | 1 | 1.1 | 0.9
2 | 1 | 0 | 0 | 0 | 0 | 1 | 0.99151 | -0.16229 | 0.4 | 1 | 1.1 | 0.9
3 | 1 | 0 | 0 | 0 | 0 | 1 | 0.99216 | -0.14975 | 0.4 | 1 | 1.1 | 0.9
5 | 1 | 0 | 0 | 0 | 0 | 1 | 0.99137 | -0.16511 | 0.4 | 1 | 1.1 | 0.9
13 | 1 | 0 | 0 | 0 | 0 | 1 | 0.99084 | -0.17534 | 0.4 | 1 | 1.1 | 0.9
4 | 1 | 0 | 0 | 0 | 0 | 1 | 0.99312 | -0.13112 | 0.4 | 1 | 1.1 | 0.9
21 | 1 | 0.007439 | 0.0018644 | 0 | 0 | 1 | 0.99331 | -0.12761 | 0.4 | 1 | 1.1 | 0.9
26 | 1 | 0 | 0 | 0 | 0 | 1 | 0.99124 | -0.16757 | 0.4 | 1 | 1.1 | 0.9
6 | 1 | 0 | 0 | 0 | 0 | 1 | 0.9721 | -0.53813 | 0.4 | 1 | 1.1 | 0.9
42 | 1 | 0.0065671 | 0.0016459 | 0 | 0 | 1 | 0.97327 | -0.51497 | 0.4 | 1 | 1.1 | 0.9
40 | 1 | 0.0014512 | 0.00036371 | 0 | 0 | 1 | 0.97166 | -0.54684 | 0.4 | 1 | 1.1 | 0.9
7 | 1 | 0 | 0 | 0 | 0 | 1 | 0.97396 | -0.50149 | 0.4 | 1 | 1.1 | 0.9
65 | 1 | 0 | 0 | 0 | 0 | 1 | 0.97292 | -0.52194 | 0.4 | 1 | 1.1 | 0.9
18 | 1 | 0 | 0 | 0 | 0 | 1 | 0.97756 | -0.43072 | 0.4 | 1 | 1.1 | 0.9
8 | 1 | 0 | 0 | 0 | 0 | 1 | 0.99173 | -0.15729 | 0.4 | 1 | 1.1 | 0.9
29 | 1 | 0.0054976 | 0.0013778 | 0 | 0 | 1 | 0.99267 | -0.13947 | 0.4 | 1 | 1.1 | 0.9
27 | 1 | 0.012228 | 0.0030646 | 0 | 0 | 1 | 0.99142 | -0.16333 | 0.4 | 1 | 1.1 | 0.9
10 | 1 | 0 | 0 | 0 | 0 | 1 | 0.99287 | -0.13642 | 0.4 | 1 | 1.1 | 0.9
33 | 1 | 0 | 0 | 0 | 0 | 1 | 0.99317 | -0.13069 | 0.4 | 1 | 1.1 | 0.9
111 | 1 | 0.044517 | 0.011157 | 0 | 0 | 1 | 0.99207 | -0.15182 | 0.4 | 1 | 1.1 | 0.9
11 | 1 | 0 | 0 | 0 | 0 | 1 | 0.98826 | -0.22377 | 0.4 | 1 | 1.1 | 0.9
31 | 1 | 0 | 0 | 0 | 0 | 1 | 0.98925 | -0.20471 | 0.4 | 1 | 1.1 | 0.9
55 | 1 | 0.015627 | 0.0039165 | 0 | 0 | 1 | 0.98695 | -0.24879 | 0.4 | 1 | 1.1 | 0.9
12 | 1 | 0 | 0 | 0 | 0 | 1 | 0.99392 | -0.11576 | 0.4 | 1 | 1.1 | 0.9
20 | 1 | 0 | 0 | 0 | 0 | 1 | 0.99455 | -0.10358 | 0.4 | 1 | 1.1 | 0.9
69 | 1 | 0 | 0 | 0 | 0 | 1 | 0.99077 | -0.17665 | 0.4 | 1 | 1.1 | 0.9
67 | 1 | 0.0059347 | 0.0014874 | 0 | 0 | 1 | 0.99058 | -0.18031 | 0.4 | 1 | 1.1 | 0.9
14 | 1 | 0 | 0 | 0 | 0 | 1 | 0.97422 | -0.49745 | 0.4 | 1 | 1.1 | 0.9
16 | 1 | 0 | 0 | 0 | 0 | 1 | 0.97478 | -0.4864 | 0.4 | 1 | 1.1 | 0.9
58 | 1 | 0 | 0 | 0 | 0 | 1 | 0.97373 | -0.50718 | 0.4 | 1 | 1.1 | 0.9
115 | 1 | 0.0029501 | 0.00073936 | 0 | 0 | 1 | 0.97418 | -0.49823 | 0.4 | 1 | 1.1 | 0.9
15 | 1 | 0 | 0 | 0 | 0 | 1 | 0.98495 | -0.28726 | 0.4 | 1 | 1.1 | 0.9
19 | 1 | 0 | 0 | 0 | 0 | 1 | 0.98249 | -0.33489 | 0.4 | 1 | 1.1 | 0.9
118 | 1 | 0 | 0 | 0 | 0 | 1 | 0.97541 | -0.4741 | 0.4 | 1 | 1.1 | 0.9
116 | 1 | 0.0027543 | 0.0006903 | 0 | 0 | 1 | 0.97471 | -0.48784 | 0.4 | 1 | 1.1 | 0.9
51 | 1 | 0.0064879 | 0.001626 | 0 | 0 | 1 | 0.97855 | -0.41148 | 0.4 | 1 | 1.1 | 0.9
50 | 1 | 0.00495 | 0.0012406 | 0 | 0 | 1 | 0.9805 | -0.3735 | 0.4 | 1 | 1.1 | 0.9
54 | 1 | 0 | 0 | 0 | 0 | 1 | 0.99362 | -0.12124 | 0.4 | 1 | 1.1 | 0.9
110 | 1 | 0.020155 | 0.0050513 | 0 | 0 | 1 | 0.99548 | -0.085953 | 0.4 | 1 | 1.1 | 0.9
56 | 1 | 0.007673 | 0.001923 | 0 | 0 | 1 | 0.9912 | -0.16843 | 0.4 | 1 | 1.1 | 0.9
41 | 1 | 0.03376 | 0.0084609 | 0 | 0 | 1 | 0.9709 | -0.5618 | 0.4 | 1 | 1.1 | 0.9
126 | 1 | 0.0070968 | 0.0017786 | 0 | 0 | 1 | 0.97275 | -0.52534 | 0.4 | 1 | 1.1 | 0.9
63 | 1 | 0 | 0 | 0 | 0 | 1 | 0.97272 | -0.52582 | 0.4 | 1 | 1.1 | 0.9
53 | 1 | 0.0056146 | 0.0014071 | 0 | 0 | 1 | 0.9931 | -0.13117 | 0.4 | 1 | 1.1 | 0.9
28 | 1 | 0 | 0 | 0 | 0 | 1 | 0.99091 | -0.17308 | 0.4 | 1 | 1.1 | 0.9
57 | 1 | 0.0066047 | 0.0016553 | 0 | 0 | 1 | 0.97342 | -0.51338 | 0.4 | 1 | 1.1 | 0.9
32 | 1 | 0.0078839 | 0.0019759 | 0 | 0 | 1 | 0.99387 | -0.11714 | 0.4 | 1 | 1.1 | 0.9
130 | 1 | 0.0086002 | 0.0021554 | 0 | 0 | 1 | 0.98912 | -0.20721 | 0.4 | 1 | 1.1 | 0.9
22 | 1 | 0 | 0 | 0 | 0 | 1 | 0.99836 | -0.031036 | 0.4 | 1 | 1.1 | 0.9
24 | 1 | 0 | 0 | 0 | 0 | 1 | 0.99639 | -0.068633 | 0.4 | 1 | 1.1 | 0.9
25 | 1 | 0 | 0 | 0 | 0 | 1 | 0.99614 | -0.073066 | 0.4 | 1 | 1.1 | 0.9
39 | 3 | 0.0073034 | 0.0018304 | 0 | 0 | 1 | 1 | 0 | 0.4 | 1 | 1.1 | 0.9
35 | 1 | 0.0066208 | 0.0016593 | 0 | 0 | 1 | 0.99475 | -0.10018 | 0.4 | 1 | 1.1 | 0.9
38 | 1 | 0 | 0 | 0 | 0 | 1 | 0.99349 | -0.12365 | 0.4 | 1 | 1.1 | 0.9
36 | 1 | 0.0042404 | 0.0010627 | 0 | 0 | 1 | 0.99606 | -0.074641 | 0.4 | 1 | 1.1 | 0.9
70 | 1 | 0.0025033 | 0.00062739 | 0 | 0 | 1 | 0.99069 | -0.17829 | 0.4 | 1 | 1.1 | 0.9
68 | 1 | 0.0026222 | 0.00065719 | 0 | 0 | 1 | 0.99056 | -0.18083 | 0.4 | 1 | 1.1 | 0.9
59 | 1 | 0.0026653 | 0.000668 | 0 | 0 | 1 | 0.9735 | -0.51178 | 0.4 | 1 | 1.1 | 0.9
121 | 1 | 0 | 0 | 0 | 0 | 1 | 0.97771 | -0.4289 | 0.4 | 1 | 1.1 | 0.9
119 | 1 | 0.0028059 | 0.00070322 | 0 | 0 | 1 | 0.97533 | -0.47565 | 0.4 | 1 | 1.1 | 0.9
117 | 1 | 0.0026062 | 0.00065319 | 0 | 0 | 1 | 0.97471 | -0.48789 | 0.4 | 1 | 1.1 | 0.9
49 | 1 | 0.0096085 | 0.0024081 | 0 | 0 | 1 | 0.97913 | -0.40018 | 0.4 | 1 | 1.1 | 0.9
52 | 1 | 0.011213 | 0.0028103 | 0 | 0 | 1 | 0.99361 | -0.12147 | 0.4 | 1 | 1.1 | 0.9
37 | 1 | 0 | 0 | 0 | 0 | 1 | 0.9862 | -0.26399 | 0.4 | 1 | 1.1 | 0.9
75 | 1 | 0.0012028 | 0.00030145 | 0 | 0 | 1 | 0.98604 | -0.26712 | 0.4 | 1 | 1.1 | 0.9
74 | 1 | 0.0015512 | 0.00038876 | 0 | 0 | 1 | 0.98627 | -0.26254 | 0.4 | 1 | 1.1 | 0.9
34 | 1 | 0 | 0 | 0 | 0 | 1 | 0.99394 | -0.11567 | 0.4 | 1 | 1.1 | 0.9
47 | 1 | 0 | 0 | 0 | 0 | 1 | 0.98956 | -0.19899 | 0.4 | 1 | 1.1 | 0.9
60 | 1 | 0.0085803 | 0.0021504 | 0 | 0 | 1 | 0.99311 | -0.13097 | 0.4 | 1 | 1.1 | 0.9
30 | 1 | 0.0033562 | 0.00084115 | 0 | 0 | 1 | 0.99081 | -0.17492 | 0.4 | 1 | 1.1 | 0.9
77 | 1 | 0.0012032 | 0.00030155 | 0 | 0 | 1 | 0.986 | -0.26791 | 0.4 | 1 | 1.1 | 0.9
46 | 1 | 0 | 0 | 0 | 0 | 1 | 0.98648 | -0.25856 | 0.4 | 1 | 1.1 | 0.9
61 | 1 | 0 | 0 | 0 | 0 | 1 | 0.98946 | -0.20092 | 0.4 | 1 | 1.1 | 0.9
112 | 1 | 0.0016589 | 0.00041575 | 0 | 0 | 1 | 0.98924 | -0.20524 | 0.4 | 1 | 1.1 | 0.9
45 | 1 | 0 | 0 | 0 | 0 | 1 | 0.98742 | -0.24018 | 0.4 | 1 | 1.1 | 0.9
131 | 1 | 0.003043 | 0.00076265 | 0 | 0 | 1 | 0.98939 | -0.20221 | 0.4 | 1 | 1.1 | 0.9
43 | 1 | 0.0034008 | 0.00085232 | 0 | 0 | 1 | 0.98689 | -0.25055 | 0.4 | 1 | 1.1 | 0.9
44 | 1 | 0.0014232 | 0.00035668 | 0 | 0 | 1 | 0.98675 | -0.25336 | 0.4 | 1 | 1.1 | 0.9
48 | 1 | 0.001902 | 0.00047668 | 0 | 0 | 1 | 0.98648 | -0.25831 | 0.4 | 1 | 1.1 | 0.9
76 | 1 | 0.0014232 | 0.00035668 | 0 | 0 | 1 | 0.98632 | -0.26157 | 0.4 | 1 | 1.1 | 0.9
93 | 1 | 0.0039144 | 0.00098103 | 0 | 0 | 1 | 0.9859 | -0.26949 | 0.4 | 1 | 1.1 | 0.9
85 | 1 | 0.0011029 | 0.00027641 | 0 | 0 | 1 | 0.98613 | -0.26535 | 0.4 | 1 | 1.1 | 0.9
113 | 1 | 0.008087 | 0.0020268 | 0 | 0 | 1 | 0.9892 | -0.20589 | 0.4 | 1 | 1.1 | 0.9
94 | 1 | 0 | 0 | 0 | 0 | 1 | 0.98461 | -0.29456 | 0.4 | 1 | 1.1 | 0.9
114 | 1 | 0.01559 | 0.0039072 | 0 | 0 | 1 | 0.97349 | -0.51189 | 0.4 | 1 | 1.1 | 0.9
62 | 1 | 0.002873 | 0.00072005 | 0 | 0 | 1 | 0.97262 | -0.52784 | 0.4 | 1 | 1.1 | 0.9
64 | 1 | 0 | 0 | 0 | 0 | 1 | 0.97217 | -0.53677 | 0.4 | 1 | 1.1 | 0.9
66 | 1 | 0.0022931 | 0.0005747 | 0 | 0 | 1 | 0.97205 | -0.53907 | 0.4 | 1 | 1.1 | 0.9
109 | 1 | 0.013662 | 0.0034239 | 0 | 0 | 1 | 0.97185 | -0.5431 | 0.4 | 1 | 1.1 | 0.9
71 | 1 | 0 | 0 | 0 | 0 | 1 | 0.9906 | -0.18004 | 0.4 | 1 | 1.1 | 0.9
72 | 1 | 0.0021137 | 0.00052973 | 0 | 0 | 1 | 0.99057 | -0.18058 | 0.4 | 1 | 1.1 | 0.9
73 | 1 | 0 | 0 | 0 | 0 | 1 | 0.99059 | -0.18022 | 0.4 | 1 | 1.1 | 0.9
129 | 1 | 0.0019992 | 0.00050104 | 0 | 0 | 1 | 0.99057 | -0.18054 | 0.4 | 1 | 1.1 | 0.9
79 | 1 | 0 | 0 | 0 | 0 | 1 | 0.98583 | -0.27112 | 0.4 | 1 | 1.1 | 0.9
80 | 1 | 0 | 0 | 0 | 0 | 1 | 0.98579 | -0.27198 | 0.4 | 1 | 1.1 | 0.9
78 | 1 | 0.0012028 | 0.00030145 | 0 | 0 | 1 | 0.98594 | -0.26914 | 0.4 | 1 | 1.1 | 0.9
86 | 1 | 0.0011035 | 0.00027657 | 0 | 0 | 1 | 0.98608 | -0.26635 | 0.4 | 1 | 1.1 | 0.9
83 | 1 | 0.0020838 | 0.00052225 | 0 | 0 | 1 | 0.98576 | -0.27253 | 0.4 | 1 | 1.1 | 0.9
81 | 1 | 0.0017246 | 0.00043222 | 0 | 0 | 1 | 0.98577 | -0.2724 | 0.4 | 1 | 1.1 | 0.9
92 | 1 | 0 | 0 | 0 | 0 | 1 | 0.98023 | -0.37967 | 0.4 | 1 | 1.1 | 0.9
127 | 1 | 0.0018145 | 0.00045477 | 0 | 0 | 1 | 0.98022 | -0.37998 | 0.4 | 1 | 1.1 | 0.9
125 | 1 | 0 | 0 | 0 | 0 | 1 | 0.9803 | -0.37834 | 0.4 | 1 | 1.1 | 0.9
91 | 1 | 0.0011228 | 0.0002814 | 0 | 0 | 1 | 0.98591 | -0.26956 | 0.4 | 1 | 1.1 | 0.9
90 | 1 | 0.0011233 | 0.00028153 | 0 | 0 | 1 | 0.98593 | -0.2693 | 0.4 | 1 | 1.1 | 0.9
87 | 1 | 0.0011045 | 0.00027681 | 0 | 0 | 1 | 0.98602 | -0.26757 | 0.4 | 1 | 1.1 | 0.9
88 | 1 | 0.0011047 | 0.00027687 | 0 | 0 | 1 | 0.98598 | -0.26824 | 0.4 | 1 | 1.1 | 0.9
89 | 1 | 0.0011233 | 0.00028153 | 0 | 0 | 1 | 0.98594 | -0.26897 | 0.4 | 1 | 1.1 | 0.9
128 | 1 | 0.0019019 | 0.00047667 | 0 | 0 | 1 | 0.98024 | -0.37959 | 0.4 | 1 | 1.1 | 0.9
123 | 1 | 0 | 0 | 0 | 0 | 1 | 0.98034 | -0.37746 | 0.4 | 1 | 1.1 | 0.9
95 | 1 | 0.0041074 | 0.0010294 | 0 | 0 | 1 | 0.9845 | -0.29667 | 0.4 | 1 | 1.1 | 0.9
96 | 1 | 0.0028685 | 0.00071892 | 0 | 0 | 1 | 0.98455 | -0.29573 | 0.4 | 1 | 1.1 | 0.9
106 | 1 | 0.0026712 | 0.00066948 | 0 | 0 | 1 | 0.98311 | -0.32355 | 0.4 | 1 | 1.1 | 0.9
104 | 1 | 0.0039272 | 0.00098425 | 0 | 0 | 1 | 0.98302 | -0.32531 | 0.4 | 1 | 1.1 | 0.9
97 | 1 | 0.0009589 | 0.00024032 | 0 | 0 | 1 | 0.98069 | -0.37076 | 0.4 | 1 | 1.1 | 0.9
98 | 1 | 0.0012121 | 0.00030377 | 0 | 0 | 1 | 0.98077 | -0.36915 | 0.4 | 1 | 1.1 | 0.9
99 | 1 | 0.0013491 | 0.00033811 | 0 | 0 | 1 | 0.98069 | -0.37077 | 0.4 | 1 | 1.1 | 0.9
100 | 1 | 0.0033648 | 0.00084329 | 0 | 0 | 1 | 0.98077 | -0.36912 | 0.4 | 1 | 1.1 | 0.9
101 | 1 | 0.00096039 | 0.0002407 | 0 | 0 | 1 | 0.98069 | -0.37077 | 0.4 | 1 | 1.1 | 0.9
108 | 1 | 0 | 0 | 0 | 0 | 1 | 0.98096 | -0.36554 | 0.4 | 1 | 1.1 | 0.9
102 | 1 | 0.0009597 | 0.00024052 | 0 | 0 | 1 | 0.98069 | -0.37077 | 0.4 | 1 | 1.1 | 0.9
105 | 1 | 0 | 0 | 0 | 0 | 1 | 0.98109 | -0.36292 | 0.4 | 1 | 1.1 | 0.9
103 | 1 | 0.0012113 | 0.00030358 | 0 | 0 | 1 | 0.9819 | -0.34713 | 0.4 | 1 | 1.1 | 0.9
107 | 1 | 0.0060709 | 0.0015215 | 0 | 0 | 1 | 0.98096 | -0.36552 | 0.4 | 1 | 1.1 | 0.9
122 | 1 | 0.0021256 | 0.00053272 | 0 | 0 | 1 | 0.97834 | -0.41667 | 0.4 | 1 | 1.1 | 0.9
124 | 1 | 0.00059459 | 0.00014902 | 0 | 0 | 1 | 0.97767 | -0.42976 | 0.4 | 1 | 1.1 | 0.9
120 | 1 | 0.0036245 | 0.00090838 | 0 | 0 | 1 | 0.97533 | -0.47572 | 0.4 | 1 | 1.1 | 0.9

## generator_data
GEN_BUS | PG | QG | QMAX | QMIN | VG | MBASE | GEN_STATUS | PMAX | PMIN
39 | 0.41115 | 0.10523 | 10 | -10 | 1 | 100 | 1 | 10 | 0

## branch_data
F_BUS | T_BUS | BR_R | BR_X | BR_B | RATE_A | RATE_B | RATE_C | TAP | SHIFT | BR_STATUS | ANGMIN | ANGMAX | P_in | Q_in | P_out | Q_out
1 | 2 | 1.3952 | 0.89292 | 2.3429e-09 | 0 | 0 | 0 | 0 | 0 | 1 | -90 | 90 | 0.022869 | 0.0057375 | -0.022861 | -0.0057327
1 | 3 | 0.76702 | 0.49089 | 1.288e-09 | 0 | 0 | 0 | 0 | 0 | 1 | -90 | 90 | -0.030553 | -0.0076632 | 0.03056 | 0.007668
2 | 5 | 1.6189 | 1.0361 | 2.7186e-09 | 0 | 0 | 0 | 0 | 0 | 1 | -90 | 90 | 0.0076752 | 0.0019239 | -0.0076742 | -0.0019235
2 | 13 | 3.7873 | 2.4239 | 6.3598e-09 | 0 | 0 | 0 | 0 | 0 | 1 | -90 | 90 | 0.015186 | 0.0038088 | -0.015177 | -0.0038034
3 | 4 | 2.6942 | 1.7243 | 4.5242e-09 | 0 | 0 | 0 | 0 | 0 | 1 | -90 | 90 | -0.03056 | -0.007668 | 0.030588 | 0.0076849
5 | 26 | 1.4101 | 0.90248 | 2.368e-09 | 0 | 0 | 0 | 0 | 0 | 1 | -90 | 90 | 0.0076742 | 0.0019235 | -0.0076733 | -0.0019231
13 | 69 | 0.87008 | 0.55685 | 1.4611e-09 | 0 | 0 | 0 | 0 | 0 | 1 | -90 | 90 | 0.0066175 | 0.001658 | -0.0066171 | -0.0016579
13 | 67 | 2.553 | 1.6339 | 4.2872e-09 | 0 | 0 | 0 | 0 | 0 | 1 | -90 | 90 | 0.008559 | 0.0021453 | -0.008557 | -0.0021445
4 | 21 | 0.50831 | 0.32532 | 8.5359e-10 | 0 | 0 | 0 | 0 | 0 | 1 | -90 | 90 | -0.030588 | -0.0076849 | 0.030593 | 0.0076881
21 | 12 | 1.3802 | 0.88334 | 2.3178e-09 | 0 | 0 | 0 | 0 | 0 | 1 | -90 | 90 | -0.038032 | -0.0095525 | 0.038053 | 0.0095661
26 | 56 | 0.49369 | 0.31596 | 8.2904e-10 | 0 | 0 | 0 | 0 | 0 | 1 | -90 | 90 | 0.0076733 | 0.0019231 | -0.007673 | -0.001923
6 | 42 | 2.7893 | 1.7851 | 4.6839e-09 | 0 | 0 | 0 | 0 | 0 | 1 | -90 | 90 | -0.035249 | -0.008849 | 0.035288 | 0.0088735
6 | 40 | 1.048 | 0.67073 | 1.7599e-09 | 0 | 0 | 0 | 0 | 0 | 1 | -90 | 90 | 0.035249 | 0.008849 | -0.035235 | -0.0088398
42 | 7 | 1.371 | 0.87746 | 2.3023e-09 | 0 | 0 | 0 | 0 | 0 | 1 | -90 | 90 | -0.041856 | -0.010519 | 0.041883 | 0.010536
40 | 41 | 1.8737 | 1.1992 | 3.1464e-09 | 0 | 0 | 0 | 0 | 0 | 1 | -90 | 90 | 0.033784 | 0.008476 | -0.03376 | -0.0084609
7 | 65 | 3.3506 | 2.1444 | 5.6266e-09 | 0 | 0 | 0 | 0 | 0 | 1 | -90 | 90 | 0.025968 | 0.0065231 | -0.025942 | -0.0065074
7 | 18 | 4.4605 | 2.8547 | 7.4903e-09 | 0 | 0 | 0 | 0 | 0 | 1 | -90 | 90 | -0.06785 | -0.017059 | 0.06808 | 0.017206
65 | 126 | 2.0307 | 1.2996 | 3.4101e-09 | 0 | 0 | 0 | 0 | 0 | 1 | -90 | 90 | 0.007098 | 0.001779 | -0.0070968 | -0.0017786
65 | 63 | 0.87336 | 0.55895 | 1.4666e-09 | 0 | 0 | 0 | 0 | 0 | 1 | -90 | 90 | 0.018844 | 0.0047283 | -0.018841 | -0.0047263
18 | 51 | 1.2183 | 0.77972 | 2.0459e-09 | 0 | 0 | 0 | 0 | 0 | 1 | -90 | 90 | -0.06808 | -0.017206 | 0.068143 | 0.017246
8 | 29 | 0.61167 | 0.39147 | 3.0815e-09 | 0 | 0 | 0 | 0 | 0 | 1 | -90 | 90 | -0.13018 | -0.033252 | 0.13029 | 0.033324
8 | 27 | 0.2071 | 0.13255 | 1.0433e-09 | 0 | 0 | 0 | 0 | 0 | 1 | -90 | 90 | 0.13018 | 0.033252 | -0.13014 | -0.033228
29 | 53 | 0.27341 | 0.17498 | 1.3774e-09 | 0 | 0 | 0 | 0 | 0 | 1 | -90 | 90 | -0.13579 | -0.034701 | 0.13585 | 0.034736
27 | 28 | 0.3688 | 0.23603 | 1.8579e-09 | 0 | 0 | 0 | 0 | 0 | 1 | -90 | 90 | 0.11792 | 0.030163 | -0.11786 | -0.030128
10 | 33 | 0.56883 | 0.36405 | 9.5522e-10 | 0 | 0 | 0 | 0 | 0 | 1 | -90 | 90 | -0.04455 | -0.011178 | 0.044562 | 0.011185
10 | 111 | 1.5266 | 0.97699 | 2.5635e-09 | 0 | 0 | 0 | 0 | 0 | 1 | -90 | 90 | 0.04455 | 0.011178 | -0.044517 | -0.011157
33 | 32 | 1.3471 | 0.86213 | 2.2621e-09 | 0 | 0 | 0 | 0 | 0 | 1 | -90 | 90 | -0.044562 | -0.011185 | 0.044591 | 0.011204
11 | 31 | 0.80008 | 0.51205 | 1.3435e-09 | 0 | 0 | 0 | 0 | 0 | 1 | -90 | 90 | -0.10563 | -0.026957 | 0.10573 | 0.027019
11 | 55 | 1.0479 | 0.67066 | 1.7597e-09 | 0 | 0 | 0 | 0 | 0 | 1 | -90 | 90 | 0.10563 | 0.026957 | -0.1055 | -0.026876
31 | 130 | 1.2766 | 0.81705 | 2.1438e-09 | 0 | 0 | 0 | 0 | 0 | 1 | -90 | 90 | 0.0086012 | 0.0021559 | -0.0086002 | -0.0021554
31 | 28 | 1.2302 | 0.7873 | 2.0658e-09 | 0 | 0 | 0 | 0 | 0 | 1 | -90 | 90 | -0.11433 | -0.029175 | 0.1145 | 0.029287
55 | 15 | 1.8886 | 1.2087 | 3.1714e-09 | 0 | 0 | 0 | 0 | 0 | 1 | -90 | 90 | 0.089876 | 0.022959 | -0.089709 | -0.022853
12 | 20 | 1.421 | 0.90943 | 2.3862e-09 | 0 | 0 | 0 | 0 | 0 | 1 | -90 | 90 | -0.038053 | -0.0095661 | 0.038075 | 0.00958
20 | 54 | 0.51823 | 0.33167 | 2.6107e-09 | 0 | 0 | 0 | 0 | 0 | 1 | -90 | 90 | 0.15287 | 0.03908 | -0.15274 | -0.038997
20 | 110 | 0.41419 | 0.26508 | 2.0866e-09 | 0 | 0 | 0 | 0 | 0 | 1 | -90 | 90 | -0.19095 | -0.04866 | 0.19111 | 0.048764
69 | 70 | 1.0908 | 0.69813 | 1.8318e-09 | 0 | 0 | 0 | 0 | 0 | 1 | -90 | 90 | 0.0066171 | 0.0016579 | -0.0066166 | -0.0016578
67 | 68 | 0.87306 | 0.55876 | 1.4661e-09 | 0 | 0 | 0 | 0 | 0 | 1 | -90 | 90 | 0.0026223 | 0.00065709 | -0.0026222 | -0.00065719
14 | 16 | 1.6926 | 1.0833 | 2.8423e-09 | 0 | 0 | 0 | 0 | 0 | 1 | -90 | 90 | -0.027828 | -0.0069799 | 0.027842 | 0.006989
14 | 58 | 1.664 | 1.065 | 2.7943e-09 | 0 | 0 | 0 | 0 | 0 | 1 | -90 | 90 | 0.024877 | 0.0062406 | -0.024866 | -0.0062335
14 | 115 | 1.1134 | 0.71254 | 1.8696e-09 | 0 | 0 | 0 | 0 | 0 | 1 | -90 | 90 | 0.0029502 | 0.00073926 | -0.0029501 | -0.00073936
16 | 118 | 1.5791 | 1.0106 | 2.6517e-09 | 0 | 0 | 0 | 0 | 0 | 1 | -90 | 90 | -0.033203 | -0.0083326 | 0.033223 | 0.0083448
16 | 116 | 1.1457 | 0.73324 | 1.9239e-09 | 0 | 0 | 0 | 0 | 0 | 1 | -90 | 90 | 0.005361 | 0.0013435 | -0.0053606 | -0.0013435
58 | 59 | 1.0698 | 0.68469 | 1.7965e-09 | 0 | 0 | 0 | 0 | 0 | 1 | -90 | 90 | 0.018259 | 0.0045776 | -0.018255 | -0.0045752
58 | 57 | 3.9825 | 2.5488 | 6.6877e-09 | 0 | 0 | 0 | 0 | 0 | 1 | -90 | 90 | 0.0066067 | 0.0016559 | -0.0066047 | -0.0016553
15 | 19 | 2.3277 | 1.4897 | 3.9088e-09 | 0 | 0 | 0 | 0 | 0 | 1 | -90 | 90 | 0.089709 | 0.022853 | -0.089504 | -0.022721
19 | 50 | 1.8783 | 1.2021 | 3.1541e-09 | 0 | 0 | 0 | 0 | 0 | 1 | -90 | 90 | 0.089504 | 0.022721 | -0.089338 | -0.022615
118 | 121 | 4.8783 | 3.1221 | 8.1919e-09 | 0 | 0 | 0 | 0 | 0 | 1 | -90 | 90 | -0.039654 | -0.0099565 | 0.039739 | 0.010011
118 | 119 | 1.0246 | 0.65572 | 1.7205e-09 | 0 | 0 | 0 | 0 | 0 | 1 | -90 | 90 | 0.0064309 | 0.0016117 | -0.0064304 | -0.0016116
116 | 117 | 0.092809 | 0.059398 | 1.5585e-10 | 0 | 0 | 0 | 0 | 0 | 1 | -90 | 90 | 0.0026063 | 0.00065318 | -0.0026062 | -0.00065319
51 | 49 | 0.65412 | 0.41863 | 1.0984e-09 | 0 | 0 | 0 | 0 | 0 | 1 | -90 | 90 | -0.074631 | -0.018872 | 0.074671 | 0.018898
50 | 49 | 1.3697 | 0.87659 | 2.3e-09 | 0 | 0 | 0 | 0 | 0 | 1 | -90 | 90 | 0.084388 | 0.021375 | -0.08428 | -0.021306
54 | 52 | 0.0068931 | 0.0044116 | 3.4726e-11 | 0 | 0 | 0 | 0 | 0 | 1 | -90 | 90 | 0.15274 | 0.038997 | -0.15274 | -0.038996
110 | 24 | 0.36838 | 0.23576 | 1.8558e-09 | 0 | 0 | 0 | 0 | 0 | 1 | -90 | 90 | -0.21127 | -0.053815 | 0.21144 | 0.053928
63 | 62 | 0.45607 | 0.29188 | 7.6586e-10 | 0 | 0 | 0 | 0 | 0 | 1 | -90 | 90 | 0.018841 | 0.0047263 | -0.018839 | -0.0047252
53 | 52 | 0.30712 | 0.19656 | 1.5472e-09 | 0 | 0 | 0 | 0 | 0 | 1 | -90 | 90 | -0.14146 | -0.036143 | 0.14153 | 0.036186
28 | 30 | 2.4134 | 1.5446 | 4.0528e-09 | 0 | 0 | 0 | 0 | 0 | 1 | -90 | 90 | 0.0033565 | 0.00084094 | -0.0033562 | -0.00084115
32 | 34 | 0.1244 | 0.079617 | 2.089e-10 | 0 | 0 | 0 | 0 | 0 | 1 | -90 | 90 | -0.052475 | -0.013179 | 0.052478 | 0.013182
22 | 24 | 0.62537 | 0.40023 | 3.1505e-09 | 0 | 0 | 0 | 0 | 0 | 1 | -90 | 90 | 0.27116 | 0.069165 | -0.27067 | -0.068851
22 | 25 | 1.4394 | 0.9212 | 2.4171e-09 | 0 | 0 | 0 | 0 | 0 | 1 | -90 | 90 | 0.13208 | 0.033845 | -0.13181 | -0.033673
22 | 39 | 0.34876 | 0.22321 | 1.757e-09 | 0 | 0 | 0 | 0 | 0 | 1 | -90 | 90 | -0.40324 | -0.10301 | 0.40384 | 0.1034
24 | 35 | 2.3747 | 1.5198 | 3.9878e-09 | 0 | 0 | 0 | 0 | 0 | 1 | -90 | 90 | 0.059227 | 0.014922 | -0.059138 | -0.014866
25 | 38 | 1.7819 | 1.1404 | 2.9924e-09 | 0 | 0 | 0 | 0 | 0 | 1 | -90 | 90 | 0.12757 | 0.032611 | -0.12726 | -0.032412
25 | 36 | 1.652 | 1.0573 | 2.7742e-09 | 0 | 0 | 0 | 0 | 0 | 1 | -90 | 90 | 0.0042407 | 0.0010627 | -0.0042404 | -0.0010627
35 | 34 | 1.3095 | 0.8381 | 2.1991e-09 | 0 | 0 | 0 | 0 | 0 | 1 | -90 | 90 | 0.052517 | 0.013206 | -0.052478 | -0.013182
38 | 47 | 2.8295 | 1.8109 | 4.7515e-09 | 0 | 0 | 0 | 0 | 0 | 1 | -90 | 90 | 0.11867 | 0.03026 | -0.11824 | -0.029985
38 | 60 | 3.773 | 2.4147 | 6.3359e-09 | 0 | 0 | 0 | 0 | 0 | 1 | -90 | 90 | 0.0085833 | 0.0021517 | -0.0085803 | -0.0021504
70 | 71 | 1.8642 | 1.1931 | 3.1305e-09 | 0 | 0 | 0 | 0 | 0 | 1 | -90 | 90 | 0.0041133 | 0.0010304 | -0.0041129 | -0.0010305
59 | 114 | 0.028722 | 0.018382 | 4.8233e-11 | 0 | 0 | 0 | 0 | 0 | 1 | -90 | 90 | 0.01559 | 0.0039072 | -0.01559 | -0.0039072
121 | 124 | 6.1434 | 3.9318 | 1.0316e-08 | 0 | 0 | 0 | 0 | 0 | 1 | -90 | 90 | 0.00059461 | 0.00014805 | -0.00059459 | -0.00014902
121 | 122 | 1.3048 | 0.83508 | 2.1911e-09 | 0 | 0 | 0 | 0 | 0 | 1 | -90 | 90 | -0.040334 | -0.010159 | 0.040358 | 0.010174
119 | 120 | 0.078934 | 0.050518 | 1.3255e-10 | 0 | 0 | 0 | 0 | 0 | 1 | -90 | 90 | 0.0036245 | 0.00090838 | -0.0036245 | -0.00090838
37 | 75 | 1.8364 | 1.1753 | 3.0839e-09 | 0 | 0 | 0 | 0 | 0 | 1 | -90 | 90 | 0.0074194 | 0.0018589 | -0.0074183 | -0.0018585
37 | 74 | 0.85525 | 0.54736 | 1.4362e-09 | 0 | 0 | 0 | 0 | 0 | 1 | -90 | 90 | -0.0074194 | -0.0018589 | 0.0074199 | 0.0018591
75 | 77 | 0.55752 | 0.35681 | 9.3622e-10 | 0 | 0 | 0 | 0 | 0 | 1 | -90 | 90 | 0.0062155 | 0.001557 | -0.0062153 | -0.001557
74 | 46 | 1.9317 | 1.2363 | 3.2439e-09 | 0 | 0 | 0 | 0 | 0 | 1 | -90 | 90 | -0.0089711 | -0.0022478 | 0.0089728 | 0.0022486
47 | 61 | 2.7776 | 1.7777 | 4.6643e-09 | 0 | 0 | 0 | 0 | 0 | 1 | -90 | 90 | 0.0030435 | 0.00076219 | -0.0030432 | -0.00076247
47 | 112 | 2.8113 | 1.7992 | 4.7209e-09 | 0 | 0 | 0 | 0 | 0 | 1 | -90 | 90 | 0.009749 | 0.002444 | -0.0097461 | -0.0024426
47 | 45 | 1.7255 | 1.1043 | 2.8977e-09 | 0 | 0 | 0 | 0 | 0 | 1 | -90 | 90 | 0.10545 | 0.026779 | -0.10524 | -0.026646
77 | 78 | 1.0623 | 0.67988 | 1.7839e-09 | 0 | 0 | 0 | 0 | 0 | 1 | -90 | 90 | 0.0050121 | 0.0012554 | -0.0050118 | -0.0012554
46 | 76 | 1.4267 | 0.91306 | 2.3957e-09 | 0 | 0 | 0 | 0 | 0 | 1 | -90 | 90 | 0.0092119 | 0.0023088 | -0.0092106 | -0.0023082
46 | 44 | 1.2488 | 0.79924 | 2.0971e-09 | 0 | 0 | 0 | 0 | 0 | 1 | -90 | 90 | -0.018185 | -0.0045574 | 0.018189 | 0.0045601
61 | 131 | 1.8547 | 1.187 | 3.1145e-09 | 0 | 0 | 0 | 0 | 0 | 1 | -90 | 90 | 0.0030432 | 0.00076247 | -0.003043 | -0.00076265
112 | 113 | 0.35156 | 0.225 | 5.9036e-10 | 0 | 0 | 0 | 0 | 0 | 1 | -90 | 90 | 0.0080872 | 0.0020269 | -0.008087 | -0.0020268
45 | 48 | 0.97045 | 0.62109 | 1.6296e-09 | 0 | 0 | 0 | 0 | 0 | 1 | -90 | 90 | 0.082214 | 0.020868 | -0.082143 | -0.020823
45 | 43 | 1.9674 | 1.2591 | 3.3037e-09 | 0 | 0 | 0 | 0 | 0 | 1 | -90 | 90 | 0.023027 | 0.0057776 | -0.023016 | -0.0057707
43 | 44 | 0.62501 | 0.40001 | 1.0496e-09 | 0 | 0 | 0 | 0 | 0 | 1 | -90 | 90 | 0.019615 | 0.0049183 | -0.019612 | -0.0049168
48 | 93 | 0.61195 | 0.39165 | 1.0276e-09 | 0 | 0 | 0 | 0 | 0 | 1 | -90 | 90 | 0.080241 | 0.020346 | -0.080198 | -0.020319
76 | 85 | 2.1138 | 1.3528 | 3.5496e-09 | 0 | 0 | 0 | 0 | 0 | 1 | -90 | 90 | 0.0077874 | 0.0019515 | -0.007786 | -0.0019509
93 | 94 | 1.4408 | 0.9221 | 2.4195e-09 | 0 | 0 | 0 | 0 | 0 | 1 | -90 | 90 | 0.076283 | 0.019337 | -0.076191 | -0.019279
85 | 86 | 0.65228 | 0.41746 | 1.0954e-09 | 0 | 0 | 0 | 0 | 0 | 1 | -90 | 90 | 0.0066831 | 0.0016745 | -0.0066828 | -0.0016744
94 | 95 | 0.12568 | 0.080437 | 2.1106e-10 | 0 | 0 | 0 | 0 | 0 | 1 | -90 | 90 | 0.073323 | 0.01856 | -0.073315 | -0.018556
94 | 96 | 1.7708 | 1.1333 | 2.9736e-09 | 0 | 0 | 0 | 0 | 0 | 1 | -90 | 90 | 0.0028687 | 0.00071873 | -0.0028685 | -0.00071892
62 | 64 | 2.3709 | 1.5174 | 3.9814e-09 | 0 | 0 | 0 | 0 | 0 | 1 | -90 | 90 | 0.015966 | 0.0040051 | -0.015959 | -0.0040011
64 | 66 | 0.611 | 0.39104 | 1.026e-09 | 0 | 0 | 0 | 0 | 0 | 1 | -90 | 90 | 0.015959 | 0.0040011 | -0.015957 | -0.0040001
66 | 109 | 1.25 | 0.79998 | 2.099e-09 | 0 | 0 | 0 | 0 | 0 | 1 | -90 | 90 | 0.013664 | 0.0034254 | -0.013662 | -0.0034239
71 | 72 | 1.1242 | 0.71948 | 1.8878e-09 | 0 | 0 | 0 | 0 | 0 | 1 | -90 | 90 | 0.0021137 | 0.00052958 | -0.0021137 | -0.00052973
71 | 73 | 0.39969 | 0.2558 | 6.7118e-10 | 0 | 0 | 0 | 0 | 0 | 1 | -90 | 90 | 0.0019992 | 0.00050089 | -0.0019992 | -0.00050095
73 | 129 | 0.70687 | 0.4524 | 1.187e-09 | 0 | 0 | 0 | 0 | 0 | 1 | -90 | 90 | 0.0019992 | 0.00050095 | -0.0019992 | -0.00050104
79 | 80 | 0.97859 | 0.6263 | 1.6433e-09 | 0 | 0 | 0 | 0 | 0 | 1 | -90 | 90 | 0.0038086 | 0.0009541 | -0.0038085 | -0.00095416
79 | 78 | 2.2731 | 1.4548 | 3.8171e-09 | 0 | 0 | 0 | 0 | 0 | 1 | -90 | 90 | -0.0038086 | -0.0009541 | 0.003809 | 0.00095396
80 | 83 | 1.1553 | 0.7394 | 1.9401e-09 | 0 | 0 | 0 | 0 | 0 | 1 | -90 | 90 | 0.0020839 | 0.0005221 | -0.0020838 | -0.00052225
80 | 81 | 1.0509 | 0.6726 | 1.7648e-09 | 0 | 0 | 0 | 0 | 0 | 1 | -90 | 90 | 0.0017246 | 0.00043207 | -0.0017246 | -0.00043222
86 | 87 | 0.95353 | 0.61026 | 1.6012e-09 | 0 | 0 | 0 | 0 | 0 | 1 | -90 | 90 | 0.0055793 | 0.0013979 | -0.0055789 | -0.0013978
92 | 127 | 0.73289 | 0.46905 | 1.2307e-09 | 0 | 0 | 0 | 0 | 0 | 1 | -90 | 90 | 0.0018146 | 0.00045467 | -0.0018145 | -0.00045477
92 | 125 | 3.1454 | 2.013 | 5.282e-09 | 0 | 0 | 0 | 0 | 0 | 1 | -90 | 90 | -0.0018146 | -0.00045467 | 0.0018147 | 0.00045423
125 | 128 | 2.8295 | 1.8109 | 4.7515e-09 | 0 | 0 | 0 | 0 | 0 | 1 | -90 | 90 | 0.001902 | 0.00047628 | -0.0019019 | -0.00047667
125 | 123 | 1.0252 | 0.6561 | 1.7215e-09 | 0 | 0 | 0 | 0 | 0 | 1 | -90 | 90 | -0.0037167 | -0.00093052 | 0.0037169 | 0.00093045
91 | 90 | 0.98526 | 0.63057 | 1.6545e-09 | 0 | 0 | 0 | 0 | 0 | 1 | -90 | 90 | -0.0011228 | -0.0002814 | 0.0011228 | 0.00028125
90 | 89 | 0.64882 | 0.41525 | 1.0895e-09 | 0 | 0 | 0 | 0 | 0 | 1 | -90 | 90 | -0.0022461 | -0.00056278 | 0.0022462 | 0.0005627
87 | 88 | 0.64893 | 0.41532 | 1.0897e-09 | 0 | 0 | 0 | 0 | 0 | 1 | -90 | 90 | 0.0044745 | 0.001121 | -0.0044743 | -0.001121
88 | 89 | 0.94707 | 0.60613 | 1.5904e-09 | 0 | 0 | 0 | 0 | 0 | 1 | -90 | 90 | 0.0033696 | 0.00084415 | -0.0033695 | -0.00084423
123 | 122 | 3.9822 | 2.5486 | 6.6872e-09 | 0 | 0 | 0 | 0 | 0 | 1 | -90 | 90 | 0.042563 | 0.010757 | -0.042483 | -0.010706
123 | 108 | 1.1157 | 0.71407 | 1.8736e-09 | 0 | 0 | 0 | 0 | 0 | 1 | -90 | 90 | -0.04628 | -0.011687 | 0.046306 | 0.011704
95 | 106 | 1.6968 | 1.086 | 2.8494e-09 | 0 | 0 | 0 | 0 | 0 | 1 | -90 | 90 | 0.069208 | 0.017526 | -0.069119 | -0.017469
106 | 104 | 0.11551 | 0.073927 | 1.9397e-10 | 0 | 0 | 0 | 0 | 0 | 1 | -90 | 90 | 0.066447 | 0.0168 | -0.066442 | -0.016796
104 | 103 | 1.5187 | 0.97197 | 2.5503e-09 | 0 | 0 | 0 | 0 | 0 | 1 | -90 | 90 | 0.062515 | 0.015812 | -0.062449 | -0.01577
97 | 98 | 1.6439 | 1.0521 | 2.7606e-09 | 0 | 0 | 0 | 0 | 0 | 1 | -90 | 90 | -0.0042281 | -0.0010597 | 0.0042284 | 0.0010596
97 | 99 | 0.0035572 | 0.0022766 | 5.9735e-12 | 0 | 0 | 0 | 0 | 0 | 1 | -90 | 90 | 0.0032692 | 0.00081933 | -0.0032692 | -0.00081933
98 | 100 | 0.025347 | 0.016222 | 4.2564e-11 | 0 | 0 | 0 | 0 | 0 | 1 | -90 | 90 | -0.0054405 | -0.0013634 | 0.0054405 | 0.0013634
99 | 101 | 0.0053309 | 0.0034118 | 8.952e-12 | 0 | 0 | 0 | 0 | 0 | 1 | -90 | 90 | 0.0019201 | 0.00048122 | -0.0019201 | -0.00048122
100 | 108 | 1.7548 | 1.123 | 2.9467e-09 | 0 | 0 | 0 | 0 | 0 | 1 | -90 | 90 | -0.0088052 | -0.0022067 | 0.0088067 | 0.0022073
101 | 102 | 0.0084353 | 0.0053986 | 1.4165e-11 | 0 | 0 | 0 | 0 | 0 | 1 | -90 | 90 | 0.0009597 | 0.00024052 | -0.0009597 | -0.00024052
108 | 105 | 0.20539 | 0.13145 | 3.4491e-10 | 0 | 0 | 0 | 0 | 0 | 1 | -90 | 90 | -0.055113 | -0.013911 | 0.05512 | 0.013916
105 | 107 | 1.8443 | 1.1804 | 3.0971e-09 | 0 | 0 | 0 | 0 | 0 | 1 | -90 | 90 | 0.0060717 | 0.0015217 | -0.0060709 | -0.0015215
105 | 103 | 1.1193 | 0.71637 | 1.8796e-09 | 0 | 0 | 0 | 0 | 0 | 1 | -90 | 90 | -0.061192 | -0.015437 | 0.061238 | 0.015467