## bus_data
BUS_I | BUS_TYPE | Pd | Qd | Gs | Bs | area | Vm | Va | baseKV | zone | Vmax | Vmin
1 | 1 | 0.0024058 | 0.00060295 | 0 | 0 | 1 | 0.97016 | -0.57614 | 0.4 | 1 | 1.1 | 0.9
2 | 1 | 0.0014753 | 0.00036974 | 0 | 0 | 1 | 0.97017 | -0.57583 | 0.4 | 1 | 1.1 | 0.9
4 | 1 | 0 | 0 | 0 | 0 | 1 | 0.97028 | -0.57372 | 0.4 | 1 | 1.1 | 0.9
8 | 1 | 0 | 0 | 0 | 0 | 1 | 0.97019 | -0.57558 | 0.4 | 1 | 1.1 | 0.9
11 | 1 | 0 | 0 | 0 | 0 | 1 | 0.97041 | -0.57117 | 0.4 | 1 | 1.1 | 0.9
9 | 1 | 0.00050703 | 0.00012707 | 0 | 0 | 1 | 0.97016 | -0.57612 | 0.4 | 1 | 1.1 | 0.9
7 | 1 | 0.0029407 | 0.00073702 | 0 | 0 | 1 | 0.97008 | -0.57764 | 0.4 | 1 | 1.1 | 0.9
13 | 1 | 0 | 0 | 0 | 0 | 1 | 0.97048 | -0.56977 | 0.4 | 1 | 1.1 | 0.9
10 | 1 | 0.0031997 | 0.00080193 | 0 | 0 | 1 | 0.97033 | -0.57265 | 0.4 | 1 | 1.1 | 0.9
19 | 1 | 0.00084778 | 0.00021247 | 0 | 0 | 1 | 0.97042 | -0.57104 | 0.4 | 1 | 1.1 | 0.9
16 | 1 | 0 | 0 | 0 | 0 | 1 | 0.97043 | -0.57077 | 0.4 | 1 | 1.1 | 0.9
192 | 1 | 0.0003454 | 8.6564e-05 | 0 | 0 | 1 | 0.97015 | -0.57623 | 0.4 | 1 | 1.1 | 0.9
17 | 1 | 0.0011219 | 0.00028118 | 0 | 0 | 1 | 0.97067 | -0.56598 | 0.4 | 1 | 1.1 | 0.9
15 | 1 | 0.0011012 | 0.000276 | 0 | 0 | 1 | 0.97045 | -0.57045 | 0.4 | 1 | 1.1 | 0.9
20 | 1 | 0.00091478 | 0.00022927 | 0 | 0 | 1 | 0.97093 | -0.56089 | 0.4 | 1 | 1.1 | 0.9
18 | 1 | 0 | 0 | 0 | 0 | 1 | 0.97108 | -0.55793 | 0.4 | 1 | 1.1 | 0.9
21 | 1 | 0 | 0 | 0 | 0 | 1 | 0.97139 | -0.55175 | 0.4 | 1 | 1.1 | 0.9
205 | 1 | 0.0058614 | 0.001469 | 0 | 0 | 1 | 0.9713 | -0.55347 | 0.4 | 1 | 1.1 | 0.9
122 | 1 | 0 | 0 | 0 | 0 | 1 | 0.97182 | -0.54325 | 0.4 | 1 | 1.1 | 0.9
123 | 1 | 0.0037199 | 0.0009323 | 0 | 0 | 1 | 0.97179 | -0.54389 | 0.4 | 1 | 1.1 | 0.9
121 | 1 | 0.0032685 | 0.00081917 | 0 | 0 | 1 | 0.97202 | -0.5393 | 0.4 | 1 | 1.1 | 0.9
193 | 1 | 0.0050157 | 0.001257 | 0 | 0 | 1 | 0.97175 | -0.54466 | 0.4 | 1 | 1.1 | 0.9
65 | 1 | 0 | 0 | 0 | 0 | 1 | 0.97187 | -0.54218 | 0.4 | 1 | 1.1 | 0.9
23 | 1 | 0.0010686 | 0.0002678 | 0 | 0 | 1 | 0.97688 | -0.44371 | 0.4 | 1 | 1.1 | 0.9
24 | 1 | 0 | 0 | 0 | 0 | 1 | 0.97748 | -0.43191 | 0.4 | 1 | 1.1 | 0.9
25 | 1 | 0 | 0 | 0 | 0 | 1 | 0.97665 | -0.44824 | 0.4 | 1 | 1.1 | 0.9
26 | 1 | 0 | 0 | 0 | 0 | 1 | 0.97815 | -0.4187 | 0.4 | 1 | 1.1 | 0.9
27 | 1 | 0.0037019 | 0.00092779 | 0 | 0 | 1 | 0.97718 | -0.43782 | 0.4 | 1 | 1.1 | 0.9
28 | 1 | 0.00099224 | 0.00024868 | 0 | 0 | 1 | 0.97656 | -0.44982 | 0.4 | 1 | 1.1 | 0.9
29 | 1 | 0.0024067 | 0.00060319 | 0 | 0 | 1 | 0.97663 | -0.44846 | 0.4 | 1 | 1.1 | 0.9
210 | 1 | 0.0039264 | 0.00098406 | 0 | 0 | 1 | 0.97813 | -0.41907 | 0.4 | 1 | 1.1 | 0.9
37 | 1 | 0 | 0 | 0 | 0 | 1 | 0.9789 | -0.40407 | 0.4 | 1 | 1.1 | 0.9
149 | 1 | 0.0021479 | 0.00053831 | 0 | 0 | 1 | 0.97643 | -0.4524 | 0.4 | 1 | 1.1 | 0.9
44 | 1 | 0.0019889 | 0.00049847 | 0 | 0 | 1 | 0.97596 | -0.46171 | 0.4 | 1 | 1.1 | 0.9
67 | 1 | 0 | 0 | 0 | 0 | 1 | 0.98032 | -0.3764 | 0.4 | 1 | 1.1 | 0.9
36 | 1 | 0.00097801 | 0.00024511 | 0 | 0 | 1 | 0.97888 | -0.40445 | 0.4 | 1 | 1.1 | 0.9
150 | 1 | 0 | 0 | 0 | 0 | 1 | 0.97634 | -0.45431 | 0.4 | 1 | 1.1 | 0.9
45 | 1 | 0 | 0 | 0 | 0 | 1 | 0.97546 | -0.47152 | 0.4 | 1 | 1.1 | 0.9
30 | 1 | 0.002363 | 0.00059221 | 0 | 0 | 1 | 0.98412 | -0.30266 | 0.4 | 1 | 1.1 | 0.9
31 | 1 | 0.0016541 | 0.00041456 | 0 | 0 | 1 | 0.98411 | -0.30282 | 0.4 | 1 | 1.1 | 0.9
32 | 1 | 0.0020228 | 0.00050696 | 0 | 0 | 1 | 0.98418 | -0.3016 | 0.4 | 1 | 1.1 | 0.9
34 | 1 | 0 | 0 | 0 | 0 | 1 | 0.98427 | -0.29974 | 0.4 | 1 | 1.1 | 0.9
33 | 1 | 0 | 0 | 0 | 0 | 1 | 0.97441 | -0.49216 | 0.4 | 1 | 1.1 | 0.9
68 | 1 | 0.0022124 | 0.00055449 | 0 | 0 | 1 | 0.9744 | -0.49245 | 0.4 | 1 | 1.1 | 0.9
60 | 1 | 0 | 0 | 0 | 0 | 1 | 0.97334 | -0.51324 | 0.4 | 1 | 1.1 | 0.9
82 | 1 | 0 | 0 | 0 | 0 | 1 | 0.98301 | -0.32411 | 0.4 | 1 | 1.1 | 0.9
83 | 1 | 0.0020181 | 0.00050578 | 0 | 0 | 1 | 0.98395 | -0.30602 | 0.4 | 1 | 1.1 | 0.9
79 | 1 | 0 | 0 | 0 | 0 | 1 | 0.98625 | -0.2616 | 0.4 | 1 | 1.1 | 0.9
76 | 1 | 0 | 0 | 0 | 0 | 1 | 0.97322 | -0.51574 | 0.4 | 1 | 1.1 | 0.9
75 | 1 | 0.005271 | 0.001321 | 0 | 0 | 1 | 0.9732 | -0.51599 | 0.4 | 1 | 1.1 | 0.9
59 | 1 | 0.0042299 | 0.0010601 | 0 | 0 | 1 | 0.97544 | -0.47197 | 0.4 | 1 | 1.1 | 0.9
208 | 1 | 0.0022589 | 0.00056614 | 0 | 0 | 1 | 0.983 | -0.32444 | 0.4 | 1 | 1.1 | 0.9
209 | 1 | 0 | 0 | 0 | 0 | 1 | 0.9824 | -0.33596 | 0.4 | 1 | 1.1 | 0.9
166 | 1 | 0 | 0 | 0 | 0 | 1 | 0.98371 | -0.31075 | 0.4 | 1 | 1.1 | 0.9
81 | 1 | 0.0018353 | 0.00045997 | 0 | 0 | 1 | 0.98656 | -0.25548 | 0.4 | 1 | 1.1 | 0.9
77 | 1 | 0.0016539 | 0.00041451 | 0 | 0 | 1 | 0.98615 | -0.26351 | 0.4 | 1 | 1.1 | 0.9
35 | 1 | 0.00089157 | 0.00022345 | 0 | 0 | 1 | 0.97887 | -0.40467 | 0.4 | 1 | 1.1 | 0.9
160 | 1 | 0 | 0 | 0 | 0 | 1 | 0.98018 | -0.37924 | 0.4 | 1 | 1.1 | 0.9
161 | 1 | 0 | 0 | 0 | 0 | 1 | 0.98198 | -0.34421 | 0.4 | 1 | 1.1 | 0.9
159 | 1 | 0.0025579 | 0.00064108 | 0 | 0 | 1 | 0.98027 | -0.37745 | 0.4 | 1 | 1.1 | 0.9
38 | 1 | 0.0026491 | 0.00066392 | 0 | 0 | 1 | 0.9741 | -0.49825 | 0.4 | 1 | 1.1 | 0.9
39 | 1 | 0 | 0 | 0 | 0 | 1 | 0.97452 | -0.48993 | 0.4 | 1 | 1.1 | 0.9
40 | 1 | 0 | 0 | 0 | 0 | 1 | 0.97391 | -0.50207 | 0.4 | 1 | 1.1 | 0.9
41 | 1 | 0 | 0 | 0 | 0 | 1 | 0.97445 | -0.49139 | 0.4 | 1 | 1.1 | 0.9
42 | 1 | 0.0027643 | 0.00069279 | 0 | 0 | 1 | 0.97456 | -0.4892 | 0.4 | 1 | 1.1 | 0.9
43 | 1 | 0 | 0 | 0 | 0 | 1 | 0.97375 | -0.50512 | 0.4 | 1 | 1.1 | 0.9
214 | 1 | 0.0018235 | 0.00045702 | 0 | 0 | 1 | 0.97441 | -0.49209 | 0.4 | 1 | 1.1 | 0.9
195 | 1 | 0 | 0 | 0 | 0 | 1 | 0.97438 | -0.49268 | 0.4 | 1 | 1.1 | 0.9
154 | 1 | 0.0031319 | 0.00078493 | 0 | 0 | 1 | 0.97518 | -0.4769 | 0.4 | 1 | 1.1 | 0.9
231 | 1 | 0.0019373 | 0.00048554 | 0 | 0 | 1 | 0.97374 | -0.50538 | 0.4 | 1 | 1.1 | 0.9
47 | 1 | 0 | 0 | 0 | 0 | 1 | 0.97343 | -0.51145 | 0.4 | 1 | 1.1 | 0.9
194 | 1 | 0.0032946 | 0.0008257 | 0 | 0 | 1 | 0.97433 | -0.49368 | 0.4 | 1 | 1.1 | 0.9
155 | 1 | 0.0025464 | 0.00063818 | 0 | 0 | 1 | 0.97584 | -0.46411 | 0.4 | 1 | 1.1 | 0.9
49 | 1 | 0.0018925 | 0.00047429 | 0 | 0 | 1 | 0.97339 | -0.51225 | 0.4 | 1 | 1.1 | 0.9
46 | 1 | 0.0020166 | 0.0005054 | 0 | 0 | 1 | 0.97334 | -0.51325 | 0.4 | 1 | 1.1 | 0.9
48 | 1 | 0.003238 | 0.00081152 | 0 | 0 | 1 | 0.9733 | -0.51402 | 0.4 | 1 | 1.1 | 0.9
54 | 1 | 0 | 0 | 0 | 0 | 1 | 0.9731 | -0.51801 | 0.4 | 1 | 1.1 | 0.9
55 | 1 | 0 | 0 | 0 | 0 | 1 | 0.97251 | -0.52957 | 0.4 | 1 | 1.1 | 0.9
51 | 1 | 0 | 0 | 0 | 0 | 1 | 0.97247 | -0.53042 | 0.4 | 1 | 1.1 | 0.9
50 | 1 | 0.003507 | 0.00087894 | 0 | 0 | 1 | 0.97245 | -0.53078 | 0.4 | 1 | 1.1 | 0.9
52 | 1 | 0 | 0 | 0 | 0 | 1 | 0.97228 | -0.53415 | 0.4 | 1 | 1.1 | 0.9
53 | 1 | 0.0016331 | 0.00040931 | 0 | 0 | 1 | 0.97244 | -0.53107 | 0.4 | 1 | 1.1 | 0.9
57 | 1 | 0.00064049 | 0.00016052 | 0 | 0 | 1 | 0.97228 | -0.53425 | 0.4 | 1 | 1.1 | 0.9
58 | 1 | 0 | 0 | 0 | 0 | 1 | 0.97224 | -0.53486 | 0.4 | 1 | 1.1 | 0.9
206 | 1 | 0.0023605 | 0.0005916 | 0 | 0 | 1 | 0.9725 | -0.52981 | 0.4 | 1 | 1.1 | 0.9
203 | 1 | 0 | 0 | 0 | 0 | 1 | 0.97247 | -0.53038 | 0.4 | 1 | 1.1 | 0.9
56 | 1 | 0 | 0 | 0 | 0 | 1 | 0.97265 | -0.5269 | 0.4 | 1 | 1.1 | 0.9
86 | 1 | 0 | 0 | 0 | 0 | 1 | 0.97268 | -0.52641 | 0.4 | 1 | 1.1 | 0.9
207 | 1 | 0.004672 | 0.0011709 | 0 | 0 | 1 | 0.97253 | -0.52929 | 0.4 | 1 | 1.1 | 0.9
66 | 1 | 0.0020752 | 0.00052011 | 0 | 0 | 1 | 0.9722 | -0.53572 | 0.4 | 1 | 1.1 | 0.9
64 | 1 | 0.0020247 | 0.00050744 | 0 | 0 | 1 | 0.97215 | -0.53681 | 0.4 | 1 | 1.1 | 0.9
204 | 1 | 0.0015825 | 0.00039661 | 0 | 0 | 1 | 0.97246 | -0.53058 | 0.4 | 1 | 1.1 | 0.9
93 | 1 | 0 | 0 | 0 | 0 | 1 | 0.97236 | -0.53263 | 0.4 | 1 | 1.1 | 0.9
226 | 1 | 0.0062796 | 0.0015738 | 0 | 0 | 1 | 0.97242 | -0.53137 | 0.4 | 1 | 1.1 | 0.9
85 | 1 | 0 | 0 | 0 | 0 | 1 | 0.97289 | -0.52223 | 0.4 | 1 | 1.1 | 0.9
62 | 1 | 0 | 0 | 0 | 0 | 1 | 0.97208 | -0.53818 | 0.4 | 1 | 1.1 | 0.9
227 | 1 | 0.0041887 | 0.0010498 | 0 | 0 | 1 | 0.97319 | -0.51623 | 0.4 | 1 | 1.1 | 0.9
61 | 1 | 0.001143 | 0.00028646 | 0 | 0 | 1 | 0.97206 | -0.53842 | 0.4 | 1 | 1.1 | 0.9
211 | 1 | 0.0024241 | 0.00060753 | 0 | 0 | 1 | 0.98016 | -0.37954 | 0.4 | 1 | 1.1 | 0.9
212 | 1 | 0 | 0 | 0 | 0 | 1 | 0.97982 | -0.38615 | 0.4 | 1 | 1.1 | 0.9
213 | 1 | 0.0015066 | 0.0003776 | 0 | 0 | 1 | 0.98192 | -0.34523 | 0.4 | 1 | 1.1 | 0.9
158 | 1 | 0 | 0 | 0 | 0 | 1 | 0.98024 | -0.378 | 0.4 | 1 | 1.1 | 0.9
69 | 3 | 0.0017584 | 0.00044071 | 0 | 0 | 1 | 1 | 0 | 0.4 | 1 | 1.1 | 0.9
70 | 1 | 0.0011676 | 0.00029262 | 0 | 0 | 1 | 0.99719 | -0.052864 | 0.4 | 1 | 1.1 | 0.9
71 | 1 | 0 | 0 | 0 | 0 | 1 | 0.9996 | -0.0076097 | 0.4 | 1 | 1.1 | 0.9
72 | 1 | 0 | 0 | 0 | 0 | 1 | 0.99482 | -0.097663 | 0.4 | 1 | 1.1 | 0.9
73 | 1 | 0.0026715 | 0.00066954 | 0 | 0 | 1 | 0.9994 | -0.011601 | 0.4 | 1 | 1.1 | 0.9
74 | 1 | 0.0027229 | 0.00068243 | 0 | 0 | 1 | 0.99895 | -0.020156 | 0.4 | 1 | 1.1 | 0.9
88 | 1 | 0.0019278 | 0.00048314 | 0 | 0 | 1 | 0.99397 | -0.11382 | 0.4 | 1 | 1.1 | 0.9
87 | 1 | 0.0023599 | 0.00059143 | 0 | 0 | 1 | 0.9948 | -0.098142 | 0.4 | 1 | 1.1 | 0.9
97 | 1 | 0 | 0 | 0 | 0 | 1 | 0.99937 | -0.012119 | 0.4 | 1 | 1.1 | 0.9
106 | 1 | 0 | 0 | 0 | 0 | 1 | 0.9989 | -0.021157 | 0.4 | 1 | 1.1 | 0.9
132 | 1 | 0 | 0 | 0 | 0 | 1 | 0.98999 | -0.18966 | 0.4 | 1 | 1.1 | 0.9
95 | 1 | 0.0019943 | 0.00049983 | 0 | 0 | 1 | 0.99918 | -0.015815 | 0.4 | 1 | 1.1 | 0.9
108 | 1 | 0.0026892 | 0.00067398 | 0 | 0 | 1 | 0.99888 | -0.0216 | 0.4 | 1 | 1.1 | 0.9
105 | 1 | 0.0016741 | 0.00041956 | 0 | 0 | 1 | 0.99848 | -0.029242 | 0.4 | 1 | 1.1 | 0.9
84 | 1 | 0.0061967 | 0.001553 | 0 | 0 | 1 | 0.97272 | -0.52548 | 0.4 | 1 | 1.1 | 0.9
78 | 1 | 0.0016543 | 0.00041461 | 0 | 0 | 1 | 0.98606 | -0.26532 | 0.4 | 1 | 1.1 | 0.9
80 | 1 | 0.0025376 | 0.00063598 | 0 | 0 | 1 | 0.98605 | -0.26545 | 0.4 | 1 | 1.1 | 0.9
169 | 1 | 0 | 0 | 0 | 0 | 1 | 0.98824 | -0.22316 | 0.4 | 1 | 1.1 | 0.9
170 | 1 | 0.0014766 | 0.00037008 | 0 | 0 | 1 | 0.9882 | -0.22394 | 0.4 | 1 | 1.1 | 0.9
133 | 1 | 0 | 0 | 0 | 0 | 1 | 0.98887 | -0.21107 | 0.4 | 1 | 1.1 | 0.9
232 | 1 | 0.0030342 | 0.00076044 | 0 | 0 | 1 | 0.98237 | -0.33654 | 0.4 | 1 | 1.1 | 0.9
167 | 1 | 0 | 0 | 0 | 0 | 1 | 0.98363 | -0.3122 | 0.4 | 1 | 1.1 | 0.9
168 | 1 | 0.0020966 | 0.00052545 | 0 | 0 | 1 | 0.98365 | -0.31185 | 0.4 | 1 | 1.1 | 0.9
134 | 1 | 0.00067166 | 0.00016833 | 0 | 0 | 1 | 0.98941 | -0.20089 | 0.4 | 1 | 1.1 | 0.9
135 | 1 | 0 | 0 | 0 | 0 | 1 | 0.98966 | -0.19621 | 0.4 | 1 | 1.1 | 0.9
89 | 1 | 0.0018095 | 0.00045351 | 0 | 0 | 1 | 0.99907 | -0.017807 | 0.4 | 1 | 1.1 | 0.9
90 | 1 | 0 | 0 | 0 | 0 | 1 | 0.99906 | -0.018006 | 0.4 | 1 | 1.1 | 0.9
91 | 1 | 0 | 0 | 0 | 0 | 1 | 0.99914 | -0.01644 | 0.4 | 1 | 1.1 | 0.9
92 | 1 | 0.0016023 | 0.00040157 | 0 | 0 | 1 | 0.99905 | -0.018362 | 0.4 | 1 | 1.1 | 0.9
96 | 1 | 0.0021527 | 0.00053951 | 0 | 0 | 1 | 0.99911 | -0.017203 | 0.4 | 1 | 1.1 | 0.9
202 | 1 | 0.0023423 | 0.00058703 | 0 | 0 | 1 | 0.97234 | -0.53295 | 0.4 | 1 | 1.1 | 0.9
94 | 1 | 0 | 0 | 0 | 0 | 1 | 0.97205 | -0.53861 | 0.4 | 1 | 1.1 | 0.9
124 | 1 | 0.0034947 | 0.00087585 | 0 | 0 | 1 | 0.97193 | -0.54099 | 0.4 | 1 | 1.1 | 0.9
98 | 1 | 0.0012969 | 0.00032504 | 0 | 0 | 1 | 0.98725 | -0.2423 | 0.4 | 1 | 1.1 | 0.9
99 | 1 | 0 | 0 | 0 | 0 | 1 | 0.98728 | -0.24167 | 0.4 | 1 | 1.1 | 0.9
101 | 1 | 0.0019336 | 0.0004846 | 0 | 0 | 1 | 0.98574 | -0.27145 | 0.4 | 1 | 1.1 | 0.9
102 | 1 | 0.0016136 | 0.00040441 | 0 | 0 | 1 | 0.98854 | -0.21744 | 0.4 | 1 | 1.1 | 0.9
100 | 1 | 0 | 0 | 0 | 0 | 1 | 0.99778 | -0.042692 | 0.4 | 1 | 1.1 | 0.9
103 | 1 | 0 | 0 | 0 | 0 | 1 | 0.99784 | -0.041505 | 0.4 | 1 | 1.1 | 0.9
104 | 1 | 0 | 0 | 0 | 0 | 1 | 0.99764 | -0.045311 | 0.4 | 1 | 1.1 | 0.9
141 | 1 | 0.0021226 | 0.00053196 | 0 | 0 | 1 | 0.985 | -0.2858 | 0.4 | 1 | 1.1 | 0.9
139 | 1 | 0.0015584 | 0.00039057 | 0 | 0 | 1 | 0.98442 | -0.29695 | 0.4 | 1 | 1.1 | 0.9
181 | 1 | 0.0013256 | 0.00033224 | 0 | 0 | 1 | 0.98883 | -0.21195 | 0.4 | 1 | 1.1 | 0.9
225 | 1 | 0.0018668 | 0.00046786 | 0 | 0 | 1 | 0.99783 | -0.04176 | 0.4 | 1 | 1.1 | 0.9
107 | 1 | 0 | 0 | 0 | 0 | 1 | 0.99825 | -0.033679 | 0.4 | 1 | 1.1 | 0.9
216 | 1 | 0.0070391 | 0.0017642 | 0 | 0 | 1 | 0.99759 | -0.046302 | 0.4 | 1 | 1.1 | 0.9
215 | 1 | 0.0022584 | 0.000566 | 0 | 0 | 1 | 0.9975 | -0.048179 | 0.4 | 1 | 1.1 | 0.9
142 | 1 | 0.0014605 | 0.00036603 | 0 | 0 | 1 | 0.985 | -0.28581 | 0.4 | 1 | 1.1 | 0.9
140 | 1 | 0.0012135 | 0.00030412 | 0 | 0 | 1 | 0.9834 | -0.31663 | 0.4 | 1 | 1.1 | 0.9
109 | 1 | 0 | 0 | 0 | 0 | 1 | 0.9982 | -0.034653 | 0.4 | 1 | 1.1 | 0.9
110 | 1 | 0.0012328 | 0.00030896 | 0 | 0 | 1 | 0.99815 | -0.035633 | 0.4 | 1 | 1.1 | 0.9
125 | 1 | 0.0036734 | 0.00092064 | 0 | 0 | 1 | 0.99813 | -0.036056 | 0.4 | 1 | 1.1 | 0.9
137 | 1 | 0 | 0 | 0 | 0 | 1 | 0.99812 | -0.036064 | 0.4 | 1 | 1.1 | 0.9
138 | 1 | 0.0020491 | 0.00051356 | 0 | 0 | 1 | 0.99811 | -0.03632 | 0.4 | 1 | 1.1 | 0.9
111 | 1 | 0.012184 | 0.0030536 | 0 | 0 | 1 | 0.97052 | -0.56859 | 0.4 | 1 | 1.1 | 0.9
112 | 1 | 0.0021124 | 0.00052941 | 0 | 0 | 1 | 0.97051 | -0.56893 | 0.4 | 1 | 1.1 | 0.9
201 | 1 | 0.017248 | 0.0043229 | 0 | 0 | 1 | 0.97214 | -0.53664 | 0.4 | 1 | 1.1 | 0.9
114 | 1 | 0.0022798 | 0.00057138 | 0 | 0 | 1 | 0.97045 | -0.57001 | 0.4 | 1 | 1.1 | 0.9
118 | 1 | 0 | 0 | 0 | 0 | 1 | 0.97486 | -0.48303 | 0.4 | 1 | 1.1 | 0.9
116 | 1 | 0.0025293 | 0.0006339 | 0 | 0 | 1 | 0.97767 | -0.42794 | 0.4 | 1 | 1.1 | 0.9
117 | 1 | 0.001447 | 0.00036266 | 0 | 0 | 1 | 0.97778 | -0.42577 | 0.4 | 1 | 1.1 | 0.9
119 | 1 | 0.0014691 | 0.00036819 | 0 | 0 | 1 | 0.97787 | -0.42413 | 0.4 | 1 | 1.1 | 0.9
120 | 1 | 0 | 0 | 0 | 0 | 1 | 0.97376 | -0.50468 | 0.4 | 1 | 1.1 | 0.9
130 | 1 | 0.0014413 | 0.00036124 | 0 | 0 | 1 | 0.97371 | -0.50569 | 0.4 | 1 | 1.1 | 0.9
129 | 1 | 0.0072424 | 0.0018151 | 0 | 0 | 1 | 0.97338 | -0.51231 | 0.4 | 1 | 1.1 | 0.9
128 | 1 | 0 | 0 | 0 | 0 | 1 | 0.97325 | -0.51487 | 0.4 | 1 | 1.1 | 0.9
126 | 1 | 0.0010209 | 0.00025586 | 0 | 0 | 1 | 0.97313 | -0.51711 | 0.4 | 1 | 1.1 | 0.9
127 | 1 | 0 | 0 | 0 | 0 | 1 | 0.97318 | -0.51622 | 0.4 | 1 | 1.1 | 0.9
131 | 1 | 0.0054863 | 0.001375 | 0 | 0 | 1 | 0.97317 | -0.51649 | 0.4 | 1 | 1.1 | 0.9
197 | 1 | 0.0021442 | 0.00053739 | 0 | 0 | 1 | 0.98885 | -0.21151 | 0.4 | 1 | 1.1 | 0.9
191 | 1 | 0.0025837 | 0.00064752 | 0 | 0 | 1 | 0.98938 | -0.20137 | 0.4 | 1 | 1.1 | 0.9
224 | 1 | 0.0016326 | 0.00040918 | 0 | 0 | 1 | 0.98964 | -0.19655 | 0.4 | 1 | 1.1 | 0.9
178 | 1 | 0 | 0 | 0 | 0 | 1 | 0.98958 | -0.19775 | 0.4 | 1 | 1.1 | 0.9
223 | 1 | 0.0012718 | 0.00031874 | 0 | 0 | 1 | 0.98957 | -0.19792 | 0.4 | 1 | 1.1 | 0.9
173 | 1 | 0 | 0 | 0 | 0 | 1 | 0.9895 | -0.19919 | 0.4 | 1 | 1.1 | 0.9
189 | 1 | 0.001425 | 0.00035714 | 0 | 0 | 1 | 0.98297 | -0.32546 | 0.4 | 1 | 1.1 | 0.9
188 | 1 | 0.0014636 | 0.00036682 | 0 | 0 | 1 | 0.983 | -0.32487 | 0.4 | 1 | 1.1 | 0.9
143 | 1 | 0.0021328 | 0.00053454 | 0 | 0 | 1 | 0.98429 | -0.29981 | 0.4 | 1 | 1.1 | 0.9
144 | 1 | 0.0013875 | 0.00034774 | 0 | 0 | 1 | 0.98377 | -0.30997 | 0.4 | 1 | 1.1 | 0.9
145 | 1 | 0.002514 | 0.00063007 | 0 | 0 | 1 | 0.98327 | -0.31968 | 0.4 | 1 | 1.1 | 0.9
187 | 1 | 0 | 0 | 0 | 0 | 1 | 0.98305 | -0.32388 | 0.4 | 1 | 1.1 | 0.9
185 | 1 | 0.0012377 | 0.00031019 | 0 | 0 | 1 | 0.98304 | -0.32407 | 0.4 | 1 | 1.1 | 0.9
190 | 1 | 0 | 0 | 0 | 0 | 1 | 0.98298 | -0.32533 | 0.4 | 1 | 1.1 | 0.9
184 | 1 | 0 | 0 | 0 | 0 | 1 | 0.98273 | -0.33015 | 0.4 | 1 | 1.1 | 0.9
146 | 1 | 0.0032632 | 0.00081784 | 0 | 0 | 1 | 0.97865 | -0.40919 | 0.4 | 1 | 1.1 | 0.9
147 | 1 | 0 | 0 | 0 | 0 | 1 | 0.9787 | -0.40829 | 0.4 | 1 | 1.1 | 0.9
148 | 1 | 0 | 0 | 0 | 0 | 1 | 0.97898 | -0.4028 | 0.4 | 1 | 1.1 | 0.9
153 | 1 | 0 | 0 | 0 | 0 | 1 | 0.97927 | -0.39704 | 0.4 | 1 | 1.1 | 0.9
151 | 1 | 0.0044166 | 0.0011069 | 0 | 0 | 1 | 0.97887 | -0.40496 | 0.4 | 1 | 1.1 | 0.9
233 | 1 | 0.0021725 | 0.00054447 | 0 | 0 | 1 | 0.97924 | -0.39769 | 0.4 | 1 | 1.1 | 0.9
152 | 1 | 0.0022949 | 0.00057515 | 0 | 0 | 1 | 0.97886 | -0.40509 | 0.4 | 1 | 1.1 | 0.9
156 | 1 | 0.0048344 | 0.0012116 | 0 | 0 | 1 | 0.97625 | -0.45608 | 0.4 | 1 | 1.1 | 0.9
234 | 1 | 0.0025019 | 0.00062702 | 0 | 0 | 1 | 0.9798 | -0.38663 | 0.4 | 1 | 1.1 | 0.9
157 | 1 | 0.0018141 | 0.00045464 | 0 | 0 | 1 | 0.98021 | -0.37851 | 0.4 | 1 | 1.1 | 0.9
162 | 1 | 0.0025602 | 0.00064165 | 0 | 0 | 1 | 0.98338 | -0.31726 | 0.4 | 1 | 1.1 | 0.9
163 | 1 | 0 | 0 | 0 | 0 | 1 | 0.98342 | -0.31632 | 0.4 | 1 | 1.1 | 0.9
164 | 1 | 0 | 0 | 0 | 0 | 1 | 0.98341 | -0.31649 | 0.4 | 1 | 1.1 | 0.9
165 | 1 | 0 | 0 | 0 | 0 | 1 | 0.98344 | -0.31609 | 0.4 | 1 | 1.1 | 0.9
230 | 1 | 0.0017287 | 0.00043326 | 0 | 0 | 1 | 0.9834 | -0.31678 | 0.4 | 1 | 1.1 | 0.9
229 | 1 | 0.0017238 | 0.00043201 | 0 | 0 | 1 | 0.98342 | -0.31639 | 0.4 | 1 | 1.1 | 0.9
228 | 1 | 0.0045988 | 0.0011526 | 0 | 0 | 1 | 0.9836 | -0.31294 | 0.4 | 1 | 1.1 | 0.9
180 | 1 | 0.0020288 | 0.00050846 | 0 | 0 | 1 | 0.98362 | -0.31256 | 0.4 | 1 | 1.1 | 0.9
171 | 1 | 0.0010903 | 0.00027325 | 0 | 0 | 1 | 0.98948 | -0.19962 | 0.4 | 1 | 1.1 | 0.9
172 | 1 | 0 | 0 | 0 | 0 | 1 | 0.98944 | -0.20038 | 0.4 | 1 | 1.1 | 0.9
174 | 1 | 0.0031419 | 0.00078743 | 0 | 0 | 1 | 0.98942 | -0.20075 | 0.4 | 1 | 1.1 | 0.9
179 | 1 | 0.0019275 | 0.00048309 | 0 | 0 | 1 | 0.98947 | -0.19982 | 0.4 | 1 | 1.1 | 0.9
175 | 1 | 0 | 0 | 0 | 0 | 1 | 0.98225 | -0.3396 | 0.4 | 1 | 1.1 | 0.9
199 | 1 | 0.0023623 | 0.00059204 | 0 | 0 | 1 | 0.98224 | -0.33988 | 0.4 | 1 | 1.1 | 0.9
200 | 1 | 0 | 0 | 0 | 0 | 1 | 0.98222 | -0.34027 | 0.4 | 1 | 1.1 | 0.9
176 | 1 | 0 | 0 | 0 | 0 | 1 | 0.98251 | -0.33453 | 0.4 | 1 | 1.1 | 0.9
177 | 1 | 0 | 0 | 0 | 0 | 1 | 0.98207 | -0.34321 | 0.4 | 1 | 1.1 | 0.9
196 | 1 | 0.0018897 | 0.0004736 | 0 | 0 | 1 | 0.9825 | -0.3348 | 0.4 | 1 | 1.1 | 0.9
186 | 1 | 0.002976 | 0.00074584 | 0 | 0 | 1 | 0.9827 | -0.33074 | 0.4 | 1 | 1.1 | 0.9
198 | 1 | 0.0026199 | 0.00065661 | 0 | 0 | 1 | 0.98202 | -0.34413 | 0.4 | 1 | 1.1 | 0.9
222 | 1 | 0.00097798 | 0.00024511 | 0 | 0 | 1 | 0.98219 | -0.34089 | 0.4 | 1 | 1.1 | 0.9
182 | 1 | 0.00072727 | 0.00018227 | 0 | 0 | 1 | 0.9827 | -0.33077 | 0.4 | 1 | 1.1 | 0.9
183 | 1 | 0.0011669 | 0.00029245 | 0 | 0 | 1 | 0.98267 | -0.33134 | 0.4 | 1 | 1.1 | 0.9
217 | 1 | 0.0011003 | 0.00027576 | 0 | 0 | 1 | 0.98294 | -0.32611 | 0.4 | 1 | 1.1 | 0.9
218 | 1 | 0 | 0 | 0 | 0 | 1 | 0.98297 | -0.32548 | 0.4 | 1 | 1.1 | 0.9
219 | 1 | 0.0015192 | 0.00038076 | 0 | 0 | 1 | 0.98296 | -0.32574 | 0.4 | 1 | 1.1 | 0.9
220 | 1 | 0 | 0 | 0 | 0 | 1 | 0.98296 | -0.3258 | 0.4 | 1 | 1.1 | 0.9
221 | 1 | 0.0012698 | 0.00031825 | 0 | 0 | 1 | 0.98294 | -0.32605 | 0.4 | 1 | 1.1 | 0.9

## generator_data
GEN_BUS | PG | QG | QMAX | QMIN | VG | MBASE | GEN_STATUS | PMAX | PMIN
69 | 0.35244 | 0.090827 | 10 | -10 | 1 | 100 | 1 | 10 | 0

## branch_data
F_BUS | T_BUS | BR_R | BR_X | BR_B | RATE_A | RATE_B | RATE_C | TAP | SHIFT | BR_STATUS | ANGMIN | ANGMAX | P_in | Q_in | P_out | Q_out
1 | 2 | 0.54943 | 0.35164 | 9.2264e-10 | 0 | 0 | 0 | 0 | 0 | 1 | -90 | 90 | -0.0024057 | -0.00060298 | 0.0024057 | 0.00060292
2 | 4 | 2.2977 | 1.4705 | 3.8585e-09 | 0 | 0 | 0 | 0 | 0 | 1 | -90 | 90 | -0.003881 | -0.00097268 | 0.0038814 | 0.00097256
4 | 8 | 2.0754 | 1.3282 | 3.4851e-09 | 0 | 0 | 0 | 0 | 0 | 1 | -90 | 90 | 0.0037937 | 0.00094969 | -0.0037933 | -0.00094981
4 | 11 | 1.3997 | 0.8958 | 2.3505e-09 | 0 | 0 | 0 | 0 | 0 | 1 | -90 | 90 | -0.007675 | -0.0019223 | 0.007676 | 0.0019226
8 | 9 | 2.6345 | 1.6861 | 4.4241e-09 | 0 | 0 | 0 | 0 | 0 | 1 | -90 | 90 | 0.00085241 | 0.00021303 | -0.00085239 | -0.00021343
8 | 7 | 2.9573 | 1.8926 | 4.966e-09 | 0 | 0 | 0 | 0 | 0 | 1 | -90 | 90 | 0.0029409 | 0.00073678 | -0.0029406 | -0.00073706
11 | 13 | 0.54187 | 0.3468 | 9.0995e-10 | 0 | 0 | 0 | 0 | 0 | 1 | -90 | 90 | -0.010876 | -0.0027244 | 0.010877 | 0.0027248
11 | 10 | 1.9545 | 1.2509 | 3.2821e-09 | 0 | 0 | 0 | 0 | 0 | 1 | -90 | 90 | 0.0031998 | 0.00080181 | -0.0031996 | -0.00080197
9 | 192 | 1.3781 | 0.88197 | 2.3142e-09 | 0 | 0 | 0 | 0 | 0 | 1 | -90 | 90 | 0.00034538 | 8.6352e-05 | -0.00034538 | -8.6569e-05
13 | 17 | 1.2473 | 0.79824 | 2.0945e-09 | 0 | 0 | 0 | 0 | 0 | 1 | -90 | 90 | -0.012826 | -0.0032127 | 0.012828 | 0.0032139
13 | 15 | 1.4557 | 0.93164 | 2.4445e-09 | 0 | 0 | 0 | 0 | 0 | 1 | -90 | 90 | 0.001949 | 0.00048785 | -0.001949 | -0.00048804
19 | 16 | 1.3572 | 0.86862 | 2.2791e-09 | 0 | 0 | 0 | 0 | 0 | 1 | -90 | 90 | -0.00084775 | -0.00021249 | 0.00084776 | 0.00021228
16 | 15 | 1.6242 | 1.0395 | 2.7275e-09 | 0 | 0 | 0 | 0 | 0 | 1 | -90 | 90 | -0.00084776 | -0.00021228 | 0.00084778 | 0.00021203
17 | 20 | 1.5426 | 0.98729 | 2.5905e-09 | 0 | 0 | 0 | 0 | 0 | 1 | -90 | 90 | -0.01395 | -0.0034951 | 0.013953 | 0.0034971
20 | 18 | 0.84148 | 0.53855 | 2.8261e-09 | 0 | 0 | 0 | 0 | 0 | 1 | -90 | 90 | -0.014868 | -0.0037263 | 0.01487 | 0.0037274
18 | 21 | 1.7581 | 1.1252 | 5.9045e-09 | 0 | 0 | 0 | 0 | 0 | 1 | -90 | 90 | -0.01487 | -0.0037274 | 0.014874 | 0.0037296
21 | 205 | 1.2436 | 0.7959 | 2.0883e-09 | 0 | 0 | 0 | 0 | 0 | 1 | -90 | 90 | 0.0058617 | 0.0014692 | -0.0058612 | -0.0014691
21 | 122 | 1.7333 | 1.1093 | 8.732e-09 | 0 | 0 | 0 | 0 | 0 | 1 | -90 | 90 | -0.020736 | -0.0051988 | 0.020744 | 0.0052034
122 | 123 | 0.72289 | 0.46265 | 1.2139e-09 | 0 | 0 | 0 | 0 | 0 | 1 | -90 | 90 | 0.0037199 | 0.00093231 | -0.0037198 | -0.00093235
122 | 121 | 0.6837 | 0.43757 | 3.4443e-09 | 0 | 0 | 0 | 0 | 0 | 1 | -90 | 90 | -0.024464 | -0.0061357 | 0.024469 | 0.0061383
121 | 94 | 0.10552 | 0.067533 | 5.3159e-10 | 0 | 0 | 0 | 0 | 0 | 1 | -90 | 90 | -0.027737 | -0.0069575 | 0.027738 | 0.006958
193 | 65 | 2.0872 | 1.3358 | 3.5049e-09 | 0 | 0 | 0 | 0 | 0 | 1 | -90 | 90 | -0.0050155 | -0.0012571 | 0.0050161 | 0.0012572
65 | 62 | 3.3754 | 2.1602 | 5.6682e-09 | 0 | 0 | 0 | 0 | 0 | 1 | -90 | 90 | -0.0050161 | -0.0012572 | 0.0050171 | 0.0012572
23 | 24 | 1.2785 | 0.81823 | 2.1469e-09 | 0 | 0 | 0 | 0 | 0 | 1 | -90 | 90 | -0.039622 | -0.0099716 | 0.039644 | 0.0099857
23 | 25 | 0.50401 | 0.32257 | 8.4637e-10 | 0 | 0 | 0 | 0 | 0 | 1 | -90 | 90 | 0.038553 | 0.0097038 | -0.038545 | -0.0096985
24 | 26 | 0.43854 | 0.28067 | 2.2093e-09 | 0 | 0 | 0 | 0 | 0 | 1 | -90 | 90 | -0.12953 | -0.03265 | 0.12962 | 0.032703
24 | 27 | 0.28278 | 0.18098 | 1.4246e-09 | 0 | 0 | 0 | 0 | 0 | 1 | -90 | 90 | 0.08989 | 0.022665 | -0.089865 | -0.022649
25 | 28 | 0.1876 | 0.12007 | 3.1504e-10 | 0 | 0 | 0 | 0 | 0 | 1 | -90 | 90 | 0.036138 | 0.0090954 | -0.036135 | -0.0090936
25 | 29 | 0.38242 | 0.24475 | 6.4219e-10 | 0 | 0 | 0 | 0 | 0 | 1 | -90 | 90 | 0.0024067 | 0.00060316 | -0.0024067 | -0.00060321
26 | 210 | 0.4025 | 0.2576 | 6.7591e-10 | 0 | 0 | 0 | 0 | 0 | 1 | -90 | 90 | 0.0039264 | 0.00098406 | -0.0039264 | -0.00098408
26 | 37 | 0.47214 | 0.30217 | 2.3785e-09 | 0 | 0 | 0 | 0 | 0 | 1 | -90 | 90 | -0.13354 | -0.033687 | 0.13364 | 0.033746
27 | 149 | 0.72619 | 0.46476 | 3.6584e-09 | 0 | 0 | 0 | 0 | 0 | 1 | -90 | 90 | 0.086163 | 0.021721 | -0.086103 | -0.021683
28 | 44 | 1.4484 | 0.92698 | 2.4323e-09 | 0 | 0 | 0 | 0 | 0 | 1 | -90 | 90 | 0.035143 | 0.008845 | -0.035123 | -0.0088324
37 | 67 | 0.88253 | 0.56482 | 4.446e-09 | 0 | 0 | 0 | 0 | 0 | 1 | -90 | 90 | -0.13551 | -0.034214 | 0.13569 | 0.034329
37 | 36 | 0.86293 | 0.55227 | 1.4491e-09 | 0 | 0 | 0 | 0 | 0 | 1 | -90 | 90 | 0.0018696 | 0.00046829 | -0.0018696 | -0.00046841
149 | 150 | 0.097558 | 0.062437 | 4.9148e-10 | 0 | 0 | 0 | 0 | 0 | 1 | -90 | 90 | 0.083955 | 0.021145 | -0.083947 | -0.02114
44 | 45 | 1.2671 | 0.81095 | 2.1278e-09 | 0 | 0 | 0 | 0 | 0 | 1 | -90 | 90 | 0.033134 | 0.008334 | -0.033119 | -0.0083242
67 | 160 | 0.71414 | 0.45705 | 1.1992e-09 | 0 | 0 | 0 | 0 | 0 | 1 | -90 | 90 | 0.017091 | 0.004287 | -0.017089 | -0.0042857
67 | 161 | 0.88882 | 0.56885 | 4.4777e-09 | 0 | 0 | 0 | 0 | 0 | 1 | -90 | 90 | -0.15715 | -0.039711 | 0.15739 | 0.039866
67 | 159 | 1.0294 | 0.65881 | 1.7286e-09 | 0 | 0 | 0 | 0 | 0 | 1 | -90 | 90 | 0.0043722 | 0.0010954 | -0.004372 | -0.0010954
36 | 35 | 1.0593 | 0.67797 | 1.7789e-09 | 0 | 0 | 0 | 0 | 0 | 1 | -90 | 90 | 0.00089157 | 0.00022329 | -0.00089156 | -0.00022346
150 | 156 | 1.5691 | 1.0043 | 2.635e-09 | 0 | 0 | 0 | 0 | 0 | 1 | -90 | 90 | 0.0048347 | 0.0012117 | -0.0048343 | -0.0012116
150 | 155 | 0.53116 | 0.33994 | 2.6759e-09 | 0 | 0 | 0 | 0 | 0 | 1 | -90 | 90 | 0.079113 | 0.019928 | -0.079076 | -0.019905
45 | 59 | 0.45211 | 0.28935 | 7.5921e-10 | 0 | 0 | 0 | 0 | 0 | 1 | -90 | 90 | 0.0042299 | 0.0010601 | -0.0042298 | -0.0010602
45 | 33 | 3.0497 | 1.9518 | 5.1213e-09 | 0 | 0 | 0 | 0 | 0 | 1 | -90 | 90 | 0.028889 | 0.0072641 | -0.02886 | -0.0072464
30 | 31 | 0.44039 | 0.28185 | 7.3953e-10 | 0 | 0 | 0 | 0 | 0 | 1 | -90 | 90 | 0.0016541 | 0.0004145 | -0.0016541 | -0.00041457
30 | 32 | 1.1443 | 0.73238 | 1.9217e-09 | 0 | 0 | 0 | 0 | 0 | 1 | -90 | 90 | -0.0040171 | -0.0010067 | 0.0040173 | 0.0010067
32 | 34 | 1.3369 | 0.85564 | 2.2451e-09 | 0 | 0 | 0 | 0 | 0 | 1 | -90 | 90 | -0.00604 | -0.0015136 | 0.0060406 | 0.0015138
34 | 82 | 0.64797 | 0.4147 | 3.2643e-09 | 0 | 0 | 0 | 0 | 0 | 1 | -90 | 90 | 0.16454 | 0.041792 | -0.16435 | -0.041669
34 | 83 | 1.6274 | 1.0416 | 2.7329e-09 | 0 | 0 | 0 | 0 | 0 | 1 | -90 | 90 | 0.016766 | 0.004204 | -0.016761 | -0.004201
34 | 79 | 0.89247 | 0.57118 | 4.4961e-09 | 0 | 0 | 0 | 0 | 0 | 1 | -90 | 90 | -0.18735 | -0.047509 | 0.18769 | 0.047729
33 | 68 | 0.56289 | 0.36025 | 9.4524e-10 | 0 | 0 | 0 | 0 | 0 | 1 | -90 | 90 | 0.0022124 | 0.00055444 | -0.0022124 | -0.00055451
33 | 60 | 3.3682 | 2.1556 | 5.6561e-09 | 0 | 0 | 0 | 0 | 0 | 1 | -90 | 90 | 0.026648 | 0.006692 | -0.026621 | -0.0066754
60 | 76 | 0.49695 | 0.31805 | 8.3452e-10 | 0 | 0 | 0 | 0 | 0 | 1 | -90 | 90 | 0.02135 | 0.0053543 | -0.021347 | -0.0053527
60 | 75 | 2.2106 | 1.4148 | 3.7122e-09 | 0 | 0 | 0 | 0 | 0 | 1 | -90 | 90 | 0.0052716 | 0.0013212 | -0.0052709 | -0.0013211
82 | 208 | 0.63594 | 0.407 | 1.0679e-09 | 0 | 0 | 0 | 0 | 0 | 1 | -90 | 90 | 0.0022589 | 0.00056607 | -0.0022589 | -0.00056615
82 | 209 | 0.31888 | 0.20408 | 1.6065e-09 | 0 | 0 | 0 | 0 | 0 | 1 | -90 | 90 | 0.16209 | 0.041103 | -0.162 | -0.041044
83 | 166 | 1.3931 | 0.89161 | 2.3394e-09 | 0 | 0 | 0 | 0 | 0 | 1 | -90 | 90 | 0.014743 | 0.0036953 | -0.014739 | -0.0036934
79 | 81 | 0.13933 | 0.089173 | 7.0194e-10 | 0 | 0 | 0 | 0 | 0 | 1 | -90 | 90 | -0.19354 | -0.049194 | 0.19359 | 0.04923
79 | 77 | 1.4181 | 0.90756 | 2.3813e-09 | 0 | 0 | 0 | 0 | 0 | 1 | -90 | 90 | 0.0058467 | 0.0014651 | -0.0058462 | -0.001465
76 | 227 | 0.49656 | 0.3178 | 8.3386e-10 | 0 | 0 | 0 | 0 | 0 | 1 | -90 | 90 | 0.0041887 | 0.0010498 | -0.0041886 | -0.0010498
76 | 85 | 1.607 | 1.0285 | 2.6985e-09 | 0 | 0 | 0 | 0 | 0 | 1 | -90 | 90 | 0.017158 | 0.0043029 | -0.017153 | -0.0042998
209 | 232 | 0.83039 | 0.53145 | 1.3944e-09 | 0 | 0 | 0 | 0 | 0 | 1 | -90 | 90 | 0.0030342 | 0.00076037 | -0.0030342 | -0.00076045
209 | 161 | 0.22596 | 0.14462 | 1.1384e-09 | 0 | 0 | 0 | 0 | 0 | 1 | -90 | 90 | 0.15896 | 0.040283 | -0.1589 | -0.040243
166 | 167 | 0.59055 | 0.37795 | 9.9169e-10 | 0 | 0 | 0 | 0 | 0 | 1 | -90 | 90 | 0.010614 | 0.0026597 | -0.010613 | -0.0026593
166 | 168 | 1.1489 | 0.73527 | 1.9292e-09 | 0 | 0 | 0 | 0 | 0 | 1 | -90 | 90 | 0.0041256 | 0.0010337 | -0.0041254 | -0.0010337
81 | 169 | 0.72957 | 0.46692 | 3.6754e-09 | 0 | 0 | 0 | 0 | 0 | 1 | -90 | 90 | -0.19543 | -0.04969 | 0.19573 | 0.049885
77 | 78 | 1.8813 | 1.204 | 3.1592e-09 | 0 | 0 | 0 | 0 | 0 | 1 | -90 | 90 | 0.0041922 | 0.0010505 | -0.0041919 | -0.0010506
160 | 211 | 0.53148 | 0.34015 | 8.9251e-10 | 0 | 0 | 0 | 0 | 0 | 1 | -90 | 90 | 0.0024241 | 0.00060748 | -0.002424 | -0.00060754
160 | 212 | 2.0297 | 1.299 | 3.4085e-09 | 0 | 0 | 0 | 0 | 0 | 1 | -90 | 90 | 0.014664 | 0.0036782 | -0.01466 | -0.0036754
161 | 213 | 2.9369 | 1.8796 | 4.9318e-09 | 0 | 0 | 0 | 0 | 0 | 1 | -90 | 90 | 0.0015067 | 0.00037718 | -0.0015066 | -0.00037761
159 | 158 | 1.303 | 0.83394 | 2.1881e-09 | 0 | 0 | 0 | 0 | 0 | 1 | -90 | 90 | 0.0018141 | 0.00045431 | -0.0018141 | -0.00045449
38 | 39 | 0.54245 | 0.34717 | 2.7328e-09 | 0 | 0 | 0 | 0 | 0 | 1 | -90 | 90 | -0.065396 | -0.016432 | 0.065422 | 0.016448
38 | 40 | 0.25919 | 0.16588 | 1.3057e-09 | 0 | 0 | 0 | 0 | 0 | 1 | -90 | 90 | 0.062747 | 0.015768 | -0.062736 | -0.015761
39 | 41 | 1.2141 | 0.777 | 2.0387e-09 | 0 | 0 | 0 | 0 | 0 | 1 | -90 | 90 | 0.0051188 | 0.0012823 | -0.0051184 | -0.0012823
39 | 42 | 0.043915 | 0.028106 | 2.2124e-10 | 0 | 0 | 0 | 0 | 0 | 1 | -90 | 90 | -0.070541 | -0.017731 | 0.070543 | 0.017732
40 | 43 | 0.20737 | 0.13272 | 1.0447e-09 | 0 | 0 | 0 | 0 | 0 | 1 | -90 | 90 | 0.062736 | 0.015761 | -0.062727 | -0.015755
41 | 214 | 1.6485 | 1.0551 | 2.7683e-09 | 0 | 0 | 0 | 0 | 0 | 1 | -90 | 90 | 0.0018235 | 0.00045681 | -0.0018235 | -0.00045704
41 | 195 | 1.6739 | 1.0713 | 2.8109e-09 | 0 | 0 | 0 | 0 | 0 | 1 | -90 | 90 | 0.0032949 | 0.00082549 | -0.0032947 | -0.00082563
42 | 154 | 0.71591 | 0.45818 | 3.6066e-09 | 0 | 0 | 0 | 0 | 0 | 1 | -90 | 90 | -0.073308 | -0.018425 | 0.073351 | 0.018452
43 | 231 | 0.57297 | 0.3667 | 9.6217e-10 | 0 | 0 | 0 | 0 | 0 | 1 | -90 | 90 | 0.0019373 | 0.00048549 | -0.0019373 | -0.00048556
43 | 47 | 0.44318 | 0.28363 | 2.2326e-09 | 0 | 0 | 0 | 0 | 0 | 1 | -90 | 90 | 0.060789 | 0.01527 | -0.060771 | -0.015258
195 | 194 | 1.2886 | 0.8247 | 2.1639e-09 | 0 | 0 | 0 | 0 | 0 | 1 | -90 | 90 | 0.0032947 | 0.00082563 | -0.0032945 | -0.00082573
154 | 155 | 0.71481 | 0.45748 | 3.6011e-09 | 0 | 0 | 0 | 0 | 0 | 1 | -90 | 90 | -0.076482 | -0.019237 | 0.076529 | 0.019267
47 | 49 | 0.061198 | 0.039167 | 3.083e-10 | 0 | 0 | 0 | 0 | 0 | 1 | -90 | 90 | 0.055516 | 0.013941 | -0.055514 | -0.01394
47 | 46 | 1.4533 | 0.93008 | 2.4404e-09 | 0 | 0 | 0 | 0 | 0 | 1 | -90 | 90 | 0.005255 | 0.001317 | -0.0052546 | -0.0013169
49 | 54 | 0.45663 | 0.29224 | 2.3004e-09 | 0 | 0 | 0 | 0 | 0 | 1 | -90 | 90 | 0.053621 | 0.013465 | -0.053607 | -0.013456
46 | 48 | 1.001 | 0.64063 | 1.6809e-09 | 0 | 0 | 0 | 0 | 0 | 1 | -90 | 90 | 0.003238 | 0.00081147 | -0.0032379 | -0.00081155
54 | 55 | 1.307 | 0.83647 | 6.5843e-09 | 0 | 0 | 0 | 0 | 0 | 1 | -90 | 90 | 0.037553 | 0.0094297 | -0.037532 | -0.0094171
54 | 51 | 3.2789 | 2.0985 | 5.5061e-09 | 0 | 0 | 0 | 0 | 0 | 1 | -90 | 90 | 0.016053 | 0.0040266 | -0.016044 | -0.0040211
55 | 206 | 0.44023 | 0.28175 | 7.3927e-10 | 0 | 0 | 0 | 0 | 0 | 1 | -90 | 90 | 0.0023605 | 0.00059158 | -0.0023605 | -0.00059163
55 | 203 | 0.098307 | 0.062917 | 4.9525e-10 | 0 | 0 | 0 | 0 | 0 | 1 | -90 | 90 | 0.035172 | 0.0088255 | -0.035171 | -0.0088247
51 | 53 | 1.6931 | 1.0836 | 2.8432e-09 | 0 | 0 | 0 | 0 | 0 | 1 | -90 | 90 | 0.0016331 | 0.00040909 | -0.0016331 | -0.00040932
51 | 50 | 0.10691 | 0.068425 | 1.7954e-10 | 0 | 0 | 0 | 0 | 0 | 1 | -90 | 90 | 0.014411 | 0.003612 | -0.014411 | -0.0036119
50 | 52 | 1.3105 | 0.83873 | 2.2007e-09 | 0 | 0 | 0 | 0 | 0 | 1 | -90 | 90 | 0.010904 | 0.0027329 | -0.010902 | -0.002732
52 | 57 | 0.69328 | 0.4437 | 1.1642e-09 | 0 | 0 | 0 | 0 | 0 | 1 | -90 | 90 | 0.00064048 | 0.00016042 | -0.00064047 | -0.00016053
52 | 58 | 0.2925 | 0.1872 | 4.9119e-10 | 0 | 0 | 0 | 0 | 0 | 1 | -90 | 90 | 0.010261 | 0.0025715 | -0.010261 | -0.0025714
58 | 66 | 1.7596 | 1.1261 | 2.9549e-09 | 0 | 0 | 0 | 0 | 0 | 1 | -90 | 90 | 0.0020753 | 0.0005199 | -0.0020752 | -0.00052013
58 | 64 | 1.0108 | 0.64694 | 1.6975e-09 | 0 | 0 | 0 | 0 | 0 | 1 | -90 | 90 | 0.0081858 | 0.0020515 | -0.0081851 | -0.0020511
203 | 204 | 0.51422 | 0.3291 | 8.6351e-10 | 0 | 0 | 0 | 0 | 0 | 1 | -90 | 90 | 0.0015824 | 0.00039655 | -0.0015824 | -0.00039663
203 | 93 | 0.28419 | 0.18188 | 1.4317e-09 | 0 | 0 | 0 | 0 | 0 | 1 | -90 | 90 | 0.033588 | 0.0084281 | -0.033584 | -0.008426
56 | 86 | 0.44836 | 0.28695 | 7.5292e-10 | 0 | 0 | 0 | 0 | 0 | 1 | -90 | 90 | -0.0046724 | -0.001171 | 0.0046725 | 0.001171
56 | 207 | 2.1652 | 1.3858 | 3.636e-09 | 0 | 0 | 0 | 0 | 0 | 1 | -90 | 90 | 0.0046724 | 0.001171 | -0.0046719 | -0.001171
86 | 226 | 3.3521 | 2.1454 | 5.6291e-09 | 0 | 0 | 0 | 0 | 0 | 1 | -90 | 90 | 0.0062809 | 0.0015743 | -0.0062794 | -0.0015739
86 | 85 | 1.6166 | 1.0347 | 2.7148e-09 | 0 | 0 | 0 | 0 | 0 | 1 | -90 | 90 | -0.010953 | -0.0027453 | 0.010956 | 0.0027464
64 | 62 | 0.94304 | 0.60355 | 1.5836e-09 | 0 | 0 | 0 | 0 | 0 | 1 | -90 | 90 | 0.0061604 | 0.0015437 | -0.00616 | -0.0015436
93 | 202 | 0.57945 | 0.37085 | 9.7306e-10 | 0 | 0 | 0 | 0 | 0 | 1 | -90 | 90 | 0.0023423 | 0.00058699 | -0.0023422 | -0.00058706
93 | 94 | 0.81143 | 0.51931 | 4.0878e-09 | 0 | 0 | 0 | 0 | 0 | 1 | -90 | 90 | 0.031242 | 0.007839 | -0.031233 | -0.0078337
85 | 84 | 2.2213 | 1.4216 | 3.7301e-09 | 0 | 0 | 0 | 0 | 0 | 1 | -90 | 90 | 0.0061975 | 0.0015534 | -0.0061965 | -0.0015531
62 | 61 | 0.8908 | 0.57011 | 1.4959e-09 | 0 | 0 | 0 | 0 | 0 | 1 | -90 | 90 | 0.001143 | 0.00028634 | -0.0011429 | -0.00028647
212 | 234 | 0.82953 | 0.5309 | 1.393e-09 | 0 | 0 | 0 | 0 | 0 | 1 | -90 | 90 | 0.0025019 | 0.00062694 | -0.0025018 | -0.00062704
212 | 153 | 3.8545 | 2.4668 | 6.4727e-09 | 0 | 0 | 0 | 0 | 0 | 1 | -90 | 90 | 0.012158 | 0.0030485 | -0.012151 | -0.0030451
158 | 157 | 1.2048 | 0.77109 | 2.0232e-09 | 0 | 0 | 0 | 0 | 0 | 1 | -90 | 90 | 0.0018141 | 0.00045449 | -0.001814 | -0.00045465
69 | 70 | 0.76515 | 0.48969 | 3.8547e-09 | 0 | 0 | 0 | 0 | 0 | 1 | -90 | 90 | 0.3152 | 0.081478 | -0.31438 | -0.080959
69 | 71 | 0.96177 | 0.61553 | 1.6151e-09 | 0 | 0 | 0 | 0 | 0 | 1 | -90 | 90 | 0.035488 | 0.0089083 | -0.035475 | -0.0089002
70 | 72 | 0.6475 | 0.4144 | 3.262e-09 | 0 | 0 | 0 | 0 | 0 | 1 | -90 | 90 | 0.31322 | 0.080667 | -0.31254 | -0.080231
71 | 73 | 1.7466 | 1.1178 | 2.933e-09 | 0 | 0 | 0 | 0 | 0 | 1 | -90 | 90 | 0.010234 | 0.0025649 | -0.010232 | -0.0025639
71 | 74 | 2.2271 | 1.4253 | 3.7399e-09 | 0 | 0 | 0 | 0 | 0 | 1 | -90 | 90 | 0.025241 | 0.0063354 | -0.025226 | -0.0063261
72 | 88 | 0.23457 | 0.15012 | 1.1817e-09 | 0 | 0 | 0 | 0 | 0 | 1 | -90 | 90 | 0.31018 | 0.07964 | -0.30993 | -0.079485
72 | 87 | 0.90009 | 0.57606 | 1.5115e-09 | 0 | 0 | 0 | 0 | 0 | 1 | -90 | 90 | 0.0023599 | 0.00059132 | -0.0023598 | -0.00059144
73 | 97 | 0.30627 | 0.19601 | 5.1431e-10 | 0 | 0 | 0 | 0 | 0 | 1 | -90 | 90 | 0.0075608 | 0.0018944 | -0.0075606 | -0.0018943
74 | 106 | 0.19904 | 0.12739 | 3.3425e-10 | 0 | 0 | 0 | 0 | 0 | 1 | -90 | 90 | 0.022503 | 0.0056436 | -0.022502 | -0.005643
88 | 132 | 1.1027 | 0.70574 | 5.5553e-09 | 0 | 0 | 0 | 0 | 0 | 1 | -90 | 90 | 0.308 | 0.079002 | -0.30688 | -0.07828
97 | 95 | 2.1881 | 1.4004 | 3.6744e-09 | 0 | 0 | 0 | 0 | 0 | 1 | -90 | 90 | 0.0075606 | 0.0018943 | -0.0075593 | -0.0018938
106 | 108 | 0.73594 | 0.471 | 1.2358e-09 | 0 | 0 | 0 | 0 | 0 | 1 | -90 | 90 | 0.0026893 | 0.00067389 | -0.0026892 | -0.00067398
106 | 105 | 1.8251 | 1.1681 | 3.0649e-09 | 0 | 0 | 0 | 0 | 0 | 1 | -90 | 90 | 0.019812 | 0.0049691 | -0.019805 | -0.0049645
132 | 133 | 0.47625 | 0.3048 | 2.3993e-09 | 0 | 0 | 0 | 0 | 0 | 1 | -90 | 90 | 0.19968 | 0.050997 | -0.19947 | -0.050865
132 | 134 | 0.50776 | 0.32497 | 2.558e-09 | 0 | 0 | 0 | 0 | 0 | 1 | -90 | 90 | 0.09813 | 0.025011 | -0.098077 | -0.024977
132 | 135 | 3.1724 | 2.0303 | 5.3273e-09 | 0 | 0 | 0 | 0 | 0 | 1 | -90 | 90 | 0.0090683 | 0.0022727 | -0.0090654 | -0.0022714
95 | 91 | 0.50206 | 0.32132 | 8.4309e-10 | 0 | 0 | 0 | 0 | 0 | 1 | -90 | 90 | 0.005565 | 0.001394 | -0.0055648 | -0.001394
105 | 107 | 1.0937 | 0.69994 | 1.8365e-09 | 0 | 0 | 0 | 0 | 0 | 1 | -90 | 90 | 0.018131 | 0.004545 | -0.018127 | -0.0045427
78 | 80 | 0.23602 | 0.15105 | 3.9634e-10 | 0 | 0 | 0 | 0 | 0 | 1 | -90 | 90 | 0.0025376 | 0.00063596 | -0.0025376 | -0.00063599
169 | 170 | 2.3324 | 1.4928 | 3.9168e-09 | 0 | 0 | 0 | 0 | 0 | 1 | -90 | 90 | 0.0014767 | 0.00036973 | -0.0014766 | -0.00037008
169 | 133 | 0.27146 | 0.17373 | 1.3676e-09 | 0 | 0 | 0 | 0 | 0 | 1 | -90 | 90 | -0.19721 | -0.050254 | 0.19733 | 0.050328
133 | 197 | 0.91531 | 0.5858 | 1.5371e-09 | 0 | 0 | 0 | 0 | 0 | 1 | -90 | 90 | 0.0021443 | 0.00053728 | -0.0021442 | -0.0005374
167 | 228 | 0.69531 | 0.445 | 1.1676e-09 | 0 | 0 | 0 | 0 | 0 | 1 | -90 | 90 | 0.0045989 | 0.0011526 | -0.0045988 | -0.0011526
167 | 165 | 2.8017 | 1.7931 | 4.7049e-09 | 0 | 0 | 0 | 0 | 0 | 1 | -90 | 90 | 0.006014 | 0.0015067 | -0.0060129 | -0.0015065
168 | 180 | 1.5174 | 0.97115 | 2.5481e-09 | 0 | 0 | 0 | 0 | 0 | 1 | -90 | 90 | 0.0020288 | 0.00050827 | -0.0020288 | -0.00050847
134 | 191 | 0.81547 | 0.5219 | 1.3694e-09 | 0 | 0 | 0 | 0 | 0 | 1 | -90 | 90 | 0.0025837 | 0.00064743 | -0.0025836 | -0.00064753
134 | 181 | 0.5171 | 0.33094 | 2.605e-09 | 0 | 0 | 0 | 0 | 0 | 1 | -90 | 90 | 0.094822 | 0.024161 | -0.094771 | -0.024129
135 | 224 | 0.91047 | 0.5827 | 1.5289e-09 | 0 | 0 | 0 | 0 | 0 | 1 | -90 | 90 | 0.0016327 | 0.00040905 | -0.0016326 | -0.00040918
135 | 178 | 0.90922 | 0.5819 | 1.5268e-09 | 0 | 0 | 0 | 0 | 0 | 1 | -90 | 90 | 0.0074328 | 0.0018624 | -0.0074322 | -0.0018622
89 | 90 | 0.55473 | 0.35503 | 9.3154e-10 | 0 | 0 | 0 | 0 | 0 | 1 | -90 | 90 | 0.0016023 | 0.00040134 | -0.0016023 | -0.00040142
89 | 91 | 1.792 | 1.1469 | 3.0093e-09 | 0 | 0 | 0 | 0 | 0 | 1 | -90 | 90 | -0.0034118 | -0.00085484 | 0.0034121 | 0.00085468
90 | 92 | 0.99633 | 0.63765 | 1.6731e-09 | 0 | 0 | 0 | 0 | 0 | 1 | -90 | 90 | 0.0016023 | 0.00040142 | -0.0016023 | -0.00040157
91 | 96 | 1.5857 | 1.0148 | 2.6628e-09 | 0 | 0 | 0 | 0 | 0 | 1 | -90 | 90 | 0.0021528 | 0.0005393 | -0.0021527 | -0.00053951
94 | 124 | 2.8767 | 1.8411 | 4.8308e-09 | 0 | 0 | 0 | 0 | 0 | 1 | -90 | 90 | 0.003495 | 0.00087568 | -0.0034946 | -0.00087589
98 | 99 | 2.1211 | 1.3575 | 3.562e-09 | 0 | 0 | 0 | 0 | 0 | 1 | -90 | 90 | -0.0012969 | -0.00032504 | 0.0012969 | 0.00032472
99 | 101 | 1.4502 | 0.92815 | 2.4353e-09 | 0 | 0 | 0 | 0 | 0 | 1 | -90 | 90 | 0.090403 | 0.022984 | -0.090273 | -0.022902
99 | 102 | 1.1666 | 0.7466 | 5.8769e-09 | 0 | 0 | 0 | 0 | 0 | 1 | -90 | 90 | -0.0917 | -0.023309 | 0.091807 | 0.023377
101 | 141 | 2.0567 | 1.3163 | 3.4538e-09 | 0 | 0 | 0 | 0 | 0 | 1 | -90 | 90 | 0.030427 | 0.0076467 | -0.030406 | -0.0076337
101 | 139 | 1.9373 | 1.2399 | 3.2532e-09 | 0 | 0 | 0 | 0 | 0 | 1 | -90 | 90 | 0.057913 | 0.014771 | -0.057842 | -0.014725
102 | 181 | 0.26048 | 0.16671 | 1.3123e-09 | 0 | 0 | 0 | 0 | 0 | 1 | -90 | 90 | -0.093421 | -0.023781 | 0.093445 | 0.023797
100 | 103 | 0.56961 | 0.36455 | 9.5653e-10 | 0 | 0 | 0 | 0 | 0 | 1 | -90 | 90 | -0.0092992 | -0.00233 | 0.0092997 | 0.0023303
100 | 104 | 1.2566 | 0.8042 | 2.1101e-09 | 0 | 0 | 0 | 0 | 0 | 1 | -90 | 90 | 0.0092992 | 0.00233 | -0.0092981 | -0.0023295
103 | 225 | 0.6082 | 0.38925 | 1.0213e-09 | 0 | 0 | 0 | 0 | 0 | 1 | -90 | 90 | 0.0018668 | 0.00046777 | -0.0018668 | -0.00046786
103 | 107 | 3.1285 | 2.0023 | 5.2536e-09 | 0 | 0 | 0 | 0 | 0 | 1 | -90 | 90 | -0.011167 | -0.0027981 | 0.011171 | 0.0028002
104 | 216 | 0.62773 | 0.40175 | 1.0541e-09 | 0 | 0 | 0 | 0 | 0 | 1 | -90 | 90 | 0.0070394 | 0.0017643 | -0.0070391 | -0.0017642
104 | 215 | 5.661 | 3.623 | 9.5064e-09 | 0 | 0 | 0 | 0 | 0 | 1 | -90 | 90 | 0.0022587 | 0.00056525 | -0.0022584 | -0.000566
141 | 142 | 0.0018109 | 0.001159 | 3.041e-12 | 0 | 0 | 0 | 0 | 0 | 1 | -90 | 90 | 0.028283 | 0.0071017 | -0.028283 | -0.0071017
139 | 140 | 1.5333 | 0.98132 | 2.5748e-09 | 0 | 0 | 0 | 0 | 0 | 1 | -90 | 90 | 0.056283 | 0.014335 | -0.05623 | -0.014301
107 | 109 | 1.1838 | 0.7576 | 1.9878e-09 | 0 | 0 | 0 | 0 | 0 | 1 | -90 | 90 | 0.0036738 | 0.00092042 | -0.0036736 | -0.00092051
107 | 110 | 2.6574 | 1.7007 | 4.4624e-09 | 0 | 0 | 0 | 0 | 0 | 1 | -90 | 90 | 0.0032823 | 0.00082207 | -0.003282 | -0.00082231
142 | 143 | 2.27 | 1.4528 | 3.812e-09 | 0 | 0 | 0 | 0 | 0 | 1 | -90 | 90 | 0.026823 | 0.0067357 | -0.026805 | -0.0067246
140 | 119 | 8.5053 | 5.4434 | 1.4283e-08 | 0 | 0 | 0 | 0 | 0 | 1 | -90 | 90 | 0.055016 | 0.013997 | -0.054733 | -0.013817
109 | 125 | 1.7052 | 1.0913 | 2.8634e-09 | 0 | 0 | 0 | 0 | 0 | 1 | -90 | 90 | 0.0036736 | 0.00092051 | -0.0036734 | -0.00092064
110 | 137 | 0.93978 | 0.60146 | 1.5781e-09 | 0 | 0 | 0 | 0 | 0 | 1 | -90 | 90 | 0.0020492 | 0.00051335 | -0.0020492 | -0.00051348
137 | 138 | 0.55773 | 0.35695 | 9.3659e-10 | 0 | 0 | 0 | 0 | 0 | 1 | -90 | 90 | 0.0020492 | 0.00051348 | -0.0020491 | -0.00051356
111 | 112 | 0.3277 | 0.20973 | 5.503e-10 | 0 | 0 | 0 | 0 | 0 | 1 | -90 | 90 | 0.0043922 | 0.0011006 | -0.0043922 | -0.0011006
111 | 201 | 8.1508 | 5.2165 | 1.3687e-08 | 0 | 0 | 0 | 0 | 0 | 1 | -90 | 90 | -0.016576 | -0.0041543 | 0.016601 | 0.0041692
112 | 114 | 1.992 | 1.2748 | 3.345e-09 | 0 | 0 | 0 | 0 | 0 | 1 | -90 | 90 | 0.0022799 | 0.00057117 | -0.0022798 | -0.00057141
201 | 118 | 6.7331 | 4.3092 | 1.1307e-08 | 0 | 0 | 0 | 0 | 0 | 1 | -90 | 90 | -0.033849 | -0.0084921 | 0.033936 | 0.0085466
118 | 120 | 6.0619 | 3.8796 | 1.018e-08 | 0 | 0 | 0 | 0 | 0 | 1 | -90 | 90 | 0.015213 | 0.0038177 | -0.015197 | -0.0038086
118 | 116 | 4.7999 | 3.0719 | 8.0604e-09 | 0 | 0 | 0 | 0 | 0 | 1 | -90 | 90 | -0.049148 | -0.012364 | 0.049278 | 0.012446
116 | 117 | 0.18035 | 0.11543 | 3.0286e-10 | 0 | 0 | 0 | 0 | 0 | 1 | -90 | 90 | -0.051807 | -0.01308 | 0.051813 | 0.013084
117 | 119 | 0.13244 | 0.084758 | 2.2239e-10 | 0 | 0 | 0 | 0 | 0 | 1 | -90 | 90 | -0.05326 | -0.013446 | 0.053264 | 0.013449
120 | 130 | 2.9877 | 1.9121 | 5.0172e-09 | 0 | 0 | 0 | 0 | 0 | 1 | -90 | 90 | 0.0014414 | 0.00036082 | -0.0014413 | -0.00036125
120 | 129 | 2.3583 | 1.5093 | 3.9602e-09 | 0 | 0 | 0 | 0 | 0 | 1 | -90 | 90 | 0.013755 | 0.0034478 | -0.01375 | -0.003445
129 | 128 | 1.6672 | 1.067 | 2.7996e-09 | 0 | 0 | 0 | 0 | 0 | 1 | -90 | 90 | 0.0065083 | 0.0016298 | -0.0065075 | -0.0016296
128 | 131 | 1.2591 | 0.8058 | 2.1143e-09 | 0 | 0 | 0 | 0 | 0 | 1 | -90 | 90 | 0.0054865 | 0.0013751 | -0.0054861 | -0.001375
128 | 127 | 5.5914 | 3.5785 | 9.3895e-09 | 0 | 0 | 0 | 0 | 0 | 1 | -90 | 90 | 0.001021 | 0.00025446 | -0.0010209 | -0.00025531
126 | 127 | 3.7264 | 2.3849 | 6.2577e-09 | 0 | 0 | 0 | 0 | 0 | 1 | -90 | 90 | -0.0010209 | -0.00025587 | 0.0010209 | 0.00025531
178 | 223 | 0.5982 | 0.38285 | 1.0045e-09 | 0 | 0 | 0 | 0 | 0 | 1 | -90 | 90 | 0.0012718 | 0.00031865 | -0.0012718 | -0.00031874
178 | 173 | 1.0266 | 0.65705 | 1.724e-09 | 0 | 0 | 0 | 0 | 0 | 1 | -90 | 90 | 0.0061604 | 0.0015435 | -0.00616 | -0.0015434
173 | 179 | 1.4238 | 0.9112 | 2.3909e-09 | 0 | 0 | 0 | 0 | 0 | 1 | -90 | 90 | 0.0019276 | 0.00048289 | -0.0019275 | -0.00048309
173 | 171 | 0.44299 | 0.28351 | 7.439e-10 | 0 | 0 | 0 | 0 | 0 | 1 | -90 | 90 | 0.0042324 | 0.0010605 | -0.0042323 | -0.0010605
189 | 188 | 1.792 | 1.1469 | 3.0092e-09 | 0 | 0 | 0 | 0 | 0 | 1 | -90 | 90 | -0.001425 | -0.00035715 | 0.001425 | 0.00035688
188 | 187 | 1.4797 | 0.94698 | 2.4847e-09 | 0 | 0 | 0 | 0 | 0 | 1 | -90 | 90 | -0.0028886 | -0.00072371 | 0.0028888 | 0.00072355
143 | 144 | 1.789 | 1.145 | 3.0043e-09 | 0 | 0 | 0 | 0 | 0 | 1 | -90 | 90 | 0.024672 | 0.00619 | -0.02466 | -0.0061827
144 | 145 | 1.8103 | 1.1586 | 3.04e-09 | 0 | 0 | 0 | 0 | 0 | 1 | -90 | 90 | 0.023273 | 0.0058349 | -0.023262 | -0.0058283
145 | 187 | 2.6805 | 1.7155 | 4.5014e-09 | 0 | 0 | 0 | 0 | 0 | 1 | -90 | 90 | 0.0067799 | 0.0016978 | -0.0067785 | -0.0016973
145 | 185 | 1.3613 | 0.87122 | 2.286e-09 | 0 | 0 | 0 | 0 | 0 | 1 | -90 | 90 | 0.013968 | 0.0035005 | -0.013965 | -0.0034988
187 | 190 | 1.6163 | 1.0344 | 2.7142e-09 | 0 | 0 | 0 | 0 | 0 | 1 | -90 | 90 | 0.0038897 | 0.0009738 | -0.0038894 | -0.00097389
185 | 184 | 2.0674 | 1.3231 | 3.4717e-09 | 0 | 0 | 0 | 0 | 0 | 1 | -90 | 90 | 0.012727 | 0.0031887 | -0.012724 | -0.0031866
190 | 217 | 3.0609 | 1.959 | 5.1401e-09 | 0 | 0 | 0 | 0 | 0 | 1 | -90 | 90 | 0.0011003 | 0.00027529 | -0.0011003 | -0.00027576
190 | 218 | 0.22773 | 0.14575 | 3.8243e-10 | 0 | 0 | 0 | 0 | 0 | 1 | -90 | 90 | 0.0027891 | 0.00069859 | -0.0027891 | -0.00069862
184 | 186 | 0.234 | 0.14976 | 3.9295e-10 | 0 | 0 | 0 | 0 | 0 | 1 | -90 | 90 | 0.01083 | 0.0027124 | -0.010829 | -0.0027123
184 | 182 | 1.4104 | 0.90263 | 2.3684e-09 | 0 | 0 | 0 | 0 | 0 | 1 | -90 | 90 | 0.0018942 | 0.00047422 | -0.0018942 | -0.00047441
146 | 147 | 1.1886 | 0.76072 | 1.996e-09 | 0 | 0 | 0 | 0 | 0 | 1 | -90 | 90 | -0.0032631 | -0.00081786 | 0.0032633 | 0.00081776
147 | 148 | 7.2246 | 4.6237 | 1.2132e-08 | 0 | 0 | 0 | 0 | 0 | 1 | -90 | 90 | -0.0032633 | -0.00081775 | 0.0032641 | 0.00081714
148 | 153 | 2.4802 | 1.5873 | 4.1649e-09 | 0 | 0 | 0 | 0 | 0 | 1 | -90 | 90 | -0.0099762 | -0.0024994 | 0.009979 | 0.0025008
148 | 151 | 1.3824 | 0.88476 | 2.3215e-09 | 0 | 0 | 0 | 0 | 0 | 1 | -90 | 90 | 0.0067121 | 0.0016823 | -0.0067114 | -0.0016821
153 | 233 | 1.2853 | 0.8226 | 2.1584e-09 | 0 | 0 | 0 | 0 | 0 | 1 | -90 | 90 | 0.0021725 | 0.00054432 | -0.0021724 | -0.00054449
151 | 152 | 0.24856 | 0.15908 | 4.174e-10 | 0 | 0 | 0 | 0 | 0 | 1 | -90 | 90 | 0.0022949 | 0.00057513 | -0.0022948 | -0.00057516
162 | 163 | 1.5936 | 1.0199 | 2.6762e-09 | 0 | 0 | 0 | 0 | 0 | 1 | -90 | 90 | -0.0025602 | -0.00064166 | 0.0025603 | 0.00064147
163 | 164 | 0.42477 | 0.27185 | 7.133e-10 | 0 | 0 | 0 | 0 | 0 | 1 | -90 | 90 | 0.0017288 | 0.00043311 | -0.0017288 | -0.00043317
163 | 165 | 0.23359 | 0.1495 | 3.9227e-10 | 0 | 0 | 0 | 0 | 0 | 1 | -90 | 90 | -0.004289 | -0.0010746 | 0.0042891 | 0.0010746
164 | 230 | 0.74437 | 0.4764 | 1.25e-09 | 0 | 0 | 0 | 0 | 0 | 1 | -90 | 90 | 0.0017288 | 0.00043317 | -0.0017287 | -0.00043327
165 | 229 | 0.77484 | 0.4959 | 1.3012e-09 | 0 | 0 | 0 | 0 | 0 | 1 | -90 | 90 | 0.0017238 | 0.00043191 | -0.0017237 | -0.00043202
171 | 172 | 1.0601 | 0.6785 | 1.7803e-09 | 0 | 0 | 0 | 0 | 0 | 1 | -90 | 90 | 0.003142 | 0.00078729 | -0.0031419 | -0.00078739
172 | 174 | 0.5243 | 0.33555 | 8.8044e-10 | 0 | 0 | 0 | 0 | 0 | 1 | -90 | 90 | 0.0031419 | 0.00078739 | -0.0031419 | -0.00078744
175 | 199 | 0.50508 | 0.32325 | 8.4816e-10 | 0 | 0 | 0 | 0 | 0 | 1 | -90 | 90 | 0.0023623 | 0.00059199 | -0.0023622 | -0.00059205
175 | 200 | 2.9709 | 1.9014 | 4.9889e-09 | 0 | 0 | 0 | 0 | 0 | 1 | -90 | 90 | 0.00097803 | 0.00024423 | -0.000978 | -0.00024469
175 | 176 | 3.675 | 2.352 | 6.1712e-09 | 0 | 0 | 0 | 0 | 0 | 1 | -90 | 90 | -0.0059608 | -0.001492 | 0.0059622 | 0.0014923
175 | 177 | 5.9575 | 3.8128 | 1.0004e-08 | 0 | 0 | 0 | 0 | 0 | 1 | -90 | 90 | 0.0026205 | 0.00065578 | -0.00262 | -0.00065645
200 | 222 | 2.7191 | 1.7403 | 4.5662e-09 | 0 | 0 | 0 | 0 | 0 | 1 | -90 | 90 | 0.000978 | 0.00024469 | -0.00097797 | -0.00024511
176 | 196 | 0.61609 | 0.3943 | 1.0346e-09 | 0 | 0 | 0 | 0 | 0 | 1 | -90 | 90 | 0.0018897 | 0.00047353 | -0.0018897 | -0.00047361
176 | 186 | 2.0908 | 1.3381 | 3.511e-09 | 0 | 0 | 0 | 0 | 0 | 1 | -90 | 90 | -0.0078519 | -0.0019658 | 0.0078533 | 0.0019664
177 | 198 | 1.5077 | 0.9649 | 2.5318e-09 | 0 | 0 | 0 | 0 | 0 | 1 | -90 | 90 | 0.00262 | 0.00065645 | -0.0026199 | -0.00065662
182 | 183 | 2.1147 | 1.3534 | 3.5511e-09 | 0 | 0 | 0 | 0 | 0 | 1 | -90 | 90 | 0.0011669 | 0.00029214 | -0.0011669 | -0.00029246
218 | 219 | 0.74234 | 0.4751 | 1.2466e-09 | 0 | 0 | 0 | 0 | 0 | 1 | -90 | 90 | 0.0015192 | 0.00038066 | -0.0015192 | -0.00038076
218 | 220 | 1.1093 | 0.70995 | 1.8628e-09 | 0 | 0 | 0 | 0 | 0 | 1 | -90 | 90 | 0.0012699 | 0.00031796 | -0.0012698 | -0.00031813
220 | 221 | 0.84172 | 0.5387 | 1.4135e-09 | 0 | 0 | 0 | 0 | 0 | 1 | -90 | 90 | 0.0012698 | 0.00031813 | -0.0012698 | -0.00031826