## bus_data
BUS_I | BUS_TYPE | Pd | Qd | Gs | Bs | area | Vm | Va | baseKV | zone | Vmax | Vmin
1 | 3 | 0.0066379 | 0.0016636 | 0 | 0 | 1 | 1 | 0 | 0.4 | 1 | 1.1 | 0.9
2 | 1 | 0 | 0 | 0 | 0 | 1 | 0.99782 | -0.041174 | 0.4 | 1 | 1.1 | 0.9
3 | 1 | 0.003034 | 0.00076038 | 0 | 0 | 1 | 0.9999 | -0.0019435 | 0.4 | 1 | 1.1 | 0.9
4 | 1 | 0 | 0 | 0 | 0 | 1 | 0.99761 | -0.045082 | 0.4 | 1 | 1.1 | 0.9
5 | 1 | 0.0068414 | 0.0017146 | 0 | 0 | 1 | 0.99505 | -0.09342 | 0.4 | 1 | 1.1 | 0.9
19 | 1 | 0.020567 | 0.0051547 | 0 | 0 | 1 | 0.99735 | -0.050184 | 0.4 | 1 | 1.1 | 0.9
20 | 1 | 0 | 0 | 0 | 0 | 1 | 0.99288 | -0.13478 | 0.4 | 1 | 1.1 | 0.9
6 | 1 | 0.018051 | 0.0045239 | 0 | 0 | 1 | 0.98565 | -0.27335 | 0.4 | 1 | 1.1 | 0.9
7 | 1 | 0.024492 | 0.0061382 | 0 | 0 | 1 | 0.9831 | -0.32275 | 0.4 | 1 | 1.1 | 0.9
8 | 1 | 0 | 0 | 0 | 0 | 1 | 0.98811 | -0.22601 | 0.4 | 1 | 1.1 | 0.9
9 | 1 | 0 | 0 | 0 | 0 | 1 | 0.98153 | -0.35328 | 0.4 | 1 | 1.1 | 0.9
10 | 1 | 0.0036377 | 0.00091171 | 0 | 0 | 1 | 0.99239 | -0.14403 | 0.4 | 1 | 1.1 | 0.9
22 | 1 | 0 | 0 | 0 | 0 | 1 | 0.98106 | -0.36246 | 0.4 | 1 | 1.1 | 0.9
23 | 1 | 0 | 0 | 0 | 0 | 1 | 0.98117 | -0.36029 | 0.4 | 1 | 1.1 | 0.9
11 | 1 | 0.0092259 | 0.0023122 | 0 | 0 | 1 | 0.97828 | -0.41702 | 0.4 | 1 | 1.1 | 0.9
12 | 1 | 0.0091992 | 0.0023055 | 0 | 0 | 1 | 0.97964 | -0.39055 | 0.4 | 1 | 1.1 | 0.9
13 | 1 | 0 | 0 | 0 | 0 | 1 | 0.97688 | -0.44449 | 0.4 | 1 | 1.1 | 0.9
14 | 1 | 0.012339 | 0.0030923 | 0 | 0 | 1 | 0.97998 | -0.38392 | 0.4 | 1 | 1.1 | 0.9
15 | 1 | 0 | 0 | 0 | 0 | 1 | 0.97478 | -0.48567 | 0.4 | 1 | 1.1 | 0.9
16 | 1 | 0.0091696 | 0.0022981 | 0 | 0 | 1 | 0.98156 | -0.35312 | 0.4 | 1 | 1.1 | 0.9
201 | 1 | 0.003081 | 0.00077216 | 0 | 0 | 1 | 0.97476 | -0.48615 | 0.4 | 1 | 1.1 | 0.9
172 | 1 | 0 | 0 | 0 | 0 | 1 | 0.9744 | -0.49314 | 0.4 | 1 | 1.1 | 0.9
17 | 1 | 0.013616 | 0.0034125 | 0 | 0 | 1 | 0.98348 | -0.31565 | 0.4 | 1 | 1.1 | 0.9
18 | 1 | 0 | 0 | 0 | 0 | 1 | 0.98479 | -0.29039 | 0.4 | 1 | 1.1 | 0.9
21 | 1 | 0.019912 | 0.0049904 | 0 | 0 | 1 | 0.98815 | -0.2255 | 0.4 | 1 | 1.1 | 0.9
116 | 1 | 0.0014792 | 0.00037073 | 0 | 0 | 1 | 0.98039 | -0.37562 | 0.4 | 1 | 1.1 | 0.9
85 | 1 | 0 | 0 | 0 | 0 | 1 | 0.98037 | -0.37586 | 0.4 | 1 | 1.1 | 0.9
24 | 1 | 0 | 0 | 0 | 0 | 1 | 0.97209 | -0.53881 | 0.4 | 1 | 1.1 | 0.9
195 | 1 | 0.0026213 | 0.00065697 | 0 | 0 | 1 | 0.97206 | -0.53933 | 0.4 | 1 | 1.1 | 0.9
196 | 1 | 0 | 0 | 0 | 0 | 1 | 0.97163 | -0.54794 | 0.4 | 1 | 1.1 | 0.9
170 | 1 | 0 | 0 | 0 | 0 | 1 | 0.97323 | -0.51624 | 0.4 | 1 | 1.1 | 0.9
67 | 1 | 0 | 0 | 0 | 0 | 1 | 0.97056 | -0.56849 | 0.4 | 1 | 1.1 | 0.9
102 | 1 | 0 | 0 | 0 | 0 | 1 | 0.97066 | -0.56646 | 0.4 | 1 | 1.1 | 0.9
121 | 1 | 0.0020338 | 0.00050971 | 0 | 0 | 1 | 0.97043 | -0.57116 | 0.4 | 1 | 1.1 | 0.9
68 | 1 | 0 | 0 | 0 | 0 | 1 | 0.97153 | -0.54932 | 0.4 | 1 | 1.1 | 0.9
110 | 1 | 0.0035444 | 0.0008883 | 0 | 0 | 1 | 0.97151 | -0.54966 | 0.4 | 1 | 1.1 | 0.9
108 | 1 | 0.0020695 | 0.00051867 | 0 | 0 | 1 | 0.97156 | -0.54869 | 0.4 | 1 | 1.1 | 0.9
76 | 1 | 0.0010996 | 0.00027558 | 0 | 0 | 1 | 0.97465 | -0.48784 | 0.4 | 1 | 1.1 | 0.9
77 | 1 | 0 | 0 | 0 | 0 | 1 | 0.97474 | -0.48595 | 0.4 | 1 | 1.1 | 0.9
78 | 1 | 0.0048718 | 0.001221 | 0 | 0 | 1 | 0.97463 | -0.48825 | 0.4 | 1 | 1.1 | 0.9
79 | 1 | 0 | 0 | 0 | 0 | 1 | 0.97487 | -0.4835 | 0.4 | 1 | 1.1 | 0.9
81 | 1 | 0 | 0 | 0 | 0 | 1 | 0.9751 | -0.47893 | 0.4 | 1 | 1.1 | 0.9
104 | 1 | 0.0025399 | 0.00063657 | 0 | 0 | 1 | 0.97403 | -0.49997 | 0.4 | 1 | 1.1 | 0.9
80 | 1 | 0.0033103 | 0.00082965 | 0 | 0 | 1 | 0.97486 | -0.48367 | 0.4 | 1 | 1.1 | 0.9
82 | 1 | 0.003204 | 0.00080301 | 0 | 0 | 1 | 0.97485 | -0.48378 | 0.4 | 1 | 1.1 | 0.9
83 | 1 | 0 | 0 | 0 | 0 | 1 | 0.97704 | -0.44094 | 0.4 | 1 | 1.1 | 0.9
86 | 1 | 0 | 0 | 0 | 0 | 1 | 0.97845 | -0.41322 | 0.4 | 1 | 1.1 | 0.9
194 | 1 | 0.0093579 | 0.0023453 | 0 | 0 | 1 | 0.977 | -0.44167 | 0.4 | 1 | 1.1 | 0.9
84 | 1 | 0.0065907 | 0.0016518 | 0 | 0 | 1 | 0.97985 | -0.38603 | 0.4 | 1 | 1.1 | 0.9
87 | 1 | 0.0016526 | 0.00041419 | 0 | 0 | 1 | 0.97796 | -0.42286 | 0.4 | 1 | 1.1 | 0.9
93 | 1 | 0.0016888 | 0.00042325 | 0 | 0 | 1 | 0.97687 | -0.44423 | 0.4 | 1 | 1.1 | 0.9
88 | 1 | 0.0084435 | 0.0021161 | 0 | 0 | 1 | 0.97598 | -0.46176 | 0.4 | 1 | 1.1 | 0.9
89 | 1 | 0 | 0 | 0 | 0 | 1 | 0.9755 | -0.47129 | 0.4 | 1 | 1.1 | 0.9
90 | 1 | 0 | 0 | 0 | 0 | 1 | 0.9766 | -0.44967 | 0.4 | 1 | 1.1 | 0.9
91 | 1 | 0.0015898 | 0.00039845 | 0 | 0 | 1 | 0.97549 | -0.47155 | 0.4 | 1 | 1.1 | 0.9
92 | 1 | 0.0030179 | 0.00075637 | 0 | 0 | 1 | 0.9752 | -0.4771 | 0.4 | 1 | 1.1 | 0.9
95 | 1 | 0.002973 | 0.00074511 | 0 | 0 | 1 | 0.97516 | -0.47795 | 0.4 | 1 | 1.1 | 0.9
96 | 1 | 0 | 0 | 0 | 0 | 1 | 0.97507 | -0.47971 | 0.4 | 1 | 1.1 | 0.9
97 | 1 | 0.0009825 | 0.00024624 | 0 | 0 | 1 | 0.97496 | -0.48193 | 0.4 | 1 | 1.1 | 0.9
98 | 1 | 0.0072561 | 0.0018185 | 0 | 0 | 1 | 0.97475 | -0.48597 | 0.4 | 1 | 1.1 | 0.9
99 | 1 | 0.0070281 | 0.0017614 | 0 | 0 | 1 | 0.97084 | -0.56291 | 0.4 | 1 | 1.1 | 0.9
100 | 1 | 0.0055102 | 0.001381 | 0 | 0 | 1 | 0.97084 | -0.56295 | 0.4 | 1 | 1.1 | 0.9
101 | 1 | 0.006011 | 0.0015065 | 0 | 0 | 1 | 0.97174 | -0.54525 | 0.4 | 1 | 1.1 | 0.9
103 | 1 | 0 | 0 | 0 | 0 | 1 | 0.9721 | -0.53799 | 0.4 | 1 | 1.1 | 0.9
106 | 1 | 0 | 0 | 0 | 0 | 1 | 0.97183 | -0.54336 | 0.4 | 1 | 1.1 | 0.9
105 | 1 | 0.0068646 | 0.0017204 | 0 | 0 | 1 | 0.97275 | -0.52522 | 0.4 | 1 | 1.1 | 0.9
107 | 1 | 0.0016388 | 0.00041071 | 0 | 0 | 1 | 0.97169 | -0.54614 | 0.4 | 1 | 1.1 | 0.9
117 | 1 | 0.0094068 | 0.0023576 | 0 | 0 | 1 | 0.97923 | -0.39828 | 0.4 | 1 | 1.1 | 0.9
118 | 1 | 0.0083375 | 0.0020896 | 0 | 0 | 1 | 0.97847 | -0.41325 | 0.4 | 1 | 1.1 | 0.9
119 | 1 | 0.0081916 | 0.002053 | 0 | 0 | 1 | 0.97823 | -0.41787 | 0.4 | 1 | 1.1 | 0.9
120 | 1 | 0.018107 | 0.004538 | 0 | 0 | 1 | 0.97763 | -0.42977 | 0.4 | 1 | 1.1 | 0.9
122 | 1 | 0.0035999 | 0.00090223 | 0 | 0 | 1 | 0.97035 | -0.57271 | 0.4 | 1 | 1.1 | 0.9
123 | 1 | 0.0016244 | 0.00040711 | 0 | 0 | 1 | 0.97033 | -0.57302 | 0.4 | 1 | 1.1 | 0.9
124 | 1 | 0.0012268 | 0.00030747 | 0 | 0 | 1 | 0.97032 | -0.57335 | 0.4 | 1 | 1.1 | 0.9
139 | 1 | 0 | 0 | 0 | 0 | 1 | 0.97155 | -0.54944 | 0.4 | 1 | 1.1 | 0.9
203 | 1 | 0.0036918 | 0.00092526 | 0 | 0 | 1 | 0.9715 | -0.55038 | 0.4 | 1 | 1.1 | 0.9
197 | 1 | 0 | 0 | 0 | 0 | 1 | 0.97157 | -0.54901 | 0.4 | 1 | 1.1 | 0.9
158 | 1 | 0 | 0 | 0 | 0 | 1 | 0.97419 | -0.49739 | 0.4 | 1 | 1.1 | 0.9
165 | 1 | 0.0046168 | 0.0011571 | 0 | 0 | 1 | 0.97407 | -0.49966 | 0.4 | 1 | 1.1 | 0.9
166 | 1 | 0.0016354 | 0.00040986 | 0 | 0 | 1 | 0.97426 | -0.49605 | 0.4 | 1 | 1.1 | 0.9
171 | 1 | 0.0012267 | 0.00030744 | 0 | 0 | 1 | 0.97404 | -0.50034 | 0.4 | 1 | 1.1 | 0.9
168 | 1 | 0.0028985 | 0.00072644 | 0 | 0 | 1 | 0.97313 | -0.51816 | 0.4 | 1 | 1.1 | 0.9
174 | 1 | 0 | 0 | 0 | 0 | 1 | 0.9734 | -0.51293 | 0.4 | 1 | 1.1 | 0.9
173 | 1 | 0 | 0 | 0 | 0 | 1 | 0.97401 | -0.50093 | 0.4 | 1 | 1.1 | 0.9
200 | 1 | 0.0014377 | 0.00036033 | 0 | 0 | 1 | 0.97399 | -0.5012 | 0.4 | 1 | 1.1 | 0.9
213 | 1 | 0.0025499 | 0.00063906 | 0 | 0 | 1 | 0.97338 | -0.51335 | 0.4 | 1 | 1.1 | 0.9
198 | 1 | 0.0052689 | 0.0013205 | 0 | 0 | 1 | 0.9716 | -0.54844 | 0.4 | 1 | 1.1 | 0.9
199 | 1 | 0.0049406 | 0.0012382 | 0 | 0 | 1 | 0.97153 | -0.5498 | 0.4 | 1 | 1.1 | 0.9

## generator_data
GEN_BUS | PG | QG | QMAX | QMIN | VG | MBASE | GEN_STATUS | PMAX | PMIN
1 | 0.34207 | 0.088091 | 10 | -10 | 1 | 100 | 1 | 10 | 0

## branch_data
F_BUS | T_BUS | BR_R | BR_X | BR_B | RATE_A | RATE_B | RATE_C | TAP | SHIFT | BR_STATUS | ANGMIN | ANGMAX | P_in | Q_in | P_out | Q_out
1 | 2 | 0.56432 | 0.36117 | 2.8429e-09 | 0 | 0 | 0 | 0 | 0 | 1 | -90 | 90 | 0.3324 | 0.085667 | -0.33173 | -0.085242
1 | 3 | 2.8705 | 1.8371 | 4.8203e-09 | 0 | 0 | 0 | 0 | 0 | 1 | -90 | 90 | 0.0030342 | 0.00076008 | -0.003034 | -0.00076038
2 | 4 | 0.84773 | 0.54255 | 1.4236e-09 | 0 | 0 | 0 | 0 | 0 | 1 | -90 | 90 | 0.020576 | 0.00516 | -0.020572 | -0.0051577
2 | 5 | 0.76045 | 0.48669 | 3.831e-09 | 0 | 0 | 0 | 0 | 0 | 1 | -90 | 90 | 0.31115 | 0.080082 | -0.31037 | -0.079578
4 | 19 | 1.1063 | 0.70805 | 1.8578e-09 | 0 | 0 | 0 | 0 | 0 | 1 | -90 | 90 | 0.020572 | 0.0051577 | -0.020567 | -0.0051547
5 | 20 | 0.61278 | 0.39218 | 3.0871e-09 | 0 | 0 | 0 | 0 | 0 | 1 | -90 | 90 | 0.30352 | 0.077863 | -0.30292 | -0.077475
20 | 21 | 3.713 | 2.3763 | 6.2351e-09 | 0 | 0 | 0 | 0 | 0 | 1 | -90 | 90 | 0.10876 | 0.027768 | -0.10829 | -0.027465
20 | 10 | 0.21321 | 0.13645 | 1.0741e-09 | 0 | 0 | 0 | 0 | 0 | 1 | -90 | 90 | 0.19416 | 0.049707 | -0.19407 | -0.049651
6 | 7 | 1.2638 | 0.80885 | 6.3669e-09 | 0 | 0 | 0 | 0 | 0 | 1 | -90 | 90 | 0.1712 | 0.04346 | -0.17079 | -0.043201
6 | 8 | 1.1003 | 0.70421 | 5.5433e-09 | 0 | 0 | 0 | 0 | 0 | 1 | -90 | 90 | -0.18925 | -0.047984 | 0.18968 | 0.048259
7 | 9 | 0.90893 | 0.58172 | 4.579e-09 | 0 | 0 | 0 | 0 | 0 | 1 | -90 | 90 | 0.1463 | 0.037063 | -0.14608 | -0.036926
8 | 10 | 1.9185 | 1.2278 | 9.6648e-09 | 0 | 0 | 0 | 0 | 0 | 1 | -90 | 90 | -0.18968 | -0.048259 | 0.19043 | 0.04874
9 | 22 | 0.87117 | 0.55755 | 1.4629e-09 | 0 | 0 | 0 | 0 | 0 | 1 | -90 | 90 | 0.045658 | 0.011495 | -0.045638 | -0.011483
9 | 23 | 0.30346 | 0.19422 | 1.5288e-09 | 0 | 0 | 0 | 0 | 0 | 1 | -90 | 90 | 0.10043 | 0.025431 | -0.10039 | -0.02541
22 | 116 | 1.2456 | 0.79718 | 2.0917e-09 | 0 | 0 | 0 | 0 | 0 | 1 | -90 | 90 | 0.045638 | 0.011483 | -0.04561 | -0.011464
23 | 85 | 0.67302 | 0.43073 | 3.3905e-09 | 0 | 0 | 0 | 0 | 0 | 1 | -90 | 90 | 0.10039 | 0.02541 | -0.10032 | -0.025362
11 | 12 | 2.6316 | 1.6842 | 4.4192e-09 | 0 | 0 | 0 | 0 | 0 | 1 | -90 | 90 | -0.043368 | -0.010931 | 0.043423 | 0.010966
11 | 13 | 3.4636 | 2.2167 | 5.8162e-09 | 0 | 0 | 0 | 0 | 0 | 1 | -90 | 90 | 0.034142 | 0.0086191 | -0.034098 | -0.008591
12 | 14 | 0.54406 | 0.3482 | 9.1362e-10 | 0 | 0 | 0 | 0 | 0 | 1 | -90 | 90 | -0.052622 | -0.013272 | 0.052639 | 0.013282
13 | 15 | 5.1719 | 3.31 | 8.685e-09 | 0 | 0 | 0 | 0 | 0 | 1 | -90 | 90 | 0.034098 | 0.008591 | -0.034031 | -0.008549
14 | 16 | 2.0509 | 1.3125 | 3.4439e-09 | 0 | 0 | 0 | 0 | 0 | 1 | -90 | 90 | -0.064977 | -0.016375 | 0.065073 | 0.016436
15 | 201 | 0.67086 | 0.42935 | 1.1266e-09 | 0 | 0 | 0 | 0 | 0 | 1 | -90 | 90 | 0.003081 | 0.00077213 | -0.0030809 | -0.00077219
15 | 172 | 1.0298 | 0.65905 | 1.7293e-09 | 0 | 0 | 0 | 0 | 0 | 1 | -90 | 90 | 0.03095 | 0.0077769 | -0.030938 | -0.00777
16 | 17 | 2.1936 | 1.4039 | 3.6836e-09 | 0 | 0 | 0 | 0 | 0 | 1 | -90 | 90 | -0.074243 | -0.018734 | 0.074376 | 0.018819
172 | 173 | 1.4144 | 0.9052 | 2.3751e-09 | 0 | 0 | 0 | 0 | 0 | 1 | -90 | 90 | 0.023458 | 0.0058953 | -0.023449 | -0.00589
172 | 166 | 1.6533 | 1.0581 | 2.7763e-09 | 0 | 0 | 0 | 0 | 0 | 1 | -90 | 90 | 0.0074807 | 0.0018747 | -0.0074797 | -0.0018743
17 | 18 | 1.253 | 0.80192 | 2.1041e-09 | 0 | 0 | 0 | 0 | 0 | 1 | -90 | 90 | -0.087992 | -0.022231 | 0.088099 | 0.022299
18 | 21 | 3.233 | 2.0691 | 5.4291e-09 | 0 | 0 | 0 | 0 | 0 | 1 | -90 | 90 | -0.088099 | -0.022299 | 0.088374 | 0.022475
116 | 117 | 2.2141 | 1.417 | 3.718e-09 | 0 | 0 | 0 | 0 | 0 | 1 | -90 | 90 | 0.04413 | 0.011094 | -0.044083 | -0.011064
85 | 84 | 0.43928 | 0.28114 | 2.213e-09 | 0 | 0 | 0 | 0 | 0 | 1 | -90 | 90 | 0.10032 | 0.025362 | -0.10027 | -0.025331
24 | 195 | 0.84914 | 0.54345 | 1.4259e-09 | 0 | 0 | 0 | 0 | 0 | 1 | -90 | 90 | 0.0026213 | 0.00065691 | -0.0026213 | -0.000657
24 | 196 | 2.781 | 1.7799 | 4.6701e-09 | 0 | 0 | 0 | 0 | 0 | 1 | -90 | 90 | 0.013908 | 0.0034877 | -0.013902 | -0.0034843
24 | 170 | 5.7919 | 3.7068 | 9.7261e-09 | 0 | 0 | 0 | 0 | 0 | 1 | -90 | 90 | -0.016529 | -0.0041446 | 0.016547 | 0.0041551
196 | 197 | 0.52555 | 0.33635 | 8.8253e-10 | 0 | 0 | 0 | 0 | 0 | 1 | -90 | 90 | 0.008633 | 0.0021637 | -0.0086326 | -0.0021635
196 | 198 | 0.40016 | 0.2561 | 6.7197e-10 | 0 | 0 | 0 | 0 | 0 | 1 | -90 | 90 | 0.0052688 | 0.0013206 | -0.0052687 | -0.0013206
170 | 174 | 0.72273 | 0.46255 | 1.2137e-09 | 0 | 0 | 0 | 0 | 0 | 1 | -90 | 90 | -0.019446 | -0.0048812 | 0.019449 | 0.0048831
170 | 168 | 2.8161 | 1.8023 | 4.729e-09 | 0 | 0 | 0 | 0 | 0 | 1 | -90 | 90 | 0.0028987 | 0.00072619 | -0.0028984 | -0.00072647
67 | 102 | 1.0125 | 0.64799 | 1.7002e-09 | 0 | 0 | 0 | 0 | 0 | 1 | -90 | 90 | -0.0084863 | -0.002127 | 0.0084871 | 0.0021274
67 | 121 | 1.3293 | 0.85077 | 2.2323e-09 | 0 | 0 | 0 | 0 | 0 | 1 | -90 | 90 | 0.0084863 | 0.002127 | -0.0084852 | -0.0021266
102 | 100 | 1.7454 | 1.1171 | 2.931e-09 | 0 | 0 | 0 | 0 | 0 | 1 | -90 | 90 | -0.0084871 | -0.0021274 | 0.0084885 | 0.002128
121 | 122 | 1.0106 | 0.64681 | 1.6971e-09 | 0 | 0 | 0 | 0 | 0 | 1 | -90 | 90 | 0.0064515 | 0.0016168 | -0.006451 | -0.0016167
68 | 110 | 0.41117 | 0.26315 | 6.9047e-10 | 0 | 0 | 0 | 0 | 0 | 1 | -90 | 90 | 0.0035443 | 0.00088831 | -0.0035442 | -0.00088834
68 | 108 | 0.74998 | 0.47998 | 1.2594e-09 | 0 | 0 | 0 | 0 | 0 | 1 | -90 | 90 | -0.0035443 | -0.00088831 | 0.0035444 | 0.00088826
108 | 107 | 1.9244 | 1.2316 | 3.2315e-09 | 0 | 0 | 0 | 0 | 0 | 1 | -90 | 90 | -0.0056139 | -0.001407 | 0.0056146 | 0.0014071
76 | 77 | 1.3521 | 0.86535 | 2.2705e-09 | 0 | 0 | 0 | 0 | 0 | 1 | -90 | 90 | -0.0059714 | -0.0014966 | 0.0059719 | 0.0014968
76 | 78 | 0.36062 | 0.23079 | 6.0557e-10 | 0 | 0 | 0 | 0 | 0 | 1 | -90 | 90 | 0.0048718 | 0.001221 | -0.0048717 | -0.001221
77 | 79 | 1.7434 | 1.1158 | 2.9276e-09 | 0 | 0 | 0 | 0 | 0 | 1 | -90 | 90 | -0.0059719 | -0.0014968 | 0.0059726 | 0.0014969
79 | 81 | 0.3925 | 0.2512 | 6.5911e-10 | 0 | 0 | 0 | 0 | 0 | 1 | -90 | 90 | -0.049802 | -0.012533 | 0.049813 | 0.01254
79 | 104 | 1.6041 | 1.0266 | 2.6937e-09 | 0 | 0 | 0 | 0 | 0 | 1 | -90 | 90 | 0.04383 | 0.011036 | -0.043795 | -0.011014
81 | 83 | 2.887 | 1.8477 | 4.8481e-09 | 0 | 0 | 0 | 0 | 0 | 1 | -90 | 90 | -0.056329 | -0.014173 | 0.056431 | 0.014238
81 | 80 | 3.1025 | 1.9856 | 5.2099e-09 | 0 | 0 | 0 | 0 | 0 | 1 | -90 | 90 | 0.0065157 | 0.0016331 | -0.0065142 | -0.0016327
104 | 105 | 2.6057 | 1.6677 | 4.3757e-09 | 0 | 0 | 0 | 0 | 0 | 1 | -90 | 90 | 0.041255 | 0.010377 | -0.041206 | -0.010346
80 | 82 | 0.14421 | 0.092292 | 2.4216e-10 | 0 | 0 | 0 | 0 | 0 | 1 | -90 | 90 | 0.003204 | 0.00080303 | -0.003204 | -0.00080304
83 | 86 | 1.8122 | 1.1598 | 3.0432e-09 | 0 | 0 | 0 | 0 | 0 | 1 | -90 | 90 | -0.06579 | -0.016583 | 0.065877 | 0.016639
83 | 194 | 0.33208 | 0.21253 | 5.5765e-10 | 0 | 0 | 0 | 0 | 0 | 1 | -90 | 90 | 0.009358 | 0.0023455 | -0.0093577 | -0.0023454
86 | 87 | 1.4976 | 0.95848 | 2.5149e-09 | 0 | 0 | 0 | 0 | 0 | 1 | -90 | 90 | 0.027678 | 0.006963 | -0.027665 | -0.0069551
86 | 84 | 1.254 | 0.80258 | 2.1059e-09 | 0 | 0 | 0 | 0 | 0 | 1 | -90 | 90 | -0.093555 | -0.023602 | 0.093677 | 0.023679
87 | 93 | 3.5253 | 2.2562 | 5.9199e-09 | 0 | 0 | 0 | 0 | 0 | 1 | -90 | 90 | 0.026012 | 0.0065409 | -0.025986 | -0.0065245
93 | 90 | 0.95981 | 0.61428 | 1.6118e-09 | 0 | 0 | 0 | 0 | 0 | 1 | -90 | 90 | 0.024297 | 0.0061013 | -0.024291 | -0.0060974
88 | 89 | 2.5699 | 1.6448 | 4.3156e-09 | 0 | 0 | 0 | 0 | 0 | 1 | -90 | 90 | 0.015834 | 0.0039726 | -0.015826 | -0.0039684
88 | 90 | 2.1281 | 1.362 | 3.5737e-09 | 0 | 0 | 0 | 0 | 0 | 1 | -90 | 90 | -0.024277 | -0.0060888 | 0.024291 | 0.0060974
89 | 91 | 0.69509 | 0.44486 | 1.1672e-09 | 0 | 0 | 0 | 0 | 0 | 1 | -90 | 90 | 0.0015898 | 0.00039837 | -0.0015898 | -0.00039846
89 | 92 | 1.7417 | 1.1147 | 2.9249e-09 | 0 | 0 | 0 | 0 | 0 | 1 | -90 | 90 | 0.014237 | 0.00357 | -0.014233 | -0.0035678
92 | 95 | 0.32228 | 0.20626 | 5.412e-10 | 0 | 0 | 0 | 0 | 0 | 1 | -90 | 90 | 0.011215 | 0.0028114 | -0.011214 | -0.0028112
95 | 96 | 0.91226 | 0.58385 | 1.5319e-09 | 0 | 0 | 0 | 0 | 0 | 1 | -90 | 90 | 0.0082414 | 0.002066 | -0.0082407 | -0.0020657
96 | 97 | 1.1457 | 0.73328 | 1.924e-09 | 0 | 0 | 0 | 0 | 0 | 1 | -90 | 90 | 0.0082407 | 0.0020657 | -0.0082398 | -0.0020654
97 | 98 | 2.3696 | 1.5165 | 3.9791e-09 | 0 | 0 | 0 | 0 | 0 | 1 | -90 | 90 | 0.0072573 | 0.0018191 | -0.0072559 | -0.0018186
99 | 100 | 0.011724 | 0.0075032 | 1.9687e-11 | 0 | 0 | 0 | 0 | 0 | 1 | -90 | 90 | 0.013999 | 0.0035091 | -0.013999 | -0.0035091
99 | 101 | 3.5524 | 2.2735 | 5.9654e-09 | 0 | 0 | 0 | 0 | 0 | 1 | -90 | 90 | -0.021026 | -0.0052706 | 0.021044 | 0.0052814
101 | 103 | 1.1369 | 0.72759 | 1.9091e-09 | 0 | 0 | 0 | 0 | 0 | 1 | -90 | 90 | -0.027055 | -0.0067879 | 0.027064 | 0.0067937
103 | 106 | 3.1347 | 2.0062 | 5.2641e-09 | 0 | 0 | 0 | 0 | 0 | 1 | -90 | 90 | 0.0072561 | 0.0018189 | -0.0072542 | -0.0018182
103 | 105 | 1.5781 | 1.01 | 2.6501e-09 | 0 | 0 | 0 | 0 | 0 | 1 | -90 | 90 | -0.03432 | -0.0086125 | 0.034341 | 0.0086257
106 | 107 | 1.6201 | 1.0369 | 2.7206e-09 | 0 | 0 | 0 | 0 | 0 | 1 | -90 | 90 | 0.0072542 | 0.0018182 | -0.0072533 | -0.0018178
117 | 118 | 1.856 | 1.1879 | 3.1168e-09 | 0 | 0 | 0 | 0 | 0 | 1 | -90 | 90 | 0.034676 | 0.008706 | -0.034651 | -0.0086904
118 | 119 | 0.75453 | 0.4829 | 1.2671e-09 | 0 | 0 | 0 | 0 | 0 | 1 | -90 | 90 | 0.026314 | 0.0066008 | -0.026308 | -0.0065973
119 | 120 | 2.8163 | 1.8024 | 4.7293e-09 | 0 | 0 | 0 | 0 | 0 | 1 | -90 | 90 | 0.018117 | 0.0045442 | -0.018106 | -0.0045381
122 | 123 | 0.45467 | 0.29099 | 7.6352e-10 | 0 | 0 | 0 | 0 | 0 | 1 | -90 | 90 | 0.0028512 | 0.00071441 | -0.0028511 | -0.00071445
123 | 124 | 1.1483 | 0.73489 | 1.9283e-09 | 0 | 0 | 0 | 0 | 0 | 1 | -90 | 90 | 0.0012268 | 0.00030732 | -0.0012268 | -0.00030749
139 | 203 | 1.0855 | 0.6947 | 1.8228e-09 | 0 | 0 | 0 | 0 | 0 | 1 | -90 | 90 | 0.0036919 | 0.00092524 | -0.0036917 | -0.00092531
139 | 197 | 0.48508 | 0.31045 | 8.1458e-10 | 0 | 0 | 0 | 0 | 0 | 1 | -90 | 90 | -0.0036919 | -0.00092524 | 0.003692 | 0.00092521
197 | 199 | 0.67906 | 0.4346 | 1.1403e-09 | 0 | 0 | 0 | 0 | 0 | 1 | -90 | 90 | 0.0049406 | 0.0012383 | -0.0049404 | -0.0012383
158 | 165 | 1.6561 | 1.0599 | 2.7811e-09 | 0 | 0 | 0 | 0 | 0 | 1 | -90 | 90 | 0.005844 | 0.0014644 | -0.0058434 | -0.0014642
158 | 166 | 0.97507 | 0.62404 | 1.6374e-09 | 0 | 0 | 0 | 0 | 0 | 1 | -90 | 90 | -0.005844 | -0.0014644 | 0.0058444 | 0.0014644
165 | 171 | 2.3424 | 1.4991 | 3.9334e-09 | 0 | 0 | 0 | 0 | 0 | 1 | -90 | 90 | 0.0012267 | 0.0003071 | -0.0012267 | -0.00030745
174 | 213 | 0.70391 | 0.4505 | 1.182e-09 | 0 | 0 | 0 | 0 | 0 | 1 | -90 | 90 | 0.0025499 | 0.00063901 | -0.0025498 | -0.00063909
174 | 173 | 2.3216 | 1.4858 | 3.8985e-09 | 0 | 0 | 0 | 0 | 0 | 1 | -90 | 90 | -0.021999 | -0.0055221 | 0.022011 | 0.0055298
173 | 200 | 0.82039 | 0.52505 | 1.3777e-09 | 0 | 0 | 0 | 0 | 0 | 1 | -90 | 90 | 0.0014377 | 0.00036023 | -0.0014377 | -0.00036034