## bus_data
BUS_I | BUS_TYPE | Pd | Qd | Gs | Bs | area | Vm | Va | baseKV | zone | Vmax | Vmin
1 | 1 | 0.0030316 | 0.0007598 | 0 | 0 | 1 | 0.99066 | -0.17729 | 0.4 | 1 | 1.1 | 0.9
2 | 1 | 0 | 0 | 0 | 0 | 1 | 0.98981 | -0.1935 | 0.4 | 1 | 1.1 | 0.9
3 | 1 | 0 | 0 | 0 | 0 | 1 | 0.99081 | -0.17432 | 0.4 | 1 | 1.1 | 0.9
5 | 1 | 0.0036186 | 0.00090692 | 0 | 0 | 1 | 0.9897 | -0.19572 | 0.4 | 1 | 1.1 | 0.9
6 | 1 | 0.0019873 | 0.00049806 | 0 | 0 | 1 | 0.99072 | -0.17608 | 0.4 | 1 | 1.1 | 0.9
7 | 1 | 0.010526 | 0.0026381 | 0 | 0 | 1 | 0.99276 | -0.13722 | 0.4 | 1 | 1.1 | 0.9
4 | 1 | 0 | 0 | 0 | 0 | 1 | 0.99389 | -0.11562 | 0.4 | 1 | 1.1 | 0.9
8 | 1 | 0 | 0 | 0 | 0 | 1 | 0.99485 | -0.097437 | 0.4 | 1 | 1.1 | 0.9
9 | 1 | 0 | 0 | 0 | 0 | 1 | 0.98788 | -0.23066 | 0.4 | 1 | 1.1 | 0.9
10 | 1 | 0 | 0 | 0 | 0 | 1 | 0.99068 | -0.1768 | 0.4 | 1 | 1.1 | 0.9
26 | 1 | 0.0009754 | 0.00024446 | 0 | 0 | 1 | 0.99612 | -0.0733 | 0.4 | 1 | 1.1 | 0.9
18 | 1 | 0.0013605 | 0.00034097 | 0 | 0 | 1 | 0.9878 | -0.2321 | 0.4 | 1 | 1.1 | 0.9
19 | 1 | 0.0019032 | 0.00047699 | 0 | 0 | 1 | 0.9868 | -0.25147 | 0.4 | 1 | 1.1 | 0.9
91 | 1 | 0.0022444 | 0.00056251 | 0 | 0 | 1 | 0.99066 | -0.17736 | 0.4 | 1 | 1.1 | 0.9
23 | 1 | 0 | 0 | 0 | 0 | 1 | 0.99744 | -0.048255 | 0.4 | 1 | 1.1 | 0.9
20 | 1 | 0.00066131 | 0.00016574 | 0 | 0 | 1 | 0.98768 | -0.2345 | 0.4 | 1 | 1.1 | 0.9
21 | 1 | 0.0070129 | 0.0017576 | 0 | 0 | 1 | 0.98508 | -0.28461 | 0.4 | 1 | 1.1 | 0.9
25 | 1 | 0 | 0 | 0 | 0 | 1 | 0.97448 | -0.49157 | 0.4 | 1 | 1.1 | 0.9
30 | 1 | 0 | 0 | 0 | 0 | 1 | 0.97505 | -0.48025 | 0.4 | 1 | 1.1 | 0.9
28 | 1 | 0 | 0 | 0 | 0 | 1 | 0.97404 | -0.50023 | 0.4 | 1 | 1.1 | 0.9
142 | 1 | 0.0027043 | 0.00067775 | 0 | 0 | 1 | 0.9741 | -0.49888 | 0.4 | 1 | 1.1 | 0.9
13 | 1 | 0 | 0 | 0 | 0 | 1 | 0.98703 | -0.24714 | 0.4 | 1 | 1.1 | 0.9
14 | 1 | 0 | 0 | 0 | 0 | 1 | 0.98715 | -0.24478 | 0.4 | 1 | 1.1 | 0.9
12 | 1 | 0.0020332 | 0.00050956 | 0 | 0 | 1 | 0.98692 | -0.2492 | 0.4 | 1 | 1.1 | 0.9
15 | 1 | 0 | 0 | 0 | 0 | 1 | 0.98667 | -0.25409 | 0.4 | 1 | 1.1 | 0.9
16 | 1 | 0 | 0 | 0 | 0 | 1 | 0.9869 | -0.2497 | 0.4 | 1 | 1.1 | 0.9
31 | 1 | 0.0021367 | 0.0005355 | 0 | 0 | 1 | 0.98657 | -0.2561 | 0.4 | 1 | 1.1 | 0.9
46 | 1 | 0.0017541 | 0.00043963 | 0 | 0 | 1 | 0.98681 | -0.25132 | 0.4 | 1 | 1.1 | 0.9
17 | 1 | 0 | 0 | 0 | 0 | 1 | 0.9959 | -0.078079 | 0.4 | 1 | 1.1 | 0.9
24 | 1 | 0.0128 | 0.003208 | 0 | 0 | 1 | 0.99554 | -0.08488 | 0.4 | 1 | 1.1 | 0.9
22 | 1 | 0.034824 | 0.0087276 | 0 | 0 | 1 | 0.9962 | -0.072269 | 0.4 | 1 | 1.1 | 0.9
11 | 1 | 0.003953 | 0.00099072 | 0 | 0 | 1 | 0.98692 | -0.2492 | 0.4 | 1 | 1.1 | 0.9
34 | 1 | 0 | 0 | 0 | 0 | 1 | 0.97787 | -0.42535 | 0.4 | 1 | 1.1 | 0.9
35 | 1 | 0 | 0 | 0 | 0 | 1 | 0.97792 | -0.42436 | 0.4 | 1 | 1.1 | 0.9
39 | 1 | 0.0015852 | 0.00039729 | 0 | 0 | 1 | 0.97785 | -0.42572 | 0.4 | 1 | 1.1 | 0.9
42 | 1 | 0.0024886 | 0.0006237 | 0 | 0 | 1 | 0.9779 | -0.4248 | 0.4 | 1 | 1.1 | 0.9
43 | 1 | 0.0014881 | 0.00037294 | 0 | 0 | 1 | 0.97789 | -0.42501 | 0.4 | 1 | 1.1 | 0.9
36 | 1 | 0 | 0 | 0 | 0 | 1 | 0.97986 | -0.38636 | 0.4 | 1 | 1.1 | 0.9
40 | 1 | 0.0053176 | 0.0013327 | 0 | 0 | 1 | 0.97778 | -0.42713 | 0.4 | 1 | 1.1 | 0.9
37 | 1 | 0 | 0 | 0 | 0 | 1 | 0.97933 | -0.39677 | 0.4 | 1 | 1.1 | 0.9
60 | 1 | 0.0026314 | 0.00065949 | 0 | 0 | 1 | 0.98012 | -0.38125 | 0.4 | 1 | 1.1 | 0.9
48 | 1 | 0 | 0 | 0 | 0 | 1 | 0.97917 | -0.39982 | 0.4 | 1 | 1.1 | 0.9
64 | 1 | 0.0021085 | 0.00052845 | 0 | 0 | 1 | 0.97926 | -0.39815 | 0.4 | 1 | 1.1 | 0.9
32 | 1 | 0.0012718 | 0.00031874 | 0 | 0 | 1 | 0.98653 | -0.25688 | 0.4 | 1 | 1.1 | 0.9
44 | 1 | 0.00080434 | 0.00020159 | 0 | 0 | 1 | 0.98676 | -0.25235 | 0.4 | 1 | 1.1 | 0.9
50 | 1 | 0 | 0 | 0 | 0 | 1 | 0.98333 | -0.31856 | 0.4 | 1 | 1.1 | 0.9
51 | 1 | 0 | 0 | 0 | 0 | 1 | 0.98263 | -0.33205 | 0.4 | 1 | 1.1 | 0.9
52 | 1 | 0.0024685 | 0.00061865 | 0 | 0 | 1 | 0.98293 | -0.32624 | 0.4 | 1 | 1.1 | 0.9
27 | 3 | 0.015129 | 0.0037916 | 0 | 0 | 1 | 1 | 0 | 0.4 | 1 | 1.1 | 0.9
29 | 1 | 0.0138 | 0.0034586 | 0 | 0 | 1 | 0.97388 | -0.50338 | 0.4 | 1 | 1.1 | 0.9
151 | 1 | 0.0018374 | 0.0004605 | 0 | 0 | 1 | 0.97504 | -0.48053 | 0.4 | 1 | 1.1 | 0.9
109 | 1 | 0 | 0 | 0 | 0 | 1 | 0.9752 | -0.47726 | 0.4 | 1 | 1.1 | 0.9
136 | 1 | 0 | 0 | 0 | 0 | 1 | 0.97261 | -0.52845 | 0.4 | 1 | 1.1 | 0.9
137 | 1 | 0.0047961 | 0.001202 | 0 | 0 | 1 | 0.97275 | -0.52554 | 0.4 | 1 | 1.1 | 0.9
135 | 1 | 0.0037275 | 0.0009342 | 0 | 0 | 1 | 0.97254 | -0.52976 | 0.4 | 1 | 1.1 | 0.9
143 | 1 | 0 | 0 | 0 | 0 | 1 | 0.97377 | -0.50546 | 0.4 | 1 | 1.1 | 0.9
134 | 1 | 0.0021652 | 0.00054266 | 0 | 0 | 1 | 0.97518 | -0.47772 | 0.4 | 1 | 1.1 | 0.9
106 | 1 | 0 | 0 | 0 | 0 | 1 | 0.97544 | -0.47265 | 0.4 | 1 | 1.1 | 0.9
33 | 1 | 0.001426 | 0.00035739 | 0 | 0 | 1 | 0.9865 | -0.25747 | 0.4 | 1 | 1.1 | 0.9
38 | 1 | 0.0015633 | 0.0003918 | 0 | 0 | 1 | 0.98649 | -0.25761 | 0.4 | 1 | 1.1 | 0.9
41 | 1 | 0.0021815 | 0.00054674 | 0 | 0 | 1 | 0.97778 | -0.42717 | 0.4 | 1 | 1.1 | 0.9
58 | 1 | 0.00255 | 0.00063909 | 0 | 0 | 1 | 0.9802 | -0.37964 | 0.4 | 1 | 1.1 | 0.9
49 | 1 | 0 | 0 | 0 | 0 | 1 | 0.97574 | -0.46679 | 0.4 | 1 | 1.1 | 0.9
95 | 1 | 0.0007032 | 0.00017624 | 0 | 0 | 1 | 0.97573 | -0.46689 | 0.4 | 1 | 1.1 | 0.9
74 | 1 | 0 | 0 | 0 | 0 | 1 | 0.97574 | -0.46667 | 0.4 | 1 | 1.1 | 0.9
47 | 1 | 0.0033333 | 0.0008354 | 0 | 0 | 1 | 0.97912 | -0.40079 | 0.4 | 1 | 1.1 | 0.9
65 | 1 | 0.00064983 | 0.00016286 | 0 | 0 | 1 | 0.97923 | -0.39872 | 0.4 | 1 | 1.1 | 0.9
45 | 1 | 0.0031872 | 0.0007988 | 0 | 0 | 1 | 0.98675 | -0.25261 | 0.4 | 1 | 1.1 | 0.9
92 | 1 | 0.0022365 | 0.00056053 | 0 | 0 | 1 | 0.9756 | -0.46942 | 0.4 | 1 | 1.1 | 0.9
71 | 1 | 0 | 0 | 0 | 0 | 1 | 0.97546 | -0.47229 | 0.4 | 1 | 1.1 | 0.9
73 | 1 | 0 | 0 | 0 | 0 | 1 | 0.9759 | -0.46366 | 0.4 | 1 | 1.1 | 0.9
53 | 1 | 0.0029419 | 0.00073731 | 0 | 0 | 1 | 0.98244 | -0.33568 | 0.4 | 1 | 1.1 | 0.9
54 | 1 | 0.0021918 | 0.00054933 | 0 | 0 | 1 | 0.9803 | -0.3774 | 0.4 | 1 | 1.1 | 0.9
55 | 1 | 0.0060947 | 0.0015275 | 0 | 0 | 1 | 0.9825 | -0.3347 | 0.4 | 1 | 1.1 | 0.9
103 | 1 | 0.0059132 | 0.001482 | 0 | 0 | 1 | 0.98236 | -0.33727 | 0.4 | 1 | 1.1 | 0.9
101 | 1 | 0 | 0 | 0 | 0 | 1 | 0.98001 | -0.38307 | 0.4 | 1 | 1.1 | 0.9
62 | 1 | 0.0034531 | 0.00086543 | 0 | 0 | 1 | 0.98226 | -0.33927 | 0.4 | 1 | 1.1 | 0.9
104 | 1 | 0.0037764 | 0.00094646 | 0 | 0 | 1 | 0.98236 | -0.33734 | 0.4 | 1 | 1.1 | 0.9
102 | 1 | 0.0078645 | 0.001971 | 0 | 0 | 1 | 0.97996 | -0.38395 | 0.4 | 1 | 1.1 | 0.9
90 | 1 | 0.0011937 | 0.00029916 | 0 | 0 | 1 | 0.97954 | -0.39212 | 0.4 | 1 | 1.1 | 0.9
63 | 1 | 0.0017227 | 0.00043175 | 0 | 0 | 1 | 0.98211 | -0.34229 | 0.4 | 1 | 1.1 | 0.9
56 | 1 | 0.00099152 | 0.0002485 | 0 | 0 | 1 | 0.98071 | -0.36959 | 0.4 | 1 | 1.1 | 0.9
57 | 1 | 0.0019192 | 0.00048101 | 0 | 0 | 1 | 0.98132 | -0.35768 | 0.4 | 1 | 1.1 | 0.9
59 | 1 | 0 | 0 | 0 | 0 | 1 | 0.98142 | -0.35576 | 0.4 | 1 | 1.1 | 0.9
61 | 1 | 0.0032683 | 0.00081911 | 0 | 0 | 1 | 0.98167 | -0.35091 | 0.4 | 1 | 1.1 | 0.9
66 | 1 | 0.002284 | 0.00057243 | 0 | 0 | 1 | 0.97921 | -0.39904 | 0.4 | 1 | 1.1 | 0.9
67 | 1 | 0.0011002 | 0.00027574 | 0 | 0 | 1 | 0.97516 | -0.47819 | 0.4 | 1 | 1.1 | 0.9
68 | 1 | 0.0010969 | 0.0002749 | 0 | 0 | 1 | 0.97518 | -0.47774 | 0.4 | 1 | 1.1 | 0.9
69 | 1 | 0.0061887 | 0.001551 | 0 | 0 | 1 | 0.97508 | -0.47966 | 0.4 | 1 | 1.1 | 0.9
70 | 1 | 0.0017234 | 0.00043192 | 0 | 0 | 1 | 0.97525 | -0.47648 | 0.4 | 1 | 1.1 | 0.9
72 | 1 | 0.0033852 | 0.0008484 | 0 | 0 | 1 | 0.97541 | -0.47315 | 0.4 | 1 | 1.1 | 0.9
76 | 1 | 0 | 0 | 0 | 0 | 1 | 0.9762 | -0.45772 | 0.4 | 1 | 1.1 | 0.9
75 | 1 | 0.001219 | 0.00030552 | 0 | 0 | 1 | 0.97588 | -0.46393 | 0.4 | 1 | 1.1 | 0.9
77 | 1 | 0.0038576 | 0.0009668 | 0 | 0 | 1 | 0.97617 | -0.45824 | 0.4 | 1 | 1.1 | 0.9
78 | 1 | 0.001219 | 0.0003055 | 0 | 0 | 1 | 0.97655 | -0.45086 | 0.4 | 1 | 1.1 | 0.9
93 | 1 | 0.0025092 | 0.00062886 | 0 | 0 | 1 | 0.97558 | -0.46983 | 0.4 | 1 | 1.1 | 0.9
79 | 1 | 0 | 0 | 0 | 0 | 1 | 0.97667 | -0.44834 | 0.4 | 1 | 1.1 | 0.9
80 | 1 | 0.0011191 | 0.00028047 | 0 | 0 | 1 | 0.97666 | -0.44856 | 0.4 | 1 | 1.1 | 0.9
81 | 1 | 0 | 0 | 0 | 0 | 1 | 0.97738 | -0.4344 | 0.4 | 1 | 1.1 | 0.9
82 | 1 | 0.0021474 | 0.00053818 | 0 | 0 | 1 | 0.97667 | -0.44845 | 0.4 | 1 | 1.1 | 0.9
83 | 1 | 0 | 0 | 0 | 0 | 1 | 0.97767 | -0.42889 | 0.4 | 1 | 1.1 | 0.9
84 | 1 | 0.0044824 | 0.0011234 | 0 | 0 | 1 | 0.97687 | -0.44453 | 0.4 | 1 | 1.1 | 0.9
108 | 1 | 0 | 0 | 0 | 0 | 1 | 0.97659 | -0.44995 | 0.4 | 1 | 1.1 | 0.9
85 | 1 | 0.0015573 | 0.00039029 | 0 | 0 | 1 | 0.97802 | -0.42196 | 0.4 | 1 | 1.1 | 0.9
105 | 1 | 0 | 0 | 0 | 0 | 1 | 0.97579 | -0.46573 | 0.4 | 1 | 1.1 | 0.9
111 | 1 | 0.002999 | 0.00075163 | 0 | 0 | 1 | 0.97658 | -0.45029 | 0.4 | 1 | 1.1 | 0.9
112 | 1 | 0 | 0 | 0 | 0 | 1 | 0.97588 | -0.46398 | 0.4 | 1 | 1.1 | 0.9
86 | 1 | 0 | 0 | 0 | 0 | 1 | 0.97816 | -0.4192 | 0.4 | 1 | 1.1 | 0.9
107 | 1 | 0.0085498 | 0.0021428 | 0 | 0 | 1 | 0.97575 | -0.46654 | 0.4 | 1 | 1.1 | 0.9
87 | 1 | 0.0034172 | 0.00085643 | 0 | 0 | 1 | 0.97813 | -0.41988 | 0.4 | 1 | 1.1 | 0.9
88 | 1 | 0.0012178 | 0.00030522 | 0 | 0 | 1 | 0.97886 | -0.40548 | 0.4 | 1 | 1.1 | 0.9
89 | 1 | 0.001219 | 0.0003055 | 0 | 0 | 1 | 0.97885 | -0.40566 | 0.4 | 1 | 1.1 | 0.9
94 | 1 | 0.00099973 | 0.00025056 | 0 | 0 | 1 | 0.97557 | -0.47 | 0.4 | 1 | 1.1 | 0.9
96 | 1 | 0.0017531 | 0.00043937 | 0 | 0 | 1 | 0.97509 | -0.4795 | 0.4 | 1 | 1.1 | 0.9
98 | 1 | 0 | 0 | 0 | 0 | 1 | 0.9751 | -0.47936 | 0.4 | 1 | 1.1 | 0.9
100 | 1 | 0 | 0 | 0 | 0 | 1 | 0.97513 | -0.47874 | 0.4 | 1 | 1.1 | 0.9
99 | 1 | 0 | 0 | 0 | 0 | 1 | 0.97526 | -0.47624 | 0.4 | 1 | 1.1 | 0.9
148 | 1 | 0.003081 | 0.00077218 | 0 | 0 | 1 | 0.9752 | -0.47748 | 0.4 | 1 | 1.1 | 0.9
115 | 1 | 0 | 0 | 0 | 0 | 1 | 0.97531 | -0.47526 | 0.4 | 1 | 1.1 | 0.9
146 | 1 | 0.0031024 | 0.00077755 | 0 | 0 | 1 | 0.97514 | -0.47852 | 0.4 | 1 | 1.1 | 0.9
147 | 1 | 0.0022909 | 0.00057416 | 0 | 0 | 1 | 0.97513 | -0.47879 | 0.4 | 1 | 1.1 | 0.9
110 | 1 | 0.0018028 | 0.00045181 | 0 | 0 | 1 | 0.9751 | -0.47917 | 0.4 | 1 | 1.1 | 0.9
131 | 1 | 0 | 0 | 0 | 0 | 1 | 0.97506 | -0.48011 | 0.4 | 1 | 1.1 | 0.9
113 | 1 | 0.0071493 | 0.0017918 | 0 | 0 | 1 | 0.97575 | -0.46665 | 0.4 | 1 | 1.1 | 0.9
114 | 1 | 0 | 0 | 0 | 0 | 1 | 0.97576 | -0.46643 | 0.4 | 1 | 1.1 | 0.9
130 | 1 | 0 | 0 | 0 | 0 | 1 | 0.97432 | -0.49466 | 0.4 | 1 | 1.1 | 0.9
149 | 1 | 0.0030801 | 0.00077194 | 0 | 0 | 1 | 0.97574 | -0.46678 | 0.4 | 1 | 1.1 | 0.9
150 | 1 | 0.0031474 | 0.00078882 | 0 | 0 | 1 | 0.97573 | -0.46692 | 0.4 | 1 | 1.1 | 0.9
116 | 1 | 0.0020477 | 0.00051319 | 0 | 0 | 1 | 0.9727 | -0.52654 | 0.4 | 1 | 1.1 | 0.9
117 | 1 | 0 | 0 | 0 | 0 | 1 | 0.97276 | -0.5255 | 0.4 | 1 | 1.1 | 0.9
118 | 1 | 0 | 0 | 0 | 0 | 1 | 0.97264 | -0.52769 | 0.4 | 1 | 1.1 | 0.9
119 | 1 | 0 | 0 | 0 | 0 | 1 | 0.97312 | -0.51828 | 0.4 | 1 | 1.1 | 0.9
120 | 1 | 0.0066121 | 0.0016572 | 0 | 0 | 1 | 0.97242 | -0.53218 | 0.4 | 1 | 1.1 | 0.9
124 | 1 | 0 | 0 | 0 | 0 | 1 | 0.97289 | -0.52276 | 0.4 | 1 | 1.1 | 0.9
122 | 1 | 0.002361 | 0.00059172 | 0 | 0 | 1 | 0.97319 | -0.51693 | 0.4 | 1 | 1.1 | 0.9
141 | 1 | 0.0048802 | 0.0012231 | 0 | 0 | 1 | 0.97229 | -0.53471 | 0.4 | 1 | 1.1 | 0.9
127 | 1 | 0.0043545 | 0.0010913 | 0 | 0 | 1 | 0.97282 | -0.52413 | 0.4 | 1 | 1.1 | 0.9
128 | 1 | 0.0034833 | 0.000873 | 0 | 0 | 1 | 0.97283 | -0.52397 | 0.4 | 1 | 1.1 | 0.9
123 | 1 | 0 | 0 | 0 | 0 | 1 | 0.97369 | -0.50705 | 0.4 | 1 | 1.1 | 0.9
125 | 1 | 0.0029152 | 0.00073061 | 0 | 0 | 1 | 0.97371 | -0.50658 | 0.4 | 1 | 1.1 | 0.9
126 | 1 | 0.0025781 | 0.00064614 | 0 | 0 | 1 | 0.97366 | -0.50768 | 0.4 | 1 | 1.1 | 0.9
129 | 1 | 0.0050352 | 0.0012619 | 0 | 0 | 1 | 0.97431 | -0.49478 | 0.4 | 1 | 1.1 | 0.9
132 | 1 | 0.0017469 | 0.00043782 | 0 | 0 | 1 | 0.97426 | -0.49583 | 0.4 | 1 | 1.1 | 0.9
133 | 1 | 0.0022247 | 0.00055756 | 0 | 0 | 1 | 0.97422 | -0.49664 | 0.4 | 1 | 1.1 | 0.9
138 | 1 | 0 | 0 | 0 | 0 | 1 | 0.97285 | -0.52365 | 0.4 | 1 | 1.1 | 0.9
139 | 1 | 0.002136 | 0.00053533 | 0 | 0 | 1 | 0.97292 | -0.52223 | 0.4 | 1 | 1.1 | 0.9
140 | 1 | 0.0024798 | 0.00062151 | 0 | 0 | 1 | 0.97312 | -0.51828 | 0.4 | 1 | 1.1 | 0.9
145 | 1 | 0.0027364 | 0.0006858 | 0 | 0 | 1 | 0.97337 | -0.51337 | 0.4 | 1 | 1.1 | 0.9
144 | 1 | 0.0028311 | 0.00070953 | 0 | 0 | 1 | 0.97373 | -0.50617 | 0.4 | 1 | 1.1 | 0.9

## generator_data
GEN_BUS | PG | QG | QMAX | QMIN | VG | MBASE | GEN_STATUS | PMAX | PMIN
27 | 0.34612 | 0.088928 | 10 | -10 | 1 | 100 | 1 | 10 | 0

## branch_data
F_BUS | T_BUS | BR_R | BR_X | BR_B | RATE_A | RATE_B | RATE_C | TAP | SHIFT | BR_STATUS | ANGMIN | ANGMAX | P_in | Q_in | P_out | Q_out
1 | 2 | 0.27512 | 0.17608 | 1.386e-09 | 0 | 0 | 0 | 0 | 0 | 1 | -90 | 90 | 0.26203 | 0.066856 | -0.26182 | -0.066724
1 | 3 | 0.049881 | 0.031924 | 2.5129e-10 | 0 | 0 | 0 | 0 | 0 | 1 | -90 | 90 | -0.26506 | -0.067615 | 0.2651 | 0.06764
2 | 5 | 0.037768 | 0.024171 | 1.9027e-10 | 0 | 0 | 0 | 0 | 0 | 1 | -90 | 90 | 0.26182 | 0.066725 | -0.26179 | -0.066707
3 | 6 | 1.8365 | 1.1754 | 3.084e-09 | 0 | 0 | 0 | 0 | 0 | 1 | -90 | 90 | 0.0042322 | 0.0010602 | -0.0042318 | -0.0010602
3 | 7 | 0.61425 | 0.39312 | 3.0945e-09 | 0 | 0 | 0 | 0 | 0 | 1 | -90 | 90 | -0.26933 | -0.0687 | 0.26981 | 0.069009
5 | 9 | 0.59955 | 0.38371 | 3.0204e-09 | 0 | 0 | 0 | 0 | 0 | 1 | -90 | 90 | 0.25818 | 0.0658 | -0.25774 | -0.065522
6 | 10 | 1.4123 | 0.90387 | 2.3716e-09 | 0 | 0 | 0 | 0 | 0 | 1 | -90 | 90 | 0.0022446 | 0.00056218 | -0.0022445 | -0.00056237
7 | 4 | 0.34516 | 0.2209 | 1.7388e-09 | 0 | 0 | 0 | 0 | 0 | 1 | -90 | 90 | -0.28034 | -0.071647 | 0.28063 | 0.071834
4 | 8 | 0.2912 | 0.18637 | 1.467e-09 | 0 | 0 | 0 | 0 | 0 | 1 | -90 | 90 | -0.28063 | -0.071834 | 0.28088 | 0.071992
8 | 26 | 0.38736 | 0.24791 | 1.9515e-09 | 0 | 0 | 0 | 0 | 0 | 1 | -90 | 90 | -0.28088 | -0.071992 | 0.28121 | 0.072203
9 | 18 | 0.31272 | 0.20014 | 5.2514e-10 | 0 | 0 | 0 | 0 | 0 | 1 | -90 | 90 | 0.020171 | 0.00506 | -0.020169 | -0.0050592
9 | 19 | 0.38657 | 0.2474 | 1.9475e-09 | 0 | 0 | 0 | 0 | 0 | 1 | -90 | 90 | 0.23757 | 0.060462 | -0.23733 | -0.06031
10 | 91 | 1.0866 | 0.69542 | 1.8247e-09 | 0 | 0 | 0 | 0 | 0 | 1 | -90 | 90 | 0.0022445 | 0.00056237 | -0.0022444 | -0.00056251
26 | 23 | 0.40158 | 0.25701 | 2.0231e-09 | 0 | 0 | 0 | 0 | 0 | 1 | -90 | 90 | -0.28218 | -0.072447 | 0.28253 | 0.072667
18 | 20 | 0.5592 | 0.35789 | 9.3904e-10 | 0 | 0 | 0 | 0 | 0 | 1 | -90 | 90 | 0.018809 | 0.0047182 | -0.018807 | -0.0047169
19 | 21 | 0.61895 | 0.39613 | 3.1181e-09 | 0 | 0 | 0 | 0 | 0 | 1 | -90 | 90 | 0.23543 | 0.059833 | -0.23505 | -0.059594
23 | 27 | 0.66305 | 0.42435 | 3.3403e-09 | 0 | 0 | 0 | 0 | 0 | 1 | -90 | 90 | -0.33021 | -0.084641 | 0.33099 | 0.085136
23 | 22 | 2.2458 | 1.4373 | 3.7713e-09 | 0 | 0 | 0 | 0 | 0 | 1 | -90 | 90 | 0.047686 | 0.011974 | -0.047631 | -0.01194
20 | 14 | 2.477 | 1.5853 | 4.1596e-09 | 0 | 0 | 0 | 0 | 0 | 1 | -90 | 90 | 0.018145 | 0.0045512 | -0.018137 | -0.0045459
21 | 50 | 0.65151 | 0.41696 | 3.2822e-09 | 0 | 0 | 0 | 0 | 0 | 1 | -90 | 90 | 0.22804 | 0.057836 | -0.22767 | -0.057599
25 | 30 | 1.3697 | 0.87661 | 4.6002e-09 | 0 | 0 | 0 | 0 | 0 | 1 | -90 | 90 | -0.035245 | -0.008844 | 0.035264 | 0.0088557
25 | 28 | 2.6698 | 1.7087 | 4.4833e-09 | 0 | 0 | 0 | 0 | 0 | 1 | -90 | 90 | 0.013808 | 0.0034632 | -0.013802 | -0.0034599
25 | 142 | 1.452 | 0.92928 | 2.4383e-09 | 0 | 0 | 0 | 0 | 0 | 1 | -90 | 90 | 0.021437 | 0.0053808 | -0.02143 | -0.0053763
30 | 151 | 0.64727 | 0.41425 | 1.0869e-09 | 0 | 0 | 0 | 0 | 0 | 1 | -90 | 90 | 0.0018374 | 0.00046043 | -0.0018374 | -0.00046051
30 | 109 | 0.34372 | 0.21998 | 1.7316e-09 | 0 | 0 | 0 | 0 | 0 | 1 | -90 | 90 | -0.037101 | -0.0093161 | 0.037106 | 0.0093193
28 | 29 | 0.96852 | 0.61985 | 1.6264e-09 | 0 | 0 | 0 | 0 | 0 | 1 | -90 | 90 | 0.013802 | 0.0034599 | -0.0138 | -0.0034588
142 | 143 | 1.4948 | 0.95664 | 2.5101e-09 | 0 | 0 | 0 | 0 | 0 | 1 | -90 | 90 | 0.018726 | 0.0046985 | -0.01872 | -0.004695
13 | 14 | 1.7173 | 1.0991 | 2.8838e-09 | 0 | 0 | 0 | 0 | 0 | 1 | -90 | 90 | -0.0059867 | -0.0015004 | 0.0059874 | 0.0015006
13 | 12 | 1.5005 | 0.9603 | 2.5197e-09 | 0 | 0 | 0 | 0 | 0 | 1 | -90 | 90 | 0.0059867 | 0.0015004 | -0.0059861 | -0.0015003
14 | 16 | 1.7689 | 1.1321 | 2.9705e-09 | 0 | 0 | 0 | 0 | 0 | 1 | -90 | 90 | 0.012149 | 0.0030454 | -0.012146 | -0.0030438
12 | 11 | 0.0079733 | 0.0051029 | 1.3389e-11 | 0 | 0 | 0 | 0 | 0 | 1 | -90 | 90 | 0.003953 | 0.00099072 | -0.003953 | -0.00099072
15 | 16 | 2.9919 | 1.9148 | 5.0241e-09 | 0 | 0 | 0 | 0 | 0 | 1 | -90 | 90 | -0.0063986 | -0.0016034 | 0.0063999 | 0.0016038
15 | 31 | 1.3717 | 0.87788 | 2.3034e-09 | 0 | 0 | 0 | 0 | 0 | 1 | -90 | 90 | 0.0063986 | 0.0016034 | -0.006398 | -0.0016033
16 | 46 | 1.2305 | 0.78755 | 2.0664e-09 | 0 | 0 | 0 | 0 | 0 | 1 | -90 | 90 | 0.0057464 | 0.00144 | -0.0057459 | -0.0014399
31 | 32 | 0.79664 | 0.50985 | 1.3378e-09 | 0 | 0 | 0 | 0 | 0 | 1 | -90 | 90 | 0.0042613 | 0.0010678 | -0.0042612 | -0.0010678
46 | 44 | 1.12 | 0.71678 | 1.8807e-09 | 0 | 0 | 0 | 0 | 0 | 1 | -90 | 90 | 0.0039918 | 0.0010003 | -0.0039916 | -0.0010004
17 | 24 | 2.361 | 1.5111 | 3.9648e-09 | 0 | 0 | 0 | 0 | 0 | 1 | -90 | 90 | 0.012804 | 0.0032102 | -0.0128 | -0.003208
17 | 22 | 2.0183 | 1.2917 | 3.3893e-09 | 0 | 0 | 0 | 0 | 0 | 1 | -90 | 90 | -0.012804 | -0.0032102 | 0.012808 | 0.0032122
34 | 35 | 2.6664 | 1.7065 | 4.4775e-09 | 0 | 0 | 0 | 0 | 0 | 1 | -90 | 90 | -0.0015852 | -0.00039715 | 0.0015853 | 0.00039677
34 | 39 | 1.0214 | 0.65371 | 1.7152e-09 | 0 | 0 | 0 | 0 | 0 | 1 | -90 | 90 | 0.0015852 | 0.00039715 | -0.0015852 | -0.0003973
35 | 42 | 0.76687 | 0.4908 | 1.2878e-09 | 0 | 0 | 0 | 0 | 0 | 1 | -90 | 90 | 0.0024886 | 0.00062362 | -0.0024885 | -0.00062371
35 | 43 | 1.8605 | 1.1907 | 3.1242e-09 | 0 | 0 | 0 | 0 | 0 | 1 | -90 | 90 | 0.0014881 | 0.00037268 | -0.001488 | -0.00037295
35 | 36 | 12.4918 | 7.9947 | 2.0977e-08 | 0 | 0 | 0 | 0 | 0 | 1 | -90 | 90 | -0.013062 | -0.0032729 | 0.013086 | 0.0032861
35 | 40 | 1.5815 | 1.0122 | 2.6558e-09 | 0 | 0 | 0 | 0 | 0 | 1 | -90 | 90 | 0.0075 | 0.0018799 | -0.007499 | -0.0018795
36 | 37 | 5.3432 | 3.4196 | 8.9726e-09 | 0 | 0 | 0 | 0 | 0 | 1 | -90 | 90 | 0.0083808 | 0.0021004 | -0.0083766 | -0.0020986
36 | 60 | 1.0259 | 0.65659 | 1.7228e-09 | 0 | 0 | 0 | 0 | 0 | 1 | -90 | 90 | -0.021466 | -0.0053865 | 0.021472 | 0.0053897
40 | 41 | 0.078806 | 0.050436 | 1.3234e-10 | 0 | 0 | 0 | 0 | 0 | 1 | -90 | 90 | 0.0021815 | 0.00054675 | -0.0021815 | -0.00054676
37 | 48 | 3.9316 | 2.5162 | 6.6021e-09 | 0 | 0 | 0 | 0 | 0 | 1 | -90 | 90 | 0.0033339 | 0.00083499 | -0.0033334 | -0.00083532
37 | 64 | 1.1783 | 0.75409 | 1.9786e-09 | 0 | 0 | 0 | 0 | 0 | 1 | -90 | 90 | 0.0050428 | 0.0012636 | -0.0050424 | -0.0012636
60 | 58 | 0.2866 | 0.18342 | 4.8128e-10 | 0 | 0 | 0 | 0 | 0 | 1 | -90 | 90 | -0.024103 | -0.0060492 | 0.024105 | 0.0060503
48 | 47 | 1.2593 | 0.80597 | 2.1148e-09 | 0 | 0 | 0 | 0 | 0 | 1 | -90 | 90 | 0.0033334 | 0.00083532 | -0.0033332 | -0.00083542
64 | 65 | 0.83319 | 0.53324 | 1.3992e-09 | 0 | 0 | 0 | 0 | 0 | 1 | -90 | 90 | 0.0029339 | 0.00073515 | -0.0029338 | -0.00073523
32 | 33 | 0.85742 | 0.54875 | 1.4398e-09 | 0 | 0 | 0 | 0 | 0 | 1 | -90 | 90 | 0.0029894 | 0.00074906 | -0.0029893 | -0.00074914
44 | 45 | 0.35112 | 0.22472 | 5.8963e-10 | 0 | 0 | 0 | 0 | 0 | 1 | -90 | 90 | 0.0031873 | 0.00079877 | -0.0031872 | -0.0007988
50 | 51 | 0.32497 | 0.20798 | 1.6372e-09 | 0 | 0 | 0 | 0 | 0 | 1 | -90 | 90 | 0.181 | 0.045855 | -0.18088 | -0.04578
50 | 52 | 0.7146 | 0.45734 | 1.2e-09 | 0 | 0 | 0 | 0 | 0 | 1 | -90 | 90 | 0.046673 | 0.011744 | -0.046655 | -0.011733
51 | 53 | 1.2438 | 0.79604 | 2.0887e-09 | 0 | 0 | 0 | 0 | 0 | 1 | -90 | 90 | 0.012634 | 0.0031674 | -0.012632 | -0.0031662
51 | 54 | 1.1718 | 0.74992 | 5.9031e-09 | 0 | 0 | 0 | 0 | 0 | 1 | -90 | 90 | 0.16825 | 0.042613 | -0.16788 | -0.04238
52 | 55 | 0.83046 | 0.53149 | 1.3946e-09 | 0 | 0 | 0 | 0 | 0 | 1 | -90 | 90 | 0.044187 | 0.011114 | -0.044169 | -0.011103
109 | 134 | 0.90398 | 0.57855 | 1.518e-09 | 0 | 0 | 0 | 0 | 0 | 1 | -90 | 90 | 0.0021652 | 0.00054256 | -0.0021652 | -0.00054267
109 | 106 | 0.50099 | 0.32063 | 2.5239e-09 | 0 | 0 | 0 | 0 | 0 | 1 | -90 | 90 | -0.039272 | -0.0098619 | 0.03928 | 0.0098672
136 | 137 | 3.3036 | 2.1143 | 5.5477e-09 | 0 | 0 | 0 | 0 | 0 | 1 | -90 | 90 | -0.0037276 | -0.00093415 | 0.0037281 | 0.00093395
136 | 135 | 1.493 | 0.95554 | 2.5072e-09 | 0 | 0 | 0 | 0 | 0 | 1 | -90 | 90 | 0.0037276 | 0.00093415 | -0.0037274 | -0.00093424
137 | 138 | 0.9402 | 0.60173 | 1.5789e-09 | 0 | 0 | 0 | 0 | 0 | 1 | -90 | 90 | -0.0085241 | -0.002136 | 0.0085249 | 0.0021364
143 | 144 | 1.0694 | 0.6844 | 1.7958e-09 | 0 | 0 | 0 | 0 | 0 | 1 | -90 | 90 | 0.0028311 | 0.00070945 | -0.002831 | -0.00070956
143 | 145 | 2.1166 | 1.3546 | 3.5544e-09 | 0 | 0 | 0 | 0 | 0 | 1 | -90 | 90 | 0.015889 | 0.0039856 | -0.015883 | -0.0039821
106 | 110 | 0.69412 | 0.44424 | 3.4968e-09 | 0 | 0 | 0 | 0 | 0 | 1 | -90 | 90 | 0.040123 | 0.010084 | -0.04011 | -0.010076
106 | 105 | 0.37219 | 0.2382 | 1.875e-09 | 0 | 0 | 0 | 0 | 0 | 1 | -90 | 90 | -0.079403 | -0.019951 | 0.079429 | 0.019968
33 | 38 | 0.40034 | 0.25622 | 6.7228e-10 | 0 | 0 | 0 | 0 | 0 | 1 | -90 | 90 | 0.0015633 | 0.00039175 | -0.0015633 | -0.0003918
58 | 56 | 1.6269 | 1.0412 | 2.7319e-09 | 0 | 0 | 0 | 0 | 0 | 1 | -90 | 90 | -0.026655 | -0.0066894 | 0.026668 | 0.0066973
49 | 95 | 0.56422 | 0.3611 | 9.4748e-10 | 0 | 0 | 0 | 0 | 0 | 1 | -90 | 90 | 0.00070319 | 0.00017616 | -0.00070319 | -0.00017624
49 | 74 | 0.74453 | 0.4765 | 1.2503e-09 | 0 | 0 | 0 | 0 | 0 | 1 | -90 | 90 | -0.00070319 | -0.00017616 | 0.00070319 | 0.00017604
74 | 92 | 2.0458 | 1.3093 | 3.4355e-09 | 0 | 0 | 0 | 0 | 0 | 1 | -90 | 90 | 0.0057461 | 0.00144 | -0.0057454 | -0.0014398
74 | 71 | 1.7768 | 1.1372 | 2.9837e-09 | 0 | 0 | 0 | 0 | 0 | 1 | -90 | 90 | 0.013501 | 0.0033854 | -0.013497 | -0.0033834
74 | 73 | 0.64409 | 0.41222 | 1.0816e-09 | 0 | 0 | 0 | 0 | 0 | 1 | -90 | 90 | -0.01995 | -0.0050015 | 0.019953 | 0.0050032
65 | 66 | 0.61026 | 0.39057 | 1.0248e-09 | 0 | 0 | 0 | 0 | 0 | 1 | -90 | 90 | 0.002284 | 0.00057237 | -0.002284 | -0.00057244
92 | 93 | 0.49683 | 0.31797 | 8.3431e-10 | 0 | 0 | 0 | 0 | 0 | 1 | -90 | 90 | 0.0035089 | 0.0008793 | -0.0035088 | -0.00087933
71 | 72 | 1.0857 | 0.69485 | 1.8232e-09 | 0 | 0 | 0 | 0 | 0 | 1 | -90 | 90 | 0.0033852 | 0.00084835 | -0.0033851 | -0.00084843
71 | 70 | 1.767 | 1.1309 | 2.9672e-09 | 0 | 0 | 0 | 0 | 0 | 1 | -90 | 90 | 0.010112 | 0.0025351 | -0.01011 | -0.0025341
73 | 76 | 1.1974 | 0.76635 | 2.0108e-09 | 0 | 0 | 0 | 0 | 0 | 1 | -90 | 90 | -0.021172 | -0.0053086 | 0.021178 | 0.0053122
73 | 75 | 0.95992 | 0.61435 | 1.612e-09 | 0 | 0 | 0 | 0 | 0 | 1 | -90 | 90 | 0.001219 | 0.00030538 | -0.001219 | -0.00030553
53 | 103 | 0.70975 | 0.45424 | 1.1919e-09 | 0 | 0 | 0 | 0 | 0 | 1 | -90 | 90 | 0.0096903 | 0.0024288 | -0.0096895 | -0.0024285
54 | 101 | 0.1482 | 0.094846 | 7.4659e-10 | 0 | 0 | 0 | 0 | 0 | 1 | -90 | 90 | 0.16569 | 0.041831 | -0.16564 | -0.041802
55 | 62 | 0.52091 | 0.33338 | 8.7475e-10 | 0 | 0 | 0 | 0 | 0 | 1 | -90 | 90 | 0.038075 | 0.0095757 | -0.038066 | -0.0095704
103 | 104 | 0.081304 | 0.052035 | 1.3653e-10 | 0 | 0 | 0 | 0 | 0 | 1 | -90 | 90 | 0.0037764 | 0.00094647 | -0.0037764 | -0.00094647
101 | 102 | 0.4825 | 0.3088 | 8.1025e-10 | 0 | 0 | 0 | 0 | 0 | 1 | -90 | 90 | 0.0078647 | 0.0019712 | -0.0078644 | -0.0019711
101 | 90 | 0.24789 | 0.15865 | 1.2488e-09 | 0 | 0 | 0 | 0 | 0 | 1 | -90 | 90 | 0.15778 | 0.039831 | -0.15771 | -0.039787
62 | 63 | 0.37768 | 0.24172 | 6.3423e-10 | 0 | 0 | 0 | 0 | 0 | 1 | -90 | 90 | 0.034613 | 0.008705 | -0.034608 | -0.0087019
90 | 88 | 0.36849 | 0.23583 | 1.8564e-09 | 0 | 0 | 0 | 0 | 0 | 1 | -90 | 90 | 0.15652 | 0.039488 | -0.15642 | -0.039424
63 | 61 | 1.1353 | 0.72661 | 1.9065e-09 | 0 | 0 | 0 | 0 | 0 | 1 | -90 | 90 | 0.032885 | 0.0082701 | -0.032872 | -0.0082617
56 | 57 | 1.8591 | 1.1898 | 3.122e-09 | 0 | 0 | 0 | 0 | 0 | 1 | -90 | 90 | -0.027659 | -0.0069458 | 0.027675 | 0.0069556
57 | 59 | 0.28106 | 0.17988 | 4.7197e-10 | 0 | 0 | 0 | 0 | 0 | 1 | -90 | 90 | -0.029594 | -0.0074366 | 0.029597 | 0.0074383
59 | 61 | 0.70865 | 0.45354 | 1.19e-09 | 0 | 0 | 0 | 0 | 0 | 1 | -90 | 90 | -0.029597 | -0.0074383 | 0.029604 | 0.0074425
67 | 68 | 0.26293 | 0.16828 | 4.4153e-10 | 0 | 0 | 0 | 0 | 0 | 1 | -90 | 90 | -0.0072892 | -0.001827 | 0.0072893 | 0.001827
67 | 69 | 1.0082 | 0.64522 | 1.693e-09 | 0 | 0 | 0 | 0 | 0 | 1 | -90 | 90 | 0.006189 | 0.0015512 | -0.0061886 | -0.0015511
68 | 70 | 0.64163 | 0.41064 | 1.0775e-09 | 0 | 0 | 0 | 0 | 0 | 1 | -90 | 90 | -0.0083862 | -0.0021019 | 0.0083867 | 0.0021021
76 | 77 | 0.56711 | 0.36295 | 9.5233e-10 | 0 | 0 | 0 | 0 | 0 | 1 | -90 | 90 | 0.0038576 | 0.0009668 | -0.0038575 | -0.00096683
76 | 78 | 1.1713 | 0.74966 | 1.967e-09 | 0 | 0 | 0 | 0 | 0 | 1 | -90 | 90 | -0.025036 | -0.006279 | 0.025044 | 0.0062841
78 | 79 | 0.41047 | 0.2627 | 6.893e-10 | 0 | 0 | 0 | 0 | 0 | 1 | -90 | 90 | -0.026263 | -0.0065896 | 0.026266 | 0.0065915
93 | 94 | 0.7229 | 0.46265 | 1.2139e-09 | 0 | 0 | 0 | 0 | 0 | 1 | -90 | 90 | 0.00099972 | 0.00025045 | -0.00099971 | -0.00025056
79 | 80 | 0.83773 | 0.53615 | 1.4068e-09 | 0 | 0 | 0 | 0 | 0 | 1 | -90 | 90 | 0.0011191 | 0.00028035 | -0.0011191 | -0.00028048
79 | 81 | 2.1805 | 1.3956 | 3.6617e-09 | 0 | 0 | 0 | 0 | 0 | 1 | -90 | 90 | -0.027385 | -0.0068719 | 0.027403 | 0.0068832
81 | 82 | 2.091 | 1.3383 | 3.5114e-09 | 0 | 0 | 0 | 0 | 0 | 1 | -90 | 90 | 0.028796 | 0.0072315 | -0.028777 | -0.0072195
81 | 83 | 0.15896 | 0.10173 | 8.008e-10 | 0 | 0 | 0 | 0 | 0 | 1 | -90 | 90 | -0.14879 | -0.037434 | 0.14883 | 0.037459
81 | 84 | 0.46961 | 0.30055 | 2.3658e-09 | 0 | 0 | 0 | 0 | 0 | 1 | -90 | 90 | 0.092596 | 0.023319 | -0.092551 | -0.023291
82 | 108 | 0.24043 | 0.15387 | 4.0374e-10 | 0 | 0 | 0 | 0 | 0 | 1 | -90 | 90 | 0.026629 | 0.0066814 | -0.026627 | -0.0066802
83 | 85 | 0.20013 | 0.12808 | 1.0082e-09 | 0 | 0 | 0 | 0 | 0 | 1 | -90 | 90 | -0.14883 | -0.037459 | 0.14888 | 0.03749
84 | 105 | 1.0317 | 0.66028 | 5.1974e-09 | 0 | 0 | 0 | 0 | 0 | 1 | -90 | 90 | 0.088069 | 0.022167 | -0.087979 | -0.022111
108 | 111 | 0.48023 | 0.30735 | 8.0644e-10 | 0 | 0 | 0 | 0 | 0 | 1 | -90 | 90 | 0.002999 | 0.0007516 | -0.002999 | -0.00075165
108 | 112 | 2.538 | 1.6243 | 4.2621e-09 | 0 | 0 | 0 | 0 | 0 | 1 | -90 | 90 | 0.023628 | 0.0059286 | -0.023613 | -0.0059189
85 | 86 | 0.078809 | 0.050438 | 3.9703e-10 | 0 | 0 | 0 | 0 | 0 | 1 | -90 | 90 | -0.15044 | -0.03788 | 0.15046 | 0.037893
105 | 107 | 0.40016 | 0.2561 | 6.7197e-10 | 0 | 0 | 0 | 0 | 0 | 1 | -90 | 90 | 0.00855 | 0.002143 | -0.0085497 | -0.0021429
112 | 113 | 1.5923 | 1.0191 | 2.674e-09 | 0 | 0 | 0 | 0 | 0 | 1 | -90 | 90 | 0.0071501 | 0.0017922 | -0.0071491 | -0.0017918
112 | 114 | 1.6772 | 1.0734 | 2.8165e-09 | 0 | 0 | 0 | 0 | 0 | 1 | -90 | 90 | 0.0062282 | 0.0015609 | -0.0062275 | -0.0015607
112 | 115 | 4.7065 | 3.0122 | 7.9035e-09 | 0 | 0 | 0 | 0 | 0 | 1 | -90 | 90 | 0.010234 | 0.0025658 | -0.010229 | -0.0025631
86 | 87 | 0.84359 | 0.5399 | 1.4166e-09 | 0 | 0 | 0 | 0 | 0 | 1 | -90 | 90 | 0.0034173 | 0.00085639 | -0.0034171 | -0.00085645
86 | 88 | 0.38396 | 0.24573 | 1.9343e-09 | 0 | 0 | 0 | 0 | 0 | 1 | -90 | 90 | -0.15388 | -0.038749 | 0.15398 | 0.038814
88 | 89 | 0.63539 | 0.40665 | 1.067e-09 | 0 | 0 | 0 | 0 | 0 | 1 | -90 | 90 | 0.001219 | 0.00030542 | -0.001219 | -0.00030551
96 | 98 | 0.33398 | 0.21375 | 5.6084e-10 | 0 | 0 | 0 | 0 | 0 | 1 | -90 | 90 | -0.0017531 | -0.00043939 | 0.0017531 | 0.00043934
98 | 100 | 1.5204 | 0.97308 | 2.5532e-09 | 0 | 0 | 0 | 0 | 0 | 1 | -90 | 90 | -0.0017531 | -0.00043934 | 0.0017531 | 0.00043913
100 | 146 | 0.52969 | 0.339 | 8.8949e-10 | 0 | 0 | 0 | 0 | 0 | 1 | -90 | 90 | -0.0017531 | -0.00043913 | 0.0017532 | 0.00043906
99 | 148 | 1.7209 | 1.1014 | 2.8899e-09 | 0 | 0 | 0 | 0 | 0 | 1 | -90 | 90 | 0.0030812 | 0.00077205 | -0.003081 | -0.00077221
99 | 115 | 1.3439 | 0.8601 | 2.2568e-09 | 0 | 0 | 0 | 0 | 0 | 1 | -90 | 90 | -0.0030812 | -0.00077205 | 0.0030813 | 0.00077193
115 | 146 | 1.9423 | 1.243 | 3.2616e-09 | 0 | 0 | 0 | 0 | 0 | 1 | -90 | 90 | 0.0071476 | 0.0017911 | -0.0071464 | -0.0017907
146 | 147 | 0.50734 | 0.3247 | 8.5197e-10 | 0 | 0 | 0 | 0 | 0 | 1 | -90 | 90 | 0.0022909 | 0.00057412 | -0.0022909 | -0.00057418
110 | 131 | 0.10428 | 0.066742 | 5.2536e-10 | 0 | 0 | 0 | 0 | 0 | 1 | -90 | 90 | 0.038308 | 0.0096246 | -0.038306 | -0.0096236
131 | 130 | 1.6205 | 1.0371 | 2.7212e-09 | 0 | 0 | 0 | 0 | 0 | 1 | -90 | 90 | 0.038306 | 0.0096236 | -0.038279 | -0.0096068
114 | 149 | 0.48703 | 0.3117 | 8.1786e-10 | 0 | 0 | 0 | 0 | 0 | 1 | -90 | 90 | 0.00308 | 0.00077192 | -0.00308 | -0.00077196
114 | 150 | 0.67562 | 0.4324 | 1.1346e-09 | 0 | 0 | 0 | 0 | 0 | 1 | -90 | 90 | 0.0031474 | 0.00078878 | -0.0031474 | -0.00078884
130 | 132 | 1.2547 | 0.803 | 2.107e-09 | 0 | 0 | 0 | 0 | 0 | 1 | -90 | 90 | 0.0039718 | 0.00099517 | -0.0039716 | -0.00099523
130 | 129 | 0.015415 | 0.0098655 | 2.5886e-11 | 0 | 0 | 0 | 0 | 0 | 1 | -90 | 90 | 0.034307 | 0.0086117 | -0.034307 | -0.0086116
116 | 117 | 2.154 | 1.3785 | 3.6171e-09 | 0 | 0 | 0 | 0 | 0 | 1 | -90 | 90 | -0.0020476 | -0.00051321 | 0.0020477 | 0.00051294
117 | 118 | 0.80797 | 0.5171 | 1.3568e-09 | 0 | 0 | 0 | 0 | 0 | 1 | -90 | 90 | 0.011496 | 0.0028823 | -0.011495 | -0.0028817
117 | 119 | 2.2621 | 1.4478 | 3.7988e-09 | 0 | 0 | 0 | 0 | 0 | 1 | -90 | 90 | -0.013544 | -0.0033953 | 0.013549 | 0.0033979
118 | 120 | 1.6546 | 1.059 | 2.7785e-09 | 0 | 0 | 0 | 0 | 0 | 1 | -90 | 90 | 0.011495 | 0.0028817 | -0.011493 | -0.0028804
119 | 124 | 2.4277 | 1.5537 | 4.0767e-09 | 0 | 0 | 0 | 0 | 0 | 1 | -90 | 90 | 0.0078397 | 0.001965 | -0.0078381 | -0.0019643
119 | 122 | 0.26745 | 0.17117 | 4.4913e-10 | 0 | 0 | 0 | 0 | 0 | 1 | -90 | 90 | -0.021388 | -0.0053628 | 0.02139 | 0.0053637
120 | 141 | 2.2051 | 1.4112 | 3.7029e-09 | 0 | 0 | 0 | 0 | 0 | 1 | -90 | 90 | 0.0048806 | 0.0012232 | -0.00488 | -0.0012231
124 | 127 | 1.3326 | 0.85286 | 2.2378e-09 | 0 | 0 | 0 | 0 | 0 | 1 | -90 | 90 | 0.0043547 | 0.0010914 | -0.0043544 | -0.0010914
124 | 128 | 1.4631 | 0.93637 | 2.4569e-09 | 0 | 0 | 0 | 0 | 0 | 1 | -90 | 90 | 0.0034834 | 0.00087293 | -0.0034832 | -0.00087303
122 | 123 | 1.7679 | 1.1315 | 2.9689e-09 | 0 | 0 | 0 | 0 | 0 | 1 | -90 | 90 | -0.023751 | -0.0059554 | 0.023762 | 0.0059623
123 | 125 | 0.075224 | 0.048143 | 1.2632e-10 | 0 | 0 | 0 | 0 | 0 | 1 | -90 | 90 | -0.02634 | -0.0066083 | 0.026341 | 0.0066087
123 | 126 | 1.0409 | 0.6662 | 1.748e-09 | 0 | 0 | 0 | 0 | 0 | 1 | -90 | 90 | 0.0025781 | 0.00064605 | -0.0025781 | -0.00064616
125 | 129 | 1.7162 | 1.0984 | 2.882e-09 | 0 | 0 | 0 | 0 | 0 | 1 | -90 | 90 | -0.029256 | -0.0073393 | 0.029272 | 0.0073496
132 | 133 | 1.5548 | 0.99506 | 2.6109e-09 | 0 | 0 | 0 | 0 | 0 | 1 | -90 | 90 | 0.0022247 | 0.00055739 | -0.0022247 | -0.00055758
138 | 139 | 0.70879 | 0.45363 | 1.1903e-09 | 0 | 0 | 0 | 0 | 0 | 1 | -90 | 90 | -0.0085249 | -0.0021364 | 0.0085255 | 0.0021366
139 | 140 | 1.5741 | 1.0074 | 2.6433e-09 | 0 | 0 | 0 | 0 | 0 | 1 | -90 | 90 | -0.010661 | -0.002672 | 0.010663 | 0.002673
140 | 145 | 1.5848 | 1.0143 | 2.6613e-09 | 0 | 0 | 0 | 0 | 0 | 1 | -90 | 90 | -0.013143 | -0.0032945 | 0.013146 | 0.0032962