## bus_data
BUS_I | BUS_TYPE | Pd | Qd | Gs | Bs | area | Vm | Va | baseKV | zone | Vmax | Vmin
1 | 1 | 0.037543 | 0.0094092 | 0 | 0 | 1 | 0.97975 | -0.39063 | 0.4 | 1 | 1.1 | 0.9
2 | 1 | 0 | 0 | 0 | 0 | 1 | 0.98099 | -0.36633 | 0.4 | 1 | 1.1 | 0.9
4 | 1 | 0 | 0 | 0 | 0 | 1 | 0.9837 | -0.31355 | 0.4 | 1 | 1.1 | 0.9
6 | 1 | 0.0083454 | 0.0020916 | 0 | 0 | 1 | 0.98433 | -0.30112 | 0.4 | 1 | 1.1 | 0.9
9 | 1 | 0 | 0 | 0 | 0 | 1 | 0.99057 | -0.18086 | 0.4 | 1 | 1.1 | 0.9
113 | 1 | 0.0048194 | 0.0012079 | 0 | 0 | 1 | 0.99046 | -0.18304 | 0.4 | 1 | 1.1 | 0.9
14 | 1 | 0 | 0 | 0 | 0 | 1 | 0.99067 | -0.17899 | 0.4 | 1 | 1.1 | 0.9
7 | 1 | 0.016792 | 0.0042084 | 0 | 0 | 1 | 0.98476 | -0.29292 | 0.4 | 1 | 1.1 | 0.9
82 | 1 | 0.0043995 | 0.0011026 | 0 | 0 | 1 | 0.98983 | -0.19464 | 0.4 | 1 | 1.1 | 0.9
72 | 1 | 0 | 0 | 0 | 0 | 1 | 0.98999 | -0.19149 | 0.4 | 1 | 1.1 | 0.9
81 | 1 | 0.0074174 | 0.001859 | 0 | 0 | 1 | 0.98965 | -0.19826 | 0.4 | 1 | 1.1 | 0.9
8 | 1 | 0 | 0 | 0 | 0 | 1 | 0.98604 | -0.268 | 0.4 | 1 | 1.1 | 0.9
10 | 1 | 0.001129 | 0.00028296 | 0 | 0 | 1 | 0.98585 | -0.27167 | 0.4 | 1 | 1.1 | 0.9
11 | 1 | 0.0010792 | 0.00027048 | 0 | 0 | 1 | 0.98683 | -0.2526 | 0.4 | 1 | 1.1 | 0.9
70 | 1 | 0.0054268 | 0.0013601 | 0 | 0 | 1 | 0.98585 | -0.27171 | 0.4 | 1 | 1.1 | 0.9
71 | 1 | 0.0037405 | 0.00093746 | 0 | 0 | 1 | 0.98783 | -0.23334 | 0.4 | 1 | 1.1 | 0.9
16 | 1 | 0.017529 | 0.0043932 | 0 | 0 | 1 | 0.9899 | -0.19388 | 0.4 | 1 | 1.1 | 0.9
12 | 1 | 0.0014861 | 0.00037246 | 0 | 0 | 1 | 0.99089 | -0.17471 | 0.4 | 1 | 1.1 | 0.9
73 | 1 | 0.0075844 | 0.0019008 | 0 | 0 | 1 | 0.98774 | -0.23507 | 0.4 | 1 | 1.1 | 0.9
13 | 1 | 0.0017976 | 0.00045052 | 0 | 0 | 1 | 0.99096 | -0.17325 | 0.4 | 1 | 1.1 | 0.9
15 | 1 | 0.0018682 | 0.00046821 | 0 | 0 | 1 | 0.99166 | -0.1597 | 0.4 | 1 | 1.1 | 0.9
30 | 1 | 0.0017614 | 0.00044144 | 0 | 0 | 1 | 0.99228 | -0.1478 | 0.4 | 1 | 1.1 | 0.9
28 | 1 | 0.001881 | 0.00047143 | 0 | 0 | 1 | 0.99158 | -0.16122 | 0.4 | 1 | 1.1 | 0.9
33 | 1 | 0.0052549 | 0.001317 | 0 | 0 | 1 | 0.98975 | -0.19681 | 0.4 | 1 | 1.1 | 0.9
74 | 1 | 0.0037199 | 0.00093229 | 0 | 0 | 1 | 0.99235 | -0.14647 | 0.4 | 1 | 1.1 | 0.9
29 | 1 | 0.0063929 | 0.0016022 | 0 | 0 | 1 | 0.99154 | -0.16212 | 0.4 | 1 | 1.1 | 0.9
17 | 1 | 0.0031364 | 0.00078605 | 0 | 0 | 1 | 0.98878 | -0.21575 | 0.4 | 1 | 1.1 | 0.9
18 | 1 | 0 | 0 | 0 | 0 | 1 | 0.9888 | -0.21518 | 0.4 | 1 | 1.1 | 0.9
19 | 1 | 0 | 0 | 0 | 0 | 1 | 0.98846 | -0.22185 | 0.4 | 1 | 1.1 | 0.9
20 | 1 | 0.021304 | 0.0053394 | 0 | 0 | 1 | 0.98974 | -0.19695 | 0.4 | 1 | 1.1 | 0.9
25 | 1 | 0.0049763 | 0.0012472 | 0 | 0 | 1 | 0.98805 | -0.22984 | 0.4 | 1 | 1.1 | 0.9
21 | 1 | 0.0025348 | 0.00063528 | 0 | 0 | 1 | 0.98828 | -0.2254 | 0.4 | 1 | 1.1 | 0.9
31 | 1 | 0.0060824 | 0.0015244 | 0 | 0 | 1 | 0.99026 | -0.18696 | 0.4 | 1 | 1.1 | 0.9
39 | 1 | 0.0027144 | 0.00068029 | 0 | 0 | 1 | 0.98802 | -0.23042 | 0.4 | 1 | 1.1 | 0.9
22 | 1 | 0 | 0 | 0 | 0 | 1 | 0.98817 | -0.22745 | 0.4 | 1 | 1.1 | 0.9
32 | 1 | 0.0043425 | 0.0010883 | 0 | 0 | 1 | 0.99033 | -0.18559 | 0.4 | 1 | 1.1 | 0.9
23 | 1 | 0 | 0 | 0 | 0 | 1 | 0.98803 | -0.23033 | 0.4 | 1 | 1.1 | 0.9
24 | 1 | 0.0012587 | 0.00031545 | 0 | 0 | 1 | 0.98814 | -0.22806 | 0.4 | 1 | 1.1 | 0.9
58 | 1 | 0.003428 | 0.00085913 | 0 | 0 | 1 | 0.98792 | -0.23241 | 0.4 | 1 | 1.1 | 0.9
56 | 1 | 0.0020112 | 0.00050406 | 0 | 0 | 1 | 0.98776 | -0.23555 | 0.4 | 1 | 1.1 | 0.9
40 | 1 | 0.0028982 | 0.00072636 | 0 | 0 | 1 | 0.98777 | -0.23535 | 0.4 | 1 | 1.1 | 0.9
75 | 1 | 0 | 0 | 0 | 0 | 1 | 0.99395 | -0.11552 | 0.4 | 1 | 1.1 | 0.9
63 | 1 | 0.0025687 | 0.00064378 | 0 | 0 | 1 | 0.99191 | -0.15506 | 0.4 | 1 | 1.1 | 0.9
64 | 1 | 0.0063034 | 0.0015798 | 0 | 0 | 1 | 0.99245 | -0.14461 | 0.4 | 1 | 1.1 | 0.9
34 | 1 | 0.0022416 | 0.00056179 | 0 | 0 | 1 | 0.99234 | -0.14665 | 0.4 | 1 | 1.1 | 0.9
35 | 1 | 0.0012841 | 0.00032182 | 0 | 0 | 1 | 0.99205 | -0.15243 | 0.4 | 1 | 1.1 | 0.9
36 | 1 | 0.0048732 | 0.0012213 | 0 | 0 | 1 | 0.9928 | -0.13781 | 0.4 | 1 | 1.1 | 0.9
37 | 1 | 0.0064357 | 0.0016129 | 0 | 0 | 1 | 0.99144 | -0.16421 | 0.4 | 1 | 1.1 | 0.9
38 | 1 | 0.011139 | 0.0027916 | 0 | 0 | 1 | 0.99297 | -0.13453 | 0.4 | 1 | 1.1 | 0.9
57 | 1 | 0.0029938 | 0.00075031 | 0 | 0 | 1 | 0.99081 | -0.17637 | 0.4 | 1 | 1.1 | 0.9
66 | 1 | 0 | 0 | 0 | 0 | 1 | 0.99381 | -0.11835 | 0.4 | 1 | 1.1 | 0.9
44 | 1 | 0 | 0 | 0 | 0 | 1 | 0.99071 | -0.17835 | 0.4 | 1 | 1.1 | 0.9
68 | 1 | 0 | 0 | 0 | 0 | 1 | 0.99279 | -0.13804 | 0.4 | 1 | 1.1 | 0.9
69 | 1 | 0 | 0 | 0 | 0 | 1 | 0.99738 | -0.049923 | 0.4 | 1 | 1.1 | 0.9
62 | 1 | 0.010405 | 0.0026077 | 0 | 0 | 1 | 0.98775 | -0.23574 | 0.4 | 1 | 1.1 | 0.9
41 | 1 | 0.0024068 | 0.0006032 | 0 | 0 | 1 | 0.99062 | -0.18012 | 0.4 | 1 | 1.1 | 0.9
42 | 1 | 0.0016002 | 0.00040105 | 0 | 0 | 1 | 0.99059 | -0.1807 | 0.4 | 1 | 1.1 | 0.9
43 | 1 | 0.0013921 | 0.00034889 | 0 | 0 | 1 | 0.99064 | -0.17975 | 0.4 | 1 | 1.1 | 0.9
59 | 1 | 0.0075727 | 0.0018979 | 0 | 0 | 1 | 0.99037 | -0.18483 | 0.4 | 1 | 1.1 | 0.9
60 | 1 | 0.0072736 | 0.0018229 | 0 | 0 | 1 | 0.99012 | -0.18983 | 0.4 | 1 | 1.1 | 0.9
45 | 1 | 0.0031474 | 0.00078882 | 0 | 0 | 1 | 0.98319 | -0.32405 | 0.4 | 1 | 1.1 | 0.9
46 | 1 | 0 | 0 | 0 | 0 | 1 | 0.98336 | -0.32081 | 0.4 | 1 | 1.1 | 0.9
47 | 1 | 0 | 0 | 0 | 0 | 1 | 0.98307 | -0.32642 | 0.4 | 1 | 1.1 | 0.9
48 | 1 | 0 | 0 | 0 | 0 | 1 | 0.98334 | -0.32117 | 0.4 | 1 | 1.1 | 0.9
49 | 1 | 0 | 0 | 0 | 0 | 1 | 0.98386 | -0.31098 | 0.4 | 1 | 1.1 | 0.9
50 | 1 | 0.0045609 | 0.0011431 | 0 | 0 | 1 | 0.98304 | -0.32716 | 0.4 | 1 | 1.1 | 0.9
51 | 1 | 0.0028799 | 0.00072177 | 0 | 0 | 1 | 0.98301 | -0.32765 | 0.4 | 1 | 1.1 | 0.9
117 | 1 | 0.002668 | 0.00066867 | 0 | 0 | 1 | 0.98331 | -0.32174 | 0.4 | 1 | 1.1 | 0.9
115 | 1 | 0.0036603 | 0.00091735 | 0 | 0 | 1 | 0.98383 | -0.31164 | 0.4 | 1 | 1.1 | 0.9
112 | 1 | 0 | 0 | 0 | 0 | 1 | 0.98479 | -0.29293 | 0.4 | 1 | 1.1 | 0.9
114 | 1 | 0.0016476 | 0.00041293 | 0 | 0 | 1 | 0.98478 | -0.29305 | 0.4 | 1 | 1.1 | 0.9
111 | 1 | 0 | 0 | 0 | 0 | 1 | 0.98497 | -0.28938 | 0.4 | 1 | 1.1 | 0.9
52 | 1 | 0.0023253 | 0.00058278 | 0 | 0 | 1 | 0.98758 | -0.23893 | 0.4 | 1 | 1.1 | 0.9
53 | 1 | 0 | 0 | 0 | 0 | 1 | 0.98757 | -0.23916 | 0.4 | 1 | 1.1 | 0.9
54 | 1 | 0 | 0 | 0 | 0 | 1 | 0.98763 | -0.23798 | 0.4 | 1 | 1.1 | 0.9
55 | 1 | 0.0020031 | 0.00050202 | 0 | 0 | 1 | 0.98756 | -0.23948 | 0.4 | 1 | 1.1 | 0.9
61 | 1 | 0.0032624 | 0.00081764 | 0 | 0 | 1 | 0.9901 | -0.19018 | 0.4 | 1 | 1.1 | 0.9
67 | 1 | 0.0054235 | 0.0013592 | 0 | 0 | 1 | 0.99397 | -0.11533 | 0.4 | 1 | 1.1 | 0.9
76 | 1 | 0 | 0 | 0 | 0 | 1 | 0.99649 | -0.066943 | 0.4 | 1 | 1.1 | 0.9
85 | 1 | 0 | 0 | 0 | 0 | 1 | 0.99154 | -0.16214 | 0.4 | 1 | 1.1 | 0.9
103 | 1 | 0.0058354 | 0.0014625 | 0 | 0 | 1 | 0.99019 | -0.18814 | 0.4 | 1 | 1.1 | 0.9
116 | 3 | 0.002442 | 0.00061202 | 0 | 0 | 1 | 1 | 0 | 0.4 | 1 | 1.1 | 0.9
77 | 1 | 0.013447 | 0.0033703 | 0 | 0 | 1 | 0.99629 | -0.070642 | 0.4 | 1 | 1.1 | 0.9
87 | 1 | 0.003279 | 0.00082179 | 0 | 0 | 1 | 0.99121 | -0.16856 | 0.4 | 1 | 1.1 | 0.9
83 | 1 | 0.021236 | 0.0053221 | 0 | 0 | 1 | 0.9914 | -0.16483 | 0.4 | 1 | 1.1 | 0.9
101 | 1 | 0.0027841 | 0.00069776 | 0 | 0 | 1 | 0.98885 | -0.21399 | 0.4 | 1 | 1.1 | 0.9
79 | 1 | 0.0033976 | 0.00085152 | 0 | 0 | 1 | 0.9928 | -0.13747 | 0.4 | 1 | 1.1 | 0.9
78 | 1 | 0.0084092 | 0.0021075 | 0 | 0 | 1 | 0.99524 | -0.090857 | 0.4 | 1 | 1.1 | 0.9
80 | 1 | 0.017825 | 0.0044674 | 0 | 0 | 1 | 0.99581 | -0.079976 | 0.4 | 1 | 1.1 | 0.9
84 | 1 | 0 | 0 | 0 | 0 | 1 | 0.99126 | -0.16756 | 0.4 | 1 | 1.1 | 0.9
86 | 1 | 0 | 0 | 0 | 0 | 1 | 0.99092 | -0.17422 | 0.4 | 1 | 1.1 | 0.9
96 | 1 | 0.0021418 | 0.00053679 | 0 | 0 | 1 | 0.99087 | -0.1752 | 0.4 | 1 | 1.1 | 0.9
98 | 1 | 0.0068949 | 0.001728 | 0 | 0 | 1 | 0.99098 | -0.17305 | 0.4 | 1 | 1.1 | 0.9
95 | 1 | 0.0019096 | 0.00047858 | 0 | 0 | 1 | 0.9907 | -0.17848 | 0.4 | 1 | 1.1 | 0.9
99 | 1 | 0.0036116 | 0.00090515 | 0 | 0 | 1 | 0.99094 | -0.17382 | 0.4 | 1 | 1.1 | 0.9
88 | 1 | 0.0035351 | 0.00088599 | 0 | 0 | 1 | 0.98415 | -0.30536 | 0.4 | 1 | 1.1 | 0.9
89 | 1 | 0.0010377 | 0.00026008 | 0 | 0 | 1 | 0.98397 | -0.30894 | 0.4 | 1 | 1.1 | 0.9
90 | 1 | 0 | 0 | 0 | 0 | 1 | 0.98446 | -0.29939 | 0.4 | 1 | 1.1 | 0.9
91 | 1 | 0.003517 | 0.00088143 | 0 | 0 | 1 | 0.98393 | -0.30979 | 0.4 | 1 | 1.1 | 0.9
92 | 1 | 0 | 0 | 0 | 0 | 1 | 0.98453 | -0.29803 | 0.4 | 1 | 1.1 | 0.9
94 | 1 | 0.0056983 | 0.0014281 | 0 | 0 | 1 | 0.98381 | -0.31213 | 0.4 | 1 | 1.1 | 0.9
110 | 1 | 0.0018508 | 0.00046387 | 0 | 0 | 1 | 0.98475 | -0.29365 | 0.4 | 1 | 1.1 | 0.9
93 | 1 | 0 | 0 | 0 | 0 | 1 | 0.99058 | -0.18083 | 0.4 | 1 | 1.1 | 0.9
97 | 1 | 0.0036557 | 0.0009162 | 0 | 0 | 1 | 0.99055 | -0.18136 | 0.4 | 1 | 1.1 | 0.9
100 | 1 | 0.0030396 | 0.0007618 | 0 | 0 | 1 | 0.99085 | -0.17554 | 0.4 | 1 | 1.1 | 0.9
102 | 1 | 0.0061266 | 0.0015355 | 0 | 0 | 1 | 0.98847 | -0.22139 | 0.4 | 1 | 1.1 | 0.9
104 | 1 | 0.0032461 | 0.00081356 | 0 | 0 | 1 | 0.98783 | -0.23378 | 0.4 | 1 | 1.1 | 0.9
105 | 1 | 0.0070514 | 0.0017672 | 0 | 0 | 1 | 0.98715 | -0.24688 | 0.4 | 1 | 1.1 | 0.9
106 | 1 | 0.0018287 | 0.00045832 | 0 | 0 | 1 | 0.98691 | -0.25154 | 0.4 | 1 | 1.1 | 0.9
107 | 1 | 0.0016929 | 0.00042428 | 0 | 0 | 1 | 0.98611 | -0.26716 | 0.4 | 1 | 1.1 | 0.9
108 | 1 | 0.0078272 | 0.0019617 | 0 | 0 | 1 | 0.98609 | -0.26766 | 0.4 | 1 | 1.1 | 0.9
109 | 1 | 0 | 0 | 0 | 0 | 1 | 0.98525 | -0.28385 | 0.4 | 1 | 1.1 | 0.9

## generator_data
GEN_BUS | PG | QG | QMAX | QMIN | VG | MBASE | GEN_STATUS | PMAX | PMIN
116 | 0.44256 | 0.11265 | 10 | -10 | 1 | 100 | 1 | 10 | 0

## branch_data
F_BUS | T_BUS | BR_R | BR_X | BR_B | RATE_A | RATE_B | RATE_C | TAP | SHIFT | BR_STATUS | ANGMIN | ANGMAX | P_in | Q_in | P_out | Q_out
1 | 2 | 2.7887 | 1.7848 | 4.683e-09 | 0 | 0 | 0 | 0 | 0 | 1 | -90 | 90 | -0.037543 | -0.0094093 | 0.037586 | 0.0094367
2 | 4 | 6.0805 | 3.8915 | 1.0211e-08 | 0 | 0 | 0 | 0 | 0 | 1 | -90 | 90 | -0.037586 | -0.0094367 | 0.037681 | 0.0094964
4 | 6 | 1.4376 | 0.92005 | 2.4141e-09 | 0 | 0 | 0 | 0 | 0 | 1 | -90 | 90 | -0.037681 | -0.0094964 | 0.037704 | 0.0095105
6 | 7 | 0.77569 | 0.49644 | 1.3026e-09 | 0 | 0 | 0 | 0 | 0 | 1 | -90 | 90 | -0.046049 | -0.011602 | 0.046067 | 0.011613
9 | 113 | 1.985 | 1.2704 | 3.3333e-09 | 0 | 0 | 0 | 0 | 0 | 1 | -90 | 90 | 0.0048199 | 0.0012079 | -0.0048194 | -0.0012079
9 | 14 | 1.7045 | 1.0909 | 2.8623e-09 | 0 | 0 | 0 | 0 | 0 | 1 | -90 | 90 | -0.0048199 | -0.0012079 | 0.0048203 | 0.0012078
14 | 16 | 2.8715 | 1.8378 | 4.822e-09 | 0 | 0 | 0 | 0 | 0 | 1 | -90 | 90 | 0.022801 | 0.0057202 | -0.022785 | -0.0057103
14 | 12 | 0.68259 | 0.43686 | 1.1462e-09 | 0 | 0 | 0 | 0 | 0 | 1 | -90 | 90 | -0.027621 | -0.006928 | 0.027627 | 0.0069315
7 | 8 | 1.7302 | 1.1073 | 2.9055e-09 | 0 | 0 | 0 | 0 | 0 | 1 | -90 | 90 | -0.062859 | -0.015822 | 0.062934 | 0.01587
82 | 72 | 1.1704 | 0.74905 | 1.9654e-09 | 0 | 0 | 0 | 0 | 0 | 1 | -90 | 90 | -0.011818 | -0.0029621 | 0.01182 | 0.002963
82 | 81 | 2.1442 | 1.3723 | 3.6007e-09 | 0 | 0 | 0 | 0 | 0 | 1 | -90 | 90 | 0.0074186 | 0.0018594 | -0.0074173 | -0.001859
72 | 79 | 2.5459 | 1.6293 | 4.2752e-09 | 0 | 0 | 0 | 0 | 0 | 1 | -90 | 90 | -0.093997 | -0.023764 | 0.094241 | 0.02392
72 | 71 | 2.247 | 1.4381 | 3.7732e-09 | 0 | 0 | 0 | 0 | 0 | 1 | -90 | 90 | 0.082177 | 0.020801 | -0.082012 | -0.020696
8 | 10 | 2.4395 | 1.5613 | 4.0965e-09 | 0 | 0 | 0 | 0 | 0 | 1 | -90 | 90 | 0.0065569 | 0.0016434 | -0.0065558 | -0.0016431
8 | 11 | 0.97003 | 0.62082 | 1.6289e-09 | 0 | 0 | 0 | 0 | 0 | 1 | -90 | 90 | -0.069491 | -0.017513 | 0.069542 | 0.017546
10 | 70 | 0.025528 | 0.016338 | 4.2868e-11 | 0 | 0 | 0 | 0 | 0 | 1 | -90 | 90 | 0.0054268 | 0.0013601 | -0.0054268 | -0.0013601
11 | 71 | 1.1971 | 0.76616 | 2.0103e-09 | 0 | 0 | 0 | 0 | 0 | 1 | -90 | 90 | -0.070621 | -0.017816 | 0.070686 | 0.017858
71 | 73 | 0.99766 | 0.6385 | 1.6753e-09 | 0 | 0 | 0 | 0 | 0 | 1 | -90 | 90 | 0.007585 | 0.0019011 | -0.0075843 | -0.0019008
16 | 33 | 2.4486 | 1.5671 | 4.1119e-09 | 0 | 0 | 0 | 0 | 0 | 1 | -90 | 90 | 0.0052557 | 0.0013171 | -0.0052549 | -0.001317
12 | 13 | 0.22127 | 0.14161 | 3.7157e-10 | 0 | 0 | 0 | 0 | 0 | 1 | -90 | 90 | -0.029113 | -0.007304 | 0.029115 | 0.0073053
13 | 15 | 1.9315 | 1.2362 | 3.2436e-09 | 0 | 0 | 0 | 0 | 0 | 1 | -90 | 90 | -0.030913 | -0.0077558 | 0.030933 | 0.0077682
15 | 30 | 1.2796 | 0.81896 | 2.1488e-09 | 0 | 0 | 0 | 0 | 0 | 1 | -90 | 90 | -0.041076 | -0.01031 | 0.041099 | 0.010325
15 | 28 | 0.81118 | 0.51915 | 1.3622e-09 | 0 | 0 | 0 | 0 | 0 | 1 | -90 | 90 | 0.0082748 | 0.002074 | -0.0082742 | -0.0020737
30 | 74 | 0.13645 | 0.087325 | 2.2913e-10 | 0 | 0 | 0 | 0 | 0 | 1 | -90 | 90 | -0.04286 | -0.010767 | 0.042863 | 0.010768
28 | 29 | 0.6204 | 0.39706 | 1.0418e-09 | 0 | 0 | 0 | 0 | 0 | 1 | -90 | 90 | 0.0063932 | 0.0016023 | -0.0063929 | -0.0016022
74 | 75 | 2.9421 | 1.8829 | 4.9405e-09 | 0 | 0 | 0 | 0 | 0 | 1 | -90 | 90 | -0.046583 | -0.011701 | 0.046652 | 0.011744
17 | 18 | 0.79982 | 0.51189 | 1.3431e-09 | 0 | 0 | 0 | 0 | 0 | 1 | -90 | 90 | -0.0031364 | -0.00078605 | 0.0031365 | 0.00078598
18 | 19 | 0.8457 | 0.54125 | 1.4202e-09 | 0 | 0 | 0 | 0 | 0 | 1 | -90 | 90 | 0.034585 | 0.0086768 | -0.034574 | -0.0086699
18 | 20 | 2.1216 | 1.3578 | 3.5627e-09 | 0 | 0 | 0 | 0 | 0 | 1 | -90 | 90 | -0.037722 | -0.0094627 | 0.037754 | 0.0094834
19 | 25 | 1.6657 | 1.0661 | 2.7972e-09 | 0 | 0 | 0 | 0 | 0 | 1 | -90 | 90 | 0.021006 | 0.0052685 | -0.020998 | -0.0052637
19 | 21 | 1.1468 | 0.73394 | 1.9258e-09 | 0 | 0 | 0 | 0 | 0 | 1 | -90 | 90 | 0.013568 | 0.0034013 | -0.013566 | -0.0034001
20 | 31 | 0.74381 | 0.47604 | 1.2491e-09 | 0 | 0 | 0 | 0 | 0 | 1 | -90 | 90 | -0.059059 | -0.014823 | 0.059087 | 0.014841
25 | 39 | 0.15802 | 0.10113 | 2.6535e-10 | 0 | 0 | 0 | 0 | 0 | 1 | -90 | 90 | 0.016021 | 0.0040165 | -0.016021 | -0.0040163
21 | 22 | 0.81398 | 0.52094 | 1.3669e-09 | 0 | 0 | 0 | 0 | 0 | 1 | -90 | 90 | 0.011031 | 0.0027648 | -0.01103 | -0.0027642
31 | 32 | 0.092195 | 0.059005 | 1.5482e-10 | 0 | 0 | 0 | 0 | 0 | 1 | -90 | 90 | -0.065169 | -0.016365 | 0.065173 | 0.016368
39 | 40 | 1.6225 | 1.0384 | 2.7246e-09 | 0 | 0 | 0 | 0 | 0 | 1 | -90 | 90 | 0.013307 | 0.003336 | -0.013303 | -0.0033342
22 | 23 | 1.2878 | 0.8242 | 2.1626e-09 | 0 | 0 | 0 | 0 | 0 | 1 | -90 | 90 | 0.0097716 | 0.0024491 | -0.0097702 | -0.0024484
22 | 24 | 2.0872 | 1.3358 | 3.5049e-09 | 0 | 0 | 0 | 0 | 0 | 1 | -90 | 90 | 0.0012587 | 0.00031513 | -0.0012587 | -0.00031545
32 | 63 | 1.9362 | 1.2392 | 3.2514e-09 | 0 | 0 | 0 | 0 | 0 | 1 | -90 | 90 | -0.069516 | -0.017456 | 0.069617 | 0.017521
23 | 58 | 0.9336 | 0.5975 | 1.5678e-09 | 0 | 0 | 0 | 0 | 0 | 1 | -90 | 90 | 0.0097702 | 0.0024484 | -0.0097693 | -0.002448
58 | 56 | 2.1642 | 1.3851 | 3.6343e-09 | 0 | 0 | 0 | 0 | 0 | 1 | -90 | 90 | 0.0063413 | 0.0015888 | -0.0063403 | -0.0015886
56 | 54 | 2.4537 | 1.5704 | 4.1204e-09 | 0 | 0 | 0 | 0 | 0 | 1 | -90 | 90 | 0.0043291 | 0.0010845 | -0.0043286 | -0.0010846
40 | 62 | 0.16191 | 0.10362 | 2.7188e-10 | 0 | 0 | 0 | 0 | 0 | 1 | -90 | 90 | 0.010405 | 0.0026079 | -0.010405 | -0.0026078
75 | 78 | 0.76261 | 0.48807 | 2.5612e-09 | 0 | 0 | 0 | 0 | 0 | 1 | -90 | 90 | -0.14439 | -0.036581 | 0.14456 | 0.036691
75 | 79 | 1.0026 | 0.64167 | 1.6836e-09 | 0 | 0 | 0 | 0 | 0 | 1 | -90 | 90 | 0.097742 | 0.024837 | -0.097638 | -0.024771
63 | 64 | 0.6403 | 0.40979 | 1.0752e-09 | 0 | 0 | 0 | 0 | 0 | 1 | -90 | 90 | -0.072186 | -0.018164 | 0.072222 | 0.018187
64 | 67 | 1.6534 | 1.0582 | 2.7765e-09 | 0 | 0 | 0 | 0 | 0 | 1 | -90 | 90 | -0.078526 | -0.019767 | 0.078636 | 0.019837
34 | 35 | 0.74516 | 0.4769 | 1.2513e-09 | 0 | 0 | 0 | 0 | 0 | 1 | -90 | 90 | 0.034276 | 0.0086094 | -0.034266 | -0.0086035
34 | 36 | 1.0697 | 0.68461 | 1.7963e-09 | 0 | 0 | 0 | 0 | 0 | 1 | -90 | 90 | -0.036517 | -0.0091712 | 0.036533 | 0.0091809
35 | 37 | 1.5767 | 1.0091 | 2.6477e-09 | 0 | 0 | 0 | 0 | 0 | 1 | -90 | 90 | 0.032982 | 0.0082817 | -0.032964 | -0.0082701
36 | 38 | 0.3507 | 0.22445 | 5.8892e-10 | 0 | 0 | 0 | 0 | 0 | 1 | -90 | 90 | -0.041406 | -0.010402 | 0.041412 | 0.010406
37 | 57 | 2.0201 | 1.2929 | 3.3924e-09 | 0 | 0 | 0 | 0 | 0 | 1 | -90 | 90 | 0.026528 | 0.0066571 | -0.026512 | -0.0066476
38 | 66 | 1.3643 | 0.87315 | 2.291e-09 | 0 | 0 | 0 | 0 | 0 | 1 | -90 | 90 | -0.052551 | -0.013198 | 0.052591 | 0.013224
57 | 44 | 0.37019 | 0.23692 | 6.2165e-10 | 0 | 0 | 0 | 0 | 0 | 1 | -90 | 90 | 0.023519 | 0.0058973 | -0.023516 | -0.005896
66 | 68 | 0.7482 | 0.47885 | 1.2564e-09 | 0 | 0 | 0 | 0 | 0 | 1 | -90 | 90 | 0.117 | 0.029563 | -0.11689 | -0.029492
66 | 69 | 1.8002 | 1.1522 | 6.0462e-09 | 0 | 0 | 0 | 0 | 0 | 1 | -90 | 90 | -0.16959 | -0.042786 | 0.17015 | 0.043143
44 | 59 | 1.5746 | 1.0077 | 2.6441e-09 | 0 | 0 | 0 | 0 | 0 | 1 | -90 | 90 | 0.018117 | 0.004543 | -0.018111 | -0.0045397
44 | 43 | 1.1389 | 0.72888 | 1.9125e-09 | 0 | 0 | 0 | 0 | 0 | 1 | -90 | 90 | 0.0053995 | 0.0013529 | -0.0053992 | -0.0013529
68 | 85 | 2.3229 | 1.4867 | 3.9008e-09 | 0 | 0 | 0 | 0 | 0 | 1 | -90 | 90 | 0.045838 | 0.011512 | -0.045785 | -0.011479
68 | 103 | 3.1266 | 2.001 | 5.2504e-09 | 0 | 0 | 0 | 0 | 0 | 1 | -90 | 90 | 0.071054 | 0.01798 | -0.070884 | -0.017872
69 | 116 | 0.51229 | 0.32786 | 3.4411e-09 | 0 | 0 | 0 | 0 | 0 | 1 | -90 | 90 | -0.43906 | -0.11136 | 0.44012 | 0.11204
69 | 76 | 0.2842 | 0.18189 | 1.909e-09 | 0 | 0 | 0 | 0 | 0 | 1 | -90 | 90 | 0.26891 | 0.068218 | -0.26869 | -0.068078
41 | 42 | 1.6022 | 1.0254 | 2.6905e-09 | 0 | 0 | 0 | 0 | 0 | 1 | -90 | 90 | 0.0016003 | 0.00040082 | -0.0016002 | -0.00040105
41 | 43 | 0.4067 | 0.26029 | 6.8297e-10 | 0 | 0 | 0 | 0 | 0 | 1 | -90 | 90 | -0.004007 | -0.001004 | 0.0040071 | 0.001004
59 | 60 | 2.0841 | 1.3338 | 3.4998e-09 | 0 | 0 | 0 | 0 | 0 | 1 | -90 | 90 | 0.010539 | 0.0026418 | -0.010536 | -0.0026405
60 | 61 | 0.47602 | 0.30465 | 7.9937e-10 | 0 | 0 | 0 | 0 | 0 | 1 | -90 | 90 | 0.0032625 | 0.0008176 | -0.0032624 | -0.00081765
45 | 46 | 1.3246 | 0.84773 | 2.2243e-09 | 0 | 0 | 0 | 0 | 0 | 1 | -90 | 90 | -0.010589 | -0.0026538 | 0.010591 | 0.0026546
45 | 47 | 1.3764 | 0.88088 | 2.3113e-09 | 0 | 0 | 0 | 0 | 0 | 1 | -90 | 90 | 0.0074419 | 0.001865 | -0.0074411 | -0.0018647
46 | 48 | 0.57828 | 0.3701 | 9.7109e-10 | 0 | 0 | 0 | 0 | 0 | 1 | -90 | 90 | 0.0026681 | 0.00066851 | -0.0026681 | -0.00066857
46 | 49 | 3.2161 | 2.0583 | 5.4007e-09 | 0 | 0 | 0 | 0 | 0 | 1 | -90 | 90 | -0.013259 | -0.0033231 | 0.013265 | 0.0033266
47 | 50 | 0.70414 | 0.45065 | 1.1824e-09 | 0 | 0 | 0 | 0 | 0 | 1 | -90 | 90 | 0.004561 | 0.0011431 | -0.0045609 | -0.0011431
47 | 51 | 1.8586 | 1.1895 | 3.1211e-09 | 0 | 0 | 0 | 0 | 0 | 1 | -90 | 90 | 0.0028801 | 0.00072159 | -0.0028799 | -0.00072178
48 | 117 | 0.92312 | 0.5908 | 1.5502e-09 | 0 | 0 | 0 | 0 | 0 | 1 | -90 | 90 | 0.0026681 | 0.00066857 | -0.002668 | -0.00066868
49 | 115 | 0.77992 | 0.49915 | 1.3097e-09 | 0 | 0 | 0 | 0 | 0 | 1 | -90 | 90 | 0.0036604 | 0.0009173 | -0.0036602 | -0.00091736
49 | 112 | 4.6332 | 2.9652 | 7.7804e-09 | 0 | 0 | 0 | 0 | 0 | 1 | -90 | 90 | -0.016926 | -0.0042439 | 0.01694 | 0.0042525
112 | 114 | 0.32781 | 0.2098 | 5.5049e-10 | 0 | 0 | 0 | 0 | 0 | 1 | -90 | 90 | 0.0016476 | 0.00041289 | -0.0016476 | -0.00041294
112 | 111 | 0.83023 | 0.53135 | 1.3942e-09 | 0 | 0 | 0 | 0 | 0 | 1 | -90 | 90 | -0.018588 | -0.0046653 | 0.018591 | 0.0046672
111 | 110 | 1.1863 | 0.75924 | 1.9921e-09 | 0 | 0 | 0 | 0 | 0 | 1 | -90 | 90 | 0.015653 | 0.0039269 | -0.015649 | -0.003925
111 | 109 | 0.70359 | 0.4503 | 1.1815e-09 | 0 | 0 | 0 | 0 | 0 | 1 | -90 | 90 | -0.034244 | -0.0085941 | 0.034253 | 0.0085997
52 | 53 | 0.50499 | 0.32319 | 8.4801e-10 | 0 | 0 | 0 | 0 | 0 | 1 | -90 | 90 | 0.0020031 | 0.00050186 | -0.0020031 | -0.00050193
52 | 54 | 0.95963 | 0.61416 | 1.6115e-09 | 0 | 0 | 0 | 0 | 0 | 1 | -90 | 90 | -0.0043284 | -0.0010846 | 0.0043286 | 0.0010846
53 | 55 | 0.67961 | 0.43495 | 1.1412e-09 | 0 | 0 | 0 | 0 | 0 | 1 | -90 | 90 | 0.0020031 | 0.00050193 | -0.0020031 | -0.00050202
67 | 76 | 2.5659 | 1.6422 | 4.3088e-09 | 0 | 0 | 0 | 0 | 0 | 1 | -90 | 90 | -0.084059 | -0.021197 | 0.084254 | 0.021321
76 | 77 | 0.089913 | 0.057544 | 6.0395e-10 | 0 | 0 | 0 | 0 | 0 | 1 | -90 | 90 | 0.18444 | 0.046757 | -0.1844 | -0.046736
85 | 87 | 1.682 | 1.0765 | 2.8245e-09 | 0 | 0 | 0 | 0 | 0 | 1 | -90 | 90 | 0.016834 | 0.0042212 | -0.016828 | -0.0042182
85 | 83 | 0.41003 | 0.26242 | 6.8855e-10 | 0 | 0 | 0 | 0 | 0 | 1 | -90 | 90 | 0.028951 | 0.0072574 | -0.028948 | -0.007255
103 | 101 | 1.7515 | 1.121 | 2.9413e-09 | 0 | 0 | 0 | 0 | 0 | 1 | -90 | 90 | 0.065048 | 0.01641 | -0.064968 | -0.016358
77 | 80 | 0.24471 | 0.15661 | 1.6437e-09 | 0 | 0 | 0 | 0 | 0 | 1 | -90 | 90 | 0.17096 | 0.043366 | -0.17088 | -0.043317
87 | 98 | 1.4583 | 0.93332 | 2.4489e-09 | 0 | 0 | 0 | 0 | 0 | 1 | -90 | 90 | 0.01355 | 0.0033964 | -0.013547 | -0.0033948
83 | 84 | 1.5615 | 0.99934 | 2.6221e-09 | 0 | 0 | 0 | 0 | 0 | 1 | -90 | 90 | 0.0077122 | 0.0019329 | -0.0077112 | -0.0019325
101 | 102 | 0.52326 | 0.33489 | 8.787e-10 | 0 | 0 | 0 | 0 | 0 | 1 | -90 | 90 | 0.062184 | 0.015661 | -0.062162 | -0.015647
78 | 80 | 0.31846 | 0.20381 | 2.1391e-09 | 0 | 0 | 0 | 0 | 0 | 1 | -90 | 90 | -0.15297 | -0.038798 | 0.15305 | 0.038849
84 | 86 | 3.7984 | 2.431 | 6.3785e-09 | 0 | 0 | 0 | 0 | 0 | 1 | -90 | 90 | 0.0077112 | 0.0019325 | -0.0077088 | -0.0019316
86 | 96 | 0.56222 | 0.35982 | 9.4413e-10 | 0 | 0 | 0 | 0 | 0 | 1 | -90 | 90 | 0.0077088 | 0.0019316 | -0.0077084 | -0.0019315
96 | 95 | 2.5916 | 1.6586 | 4.3519e-09 | 0 | 0 | 0 | 0 | 0 | 1 | -90 | 90 | 0.0055666 | 0.0013947 | -0.0055657 | -0.0013945
98 | 99 | 0.51335 | 0.32854 | 8.6205e-10 | 0 | 0 | 0 | 0 | 0 | 1 | -90 | 90 | 0.0066517 | 0.0016668 | -0.0066514 | -0.0016667
95 | 93 | 2.8305 | 1.8115 | 4.7531e-09 | 0 | 0 | 0 | 0 | 0 | 1 | -90 | 90 | 0.0036562 | 0.00091595 | -0.0036558 | -0.00091615
99 | 100 | 2.4785 | 1.5863 | 4.1621e-09 | 0 | 0 | 0 | 0 | 0 | 1 | -90 | 90 | 0.0030399 | 0.00076155 | -0.0030396 | -0.0007618
88 | 89 | 1.5172 | 0.97104 | 2.5479e-09 | 0 | 0 | 0 | 0 | 0 | 1 | -90 | 90 | 0.010256 | 0.0025708 | -0.010254 | -0.00257
88 | 90 | 1.8796 | 1.203 | 3.1564e-09 | 0 | 0 | 0 | 0 | 0 | 1 | -90 | 90 | -0.013791 | -0.0034568 | 0.013795 | 0.003459
89 | 91 | 0.39836 | 0.25495 | 6.6895e-10 | 0 | 0 | 0 | 0 | 0 | 1 | -90 | 90 | 0.0092163 | 0.0023099 | -0.0092159 | -0.0023097
90 | 92 | 0.42844 | 0.2742 | 7.1946e-10 | 0 | 0 | 0 | 0 | 0 | 1 | -90 | 90 | -0.013795 | -0.003459 | 0.013796 | 0.0034595
91 | 94 | 1.7803 | 1.1394 | 2.9895e-09 | 0 | 0 | 0 | 0 | 0 | 1 | -90 | 90 | 0.0056989 | 0.0014283 | -0.0056983 | -0.0014282
92 | 110 | 1.3801 | 0.88324 | 2.3175e-09 | 0 | 0 | 0 | 0 | 0 | 1 | -90 | 90 | -0.013796 | -0.0034595 | 0.013799 | 0.0034612
93 | 97 | 0.63453 | 0.4061 | 1.0655e-09 | 0 | 0 | 0 | 0 | 0 | 1 | -90 | 90 | 0.0036558 | 0.00091615 | -0.0036557 | -0.0009162
102 | 104 | 0.9702 | 0.62093 | 1.6292e-09 | 0 | 0 | 0 | 0 | 0 | 1 | -90 | 90 | 0.056035 | 0.014111 | -0.056002 | -0.01409
104 | 105 | 1.0885 | 0.69663 | 1.8278e-09 | 0 | 0 | 0 | 0 | 0 | 1 | -90 | 90 | 0.052756 | 0.013277 | -0.052723 | -0.013256
105 | 106 | 0.44661 | 0.28583 | 7.4998e-10 | 0 | 0 | 0 | 0 | 0 | 1 | -90 | 90 | 0.045672 | 0.011488 | -0.045662 | -0.011482
106 | 107 | 1.5576 | 0.99685 | 2.6156e-09 | 0 | 0 | 0 | 0 | 0 | 1 | -90 | 90 | 0.043833 | 0.011024 | -0.0438 | -0.011003
107 | 108 | 0.051841 | 0.033178 | 8.7056e-11 | 0 | 0 | 0 | 0 | 0 | 1 | -90 | 90 | 0.042107 | 0.010579 | -0.042106 | -0.010578
108 | 109 | 2.0611 | 1.3191 | 3.4611e-09 | 0 | 0 | 0 | 0 | 0 | 1 | -90 | 90 | 0.034279 | 0.0086163 | -0.034253 | -0.0085997