## bus_data
BUS_I | BUS_TYPE | Pd | Qd | Gs | Bs | area | Vm | Va | baseKV | zone | Vmax | Vmin
1 | 1 | 0.014963 | 0.0037501 | 0 | 0 | 1 | 0.99402 | -0.11501 | 0.4 | 1 | 1.1 | 0.9
14 | 3 | 0.00034302 | 8.5968e-05 | 0 | 0 | 1 | 1 | 0 | 0.4 | 1 | 1.1 | 0.9
13 | 1 | 0.00046267 | 0.00011596 | 0 | 0 | 1 | 0.99988 | -0.0022967 | 0.4 | 1 | 1.1 | 0.9
2 | 1 | 0.00085924 | 0.00021535 | 0 | 0 | 1 | 0.99847 | -0.029484 | 0.4 | 1 | 1.1 | 0.9
3 | 1 | 0.0011421 | 0.00028623 | 0 | 0 | 1 | 0.99845 | -0.029993 | 0.4 | 1 | 1.1 | 0.9
10 | 1 | 0.0010892 | 0.00027298 | 0 | 0 | 1 | 0.99904 | -0.018455 | 0.4 | 1 | 1.1 | 0.9
4 | 1 | 0.00044506 | 0.00011154 | 0 | 0 | 1 | 0.99844 | -0.030157 | 0.4 | 1 | 1.1 | 0.9
8 | 1 | 0 | 0 | 0 | 0 | 1 | 0.99919 | -0.015689 | 0.4 | 1 | 1.1 | 0.9
5 | 1 | 0 | 0 | 0 | 0 | 1 | 0.99841 | -0.030766 | 0.4 | 1 | 1.1 | 0.9
16 | 1 | 0.00071652 | 0.00017958 | 0 | 0 | 1 | 0.99831 | -0.032522 | 0.4 | 1 | 1.1 | 0.9
6 | 1 | 0.0033227 | 0.00083274 | 0 | 0 | 1 | 0.99935 | -0.012477 | 0.4 | 1 | 1.1 | 0.9
7 | 1 | 0.00087657 | 0.00021969 | 0 | 0 | 1 | 0.99938 | -0.012011 | 0.4 | 1 | 1.1 | 0.9
9 | 1 | 0 | 0 | 0 | 0 | 1 | 0.9995 | -0.0095854 | 0.4 | 1 | 1.1 | 0.9
12 | 1 | 0.00038339 | 9.6086e-05 | 0 | 0 | 1 | 0.99977 | -0.0044749 | 0.4 | 1 | 1.1 | 0.9

## generator_data
GEN_BUS | PG | QG | QMAX | QMIN | VG | MBASE | GEN_STATUS | PMAX | PMIN
14 | 0.024694 | 0.006211 | 10 | -10 | 1 | 100 | 1 | 10 | 0

## branch_data
F_BUS | T_BUS | BR_R | BR_X | BR_B | RATE_A | RATE_B | RATE_C | TAP | SHIFT | BR_STATUS | ANGMIN | ANGMAX | P_in | Q_in | P_out | Q_out
1 | 14 | 34.2311 | 21.9079 | 5.7483e-08 | 0 | 0 | 0 | 0 | 0 | 1 | -90 | 90 | -0.014963 | -0.0037501 | 0.015045 | 0.0037971
14 | 13 | 1.1049 | 0.70713 | 1.8554e-09 | 0 | 0 | 0 | 0 | 0 | 1 | -90 | 90 | 0.0093055 | 0.0023279 | -0.0093045 | -0.0023274
13 | 12 | 1.1024 | 0.70555 | 1.8513e-09 | 0 | 0 | 0 | 0 | 0 | 1 | -90 | 90 | 0.0088419 | 0.0022115 | -0.0088409 | -0.0022111
2 | 3 | 0.98405 | 0.62979 | 1.6525e-09 | 0 | 0 | 0 | 0 | 0 | 1 | -90 | 90 | 0.0023038 | 0.00057472 | -0.0023038 | -0.00057485
2 | 10 | 15.5409 | 9.9462 | 2.6097e-08 | 0 | 0 | 0 | 0 | 0 | 1 | -90 | 90 | -0.003163 | -0.00079006 | 0.0031647 | 0.00078852
3 | 4 | 0.62863 | 0.40232 | 1.0556e-09 | 0 | 0 | 0 | 0 | 0 | 1 | -90 | 90 | 0.0011617 | 0.00028862 | -0.0011617 | -0.00028871
10 | 8 | 2.9003 | 1.8562 | 4.8704e-09 | 0 | 0 | 0 | 0 | 0 | 1 | -90 | 90 | -0.0042539 | -0.0010615 | 0.0042545 | 0.0010614
4 | 5 | 3.7654 | 2.4099 | 6.3231e-09 | 0 | 0 | 0 | 0 | 0 | 1 | -90 | 90 | 0.00071661 | 0.00017717 | -0.00071658 | -0.00017779
8 | 6 | 3.3684 | 2.1558 | 5.6564e-09 | 0 | 0 | 0 | 0 | 0 | 1 | -90 | 90 | -0.0042545 | -0.0010614 | 0.0042551 | 0.0010612
5 | 16 | 10.9132 | 6.9844 | 1.8326e-08 | 0 | 0 | 0 | 0 | 0 | 1 | -90 | 90 | 0.00071658 | 0.00017779 | -0.00071652 | -0.00017958
6 | 7 | 0.27529 | 0.17618 | 4.6228e-10 | 0 | 0 | 0 | 0 | 0 | 1 | -90 | 90 | -0.0075778 | -0.001894 | 0.007578 | 0.001894
7 | 9 | 1.2823 | 0.82069 | 2.1534e-09 | 0 | 0 | 0 | 0 | 0 | 1 | -90 | 90 | -0.0084545 | -0.0021137 | 0.0084555 | 0.0021141
9 | 12 | 2.7028 | 1.7298 | 4.5388e-09 | 0 | 0 | 0 | 0 | 0 | 1 | -90 | 90 | -0.0084555 | -0.0021141 | 0.0084576 | 0.002115