## bus_data
BUS_I | BUS_TYPE | Pd | Qd | Gs | Bs | area | Vm | Va | baseKV | zone | Vmax | Vmin
1 | 1 | 0.0030522 | 0.00076494 | 0 | 0 | 1 | 0.97602 | -0.46094 | 0.4 | 1 | 1.1 | 0.9
2 | 1 | 0.056279 | 0.014105 | 0 | 0 | 1 | 0.97618 | -0.45781 | 0.4 | 1 | 1.1 | 0.9
4 | 1 | 0 | 0 | 0 | 0 | 1 | 0.97624 | -0.45646 | 0.4 | 1 | 1.1 | 0.9
28 | 1 | 0 | 0 | 0 | 0 | 1 | 0.9771 | -0.43959 | 0.4 | 1 | 1.1 | 0.9
29 | 1 | 0.004165 | 0.0010439 | 0 | 0 | 1 | 0.97606 | -0.46014 | 0.4 | 1 | 1.1 | 0.9
33 | 1 | 0 | 0 | 0 | 0 | 1 | 0.97502 | -0.48041 | 0.4 | 1 | 1.1 | 0.9
21 | 1 | 0.016467 | 0.0041271 | 0 | 0 | 1 | 0.98074 | -0.36853 | 0.4 | 1 | 1.1 | 0.9
22 | 1 | 0.0021015 | 0.00052669 | 0 | 0 | 1 | 0.97223 | -0.53555 | 0.4 | 1 | 1.1 | 0.9
19 | 1 | 0 | 0 | 0 | 0 | 1 | 0.97235 | -0.53304 | 0.4 | 1 | 1.1 | 0.9
6 | 1 | 0.0095811 | 0.0024013 | 0 | 0 | 1 | 0.97442 | -0.49224 | 0.4 | 1 | 1.1 | 0.9
7 | 1 | 0 | 0 | 0 | 0 | 1 | 0.97463 | -0.48802 | 0.4 | 1 | 1.1 | 0.9
8 | 1 | 0 | 0 | 0 | 0 | 1 | 0.97423 | -0.49587 | 0.4 | 1 | 1.1 | 0.9
10 | 1 | 0 | 0 | 0 | 0 | 1 | 0.97614 | -0.45838 | 0.4 | 1 | 1.1 | 0.9
94 | 1 | 0.010087 | 0.002528 | 0 | 0 | 1 | 0.97411 | -0.49841 | 0.4 | 1 | 1.1 | 0.9
91 | 1 | 0.010762 | 0.0026973 | 0 | 0 | 1 | 0.97323 | -0.51576 | 0.4 | 1 | 1.1 | 0.9
9 | 1 | 0 | 0 | 0 | 0 | 1 | 0.98029 | -0.37724 | 0.4 | 1 | 1.1 | 0.9
20 | 1 | 0 | 0 | 0 | 0 | 1 | 0.9823 | -0.3381 | 0.4 | 1 | 1.1 | 0.9
38 | 1 | 0.008234 | 0.0020636 | 0 | 0 | 1 | 0.9797 | -0.38871 | 0.4 | 1 | 1.1 | 0.9
11 | 1 | 0 | 0 | 0 | 0 | 1 | 0.97506 | -0.47959 | 0.4 | 1 | 1.1 | 0.9
30 | 1 | 0.035844 | 0.0089834 | 0 | 0 | 1 | 0.97473 | -0.48606 | 0.4 | 1 | 1.1 | 0.9
12 | 1 | 0 | 0 | 0 | 0 | 1 | 0.97442 | -0.49234 | 0.4 | 1 | 1.1 | 0.9
89 | 1 | 0.00079976 | 0.00020044 | 0 | 0 | 1 | 0.97441 | -0.49256 | 0.4 | 1 | 1.1 | 0.9
13 | 1 | 0 | 0 | 0 | 0 | 1 | 0.97449 | -0.49086 | 0.4 | 1 | 1.1 | 0.9
88 | 1 | 0.0021493 | 0.00053866 | 0 | 0 | 1 | 0.97439 | -0.4928 | 0.4 | 1 | 1.1 | 0.9
31 | 1 | 0.0027078 | 0.00067864 | 0 | 0 | 1 | 0.97445 | -0.49164 | 0.4 | 1 | 1.1 | 0.9
15 | 1 | 0 | 0 | 0 | 0 | 1 | 0.97743 | -0.43252 | 0.4 | 1 | 1.1 | 0.9
16 | 1 | 0 | 0 | 0 | 0 | 1 | 0.97475 | -0.48515 | 0.4 | 1 | 1.1 | 0.9
53 | 1 | 0.0075917 | 0.0019027 | 0 | 0 | 1 | 0.97752 | -0.43083 | 0.4 | 1 | 1.1 | 0.9
81 | 1 | 0 | 0 | 0 | 0 | 1 | 0.97222 | -0.53492 | 0.4 | 1 | 1.1 | 0.9
85 | 1 | 0.0083925 | 0.0021034 | 0 | 0 | 1 | 0.97404 | -0.49908 | 0.4 | 1 | 1.1 | 0.9
92 | 1 | 0 | 0 | 0 | 0 | 1 | 0.97297 | -0.52076 | 0.4 | 1 | 1.1 | 0.9
24 | 1 | 0.010971 | 0.0027497 | 0 | 0 | 1 | 0.98671 | -0.25276 | 0.4 | 1 | 1.1 | 0.9
18 | 1 | 0 | 0 | 0 | 0 | 1 | 0.98142 | -0.35518 | 0.4 | 1 | 1.1 | 0.9
90 | 1 | 0.00072795 | 0.00018244 | 0 | 0 | 1 | 0.97444 | -0.49188 | 0.4 | 1 | 1.1 | 0.9
52 | 1 | 0.0057271 | 0.0014354 | 0 | 0 | 1 | 0.97897 | -0.40254 | 0.4 | 1 | 1.1 | 0.9
66 | 1 | 0 | 0 | 0 | 0 | 1 | 0.9774 | -0.43375 | 0.4 | 1 | 1.1 | 0.9
68 | 1 | 0.011293 | 0.0028303 | 0 | 0 | 1 | 0.97746 | -0.43257 | 0.4 | 1 | 1.1 | 0.9
65 | 1 | 0.0029524 | 0.00073995 | 0 | 0 | 1 | 0.97731 | -0.43565 | 0.4 | 1 | 1.1 | 0.9
37 | 1 | 0 | 0 | 0 | 0 | 1 | 0.97171 | -0.54506 | 0.4 | 1 | 1.1 | 0.9
80 | 1 | 0.015994 | 0.0040085 | 0 | 0 | 1 | 0.97173 | -0.54466 | 0.4 | 1 | 1.1 | 0.9
84 | 1 | 0.016423 | 0.004116 | 0 | 0 | 1 | 0.97362 | -0.50731 | 0.4 | 1 | 1.1 | 0.9
17 | 1 | 0.0046121 | 0.0011559 | 0 | 0 | 1 | 0.98133 | -0.35689 | 0.4 | 1 | 1.1 | 0.9
23 | 1 | 0.0098139 | 0.0024596 | 0 | 0 | 1 | 0.97244 | -0.53136 | 0.4 | 1 | 1.1 | 0.9
93 | 1 | 0 | 0 | 0 | 0 | 1 | 0.97266 | -0.52689 | 0.4 | 1 | 1.1 | 0.9
25 | 1 | 0 | 0 | 0 | 0 | 1 | 0.98783 | -0.23135 | 0.4 | 1 | 1.1 | 0.9
26 | 1 | 0.038717 | 0.0097033 | 0 | 0 | 1 | 0.99184 | -0.15459 | 0.4 | 1 | 1.1 | 0.9
27 | 1 | 0 | 0 | 0 | 0 | 1 | 0.98662 | -0.25481 | 0.4 | 1 | 1.1 | 0.9
35 | 1 | 0 | 0 | 0 | 0 | 1 | 0.99583 | -0.078615 | 0.4 | 1 | 1.1 | 0.9
40 | 1 | 0.0042481 | 0.0010647 | 0 | 0 | 1 | 0.9857 | -0.27266 | 0.4 | 1 | 1.1 | 0.9
36 | 3 | 0 | 0 | 0 | 0 | 1 | 1 | 0 | 0.4 | 1 | 1.1 | 0.9
39 | 1 | 0.027003 | 0.0067677 | 0 | 0 | 1 | 0.9845 | -0.29616 | 0.4 | 1 | 1.1 | 0.9
34 | 1 | 0.052009 | 0.013035 | 0 | 0 | 1 | 0.97355 | -0.50952 | 0.4 | 1 | 1.1 | 0.9
41 | 1 | 0 | 0 | 0 | 0 | 1 | 0.99969 | -0.0057336 | 0.4 | 1 | 1.1 | 0.9
87 | 1 | 0.01353 | 0.0033909 | 0 | 0 | 1 | 0.97136 | -0.55206 | 0.4 | 1 | 1.1 | 0.9
86 | 1 | 0.0066587 | 0.0016688 | 0 | 0 | 1 | 0.97137 | -0.55188 | 0.4 | 1 | 1.1 | 0.9
99 | 1 | 0 | 0 | 0 | 0 | 1 | 0.9996 | -0.0075453 | 0.4 | 1 | 1.1 | 0.9
98 | 1 | 0.0027644 | 0.00069283 | 0 | 0 | 1 | 0.99384 | -0.11615 | 0.4 | 1 | 1.1 | 0.9
101 | 1 | 0.0048037 | 0.0012039 | 0 | 0 | 1 | 0.99953 | -0.0089848 | 0.4 | 1 | 1.1 | 0.9
46 | 1 | 0 | 0 | 0 | 0 | 1 | 0.98794 | -0.22875 | 0.4 | 1 | 1.1 | 0.9
43 | 1 | 0.0011846 | 0.00029689 | 0 | 0 | 1 | 0.98473 | -0.29059 | 0.4 | 1 | 1.1 | 0.9
44 | 1 | 0 | 0 | 0 | 0 | 1 | 0.98367 | -0.31114 | 0.4 | 1 | 1.1 | 0.9
45 | 1 | 0 | 0 | 0 | 0 | 1 | 0.98667 | -0.25324 | 0.4 | 1 | 1.1 | 0.9
47 | 1 | 0 | 0 | 0 | 0 | 1 | 0.98116 | -0.35975 | 0.4 | 1 | 1.1 | 0.9
48 | 1 | 0 | 0 | 0 | 0 | 1 | 0.98167 | -0.35007 | 0.4 | 1 | 1.1 | 0.9
50 | 1 | 0 | 0 | 0 | 0 | 1 | 0.98665 | -0.25349 | 0.4 | 1 | 1.1 | 0.9
51 | 1 | 0.051418 | 0.012886 | 0 | 0 | 1 | 0.97914 | -0.39911 | 0.4 | 1 | 1.1 | 0.9
63 | 1 | 0 | 0 | 0 | 0 | 1 | 0.98093 | -0.36462 | 0.4 | 1 | 1.1 | 0.9
64 | 1 | 0.0029211 | 0.00073209 | 0 | 0 | 1 | 0.98142 | -0.35501 | 0.4 | 1 | 1.1 | 0.9
61 | 1 | 0.0069287 | 0.0017365 | 0 | 0 | 1 | 0.98092 | -0.3648 | 0.4 | 1 | 1.1 | 0.9
49 | 1 | 0 | 0 | 0 | 0 | 1 | 0.98113 | -0.36076 | 0.4 | 1 | 1.1 | 0.9
95 | 1 | 0 | 0 | 0 | 0 | 1 | 0.98119 | -0.35944 | 0.4 | 1 | 1.1 | 0.9
96 | 1 | 0.010902 | 0.0027324 | 0 | 0 | 1 | 0.9807 | -0.36918 | 0.4 | 1 | 1.1 | 0.9
100 | 1 | 0.00081823 | 0.00020507 | 0 | 0 | 1 | 0.98664 | -0.25374 | 0.4 | 1 | 1.1 | 0.9
54 | 1 | 0 | 0 | 0 | 0 | 1 | 0.97821 | -0.41796 | 0.4 | 1 | 1.1 | 0.9
70 | 1 | 0.0055014 | 0.0013788 | 0 | 0 | 1 | 0.97779 | -0.42621 | 0.4 | 1 | 1.1 | 0.9
57 | 1 | 0 | 0 | 0 | 0 | 1 | 0.97862 | -0.4099 | 0.4 | 1 | 1.1 | 0.9
69 | 1 | 0.0048228 | 0.0012087 | 0 | 0 | 1 | 0.97806 | -0.42091 | 0.4 | 1 | 1.1 | 0.9
75 | 1 | 0.0021461 | 0.00053785 | 0 | 0 | 1 | 0.98091 | -0.36491 | 0.4 | 1 | 1.1 | 0.9
74 | 1 | 0.006488 | 0.001626 | 0 | 0 | 1 | 0.9808 | -0.36713 | 0.4 | 1 | 1.1 | 0.9
62 | 1 | 0.0019974 | 0.00050059 | 0 | 0 | 1 | 0.98019 | -0.37905 | 0.4 | 1 | 1.1 | 0.9
58 | 1 | 0 | 0 | 0 | 0 | 1 | 0.98048 | -0.37334 | 0.4 | 1 | 1.1 | 0.9
97 | 1 | 0.0099206 | 0.0024863 | 0 | 0 | 1 | 0.98035 | -0.37599 | 0.4 | 1 | 1.1 | 0.9
60 | 1 | 0.0056862 | 0.0014251 | 0 | 0 | 1 | 0.97962 | -0.39027 | 0.4 | 1 | 1.1 | 0.9
55 | 1 | 0.0077406 | 0.00194 | 0 | 0 | 1 | 0.97848 | -0.41258 | 0.4 | 1 | 1.1 | 0.9
73 | 1 | 0.008135 | 0.0020388 | 0 | 0 | 1 | 0.98018 | -0.37925 | 0.4 | 1 | 1.1 | 0.9
71 | 1 | 0.0072699 | 0.001822 | 0 | 0 | 1 | 0.98043 | -0.37438 | 0.4 | 1 | 1.1 | 0.9
72 | 1 | 0.0021989 | 0.0005511 | 0 | 0 | 1 | 0.98044 | -0.37432 | 0.4 | 1 | 1.1 | 0.9
76 | 1 | 0.0064277 | 0.0016109 | 0 | 0 | 1 | 0.97116 | -0.55603 | 0.4 | 1 | 1.1 | 0.9
77 | 1 | 0 | 0 | 0 | 0 | 1 | 0.97123 | -0.55459 | 0.4 | 1 | 1.1 | 0.9
78 | 1 | 0.0082826 | 0.0020758 | 0 | 0 | 1 | 0.97156 | -0.54797 | 0.4 | 1 | 1.1 | 0.9
79 | 1 | 0.016052 | 0.004023 | 0 | 0 | 1 | 0.97098 | -0.55948 | 0.4 | 1 | 1.1 | 0.9
82 | 1 | 0.017001 | 0.0042608 | 0 | 0 | 1 | 0.97263 | -0.52702 | 0.4 | 1 | 1.1 | 0.9
83 | 1 | 0.013789 | 0.0034558 | 0 | 0 | 1 | 0.97243 | -0.53083 | 0.4 | 1 | 1.1 | 0.9

## generator_data
GEN_BUS | PG | QG | QMAX | QMIN | VG | MBASE | GEN_STATUS | PMAX | PMIN
36 | 0.61664 | 0.1594 | 10 | -10 | 1 | 100 | 1 | 10 | 0

## branch_data
F_BUS | T_BUS | BR_R | BR_X | BR_B | RATE_A | RATE_B | RATE_C | TAP | SHIFT | BR_STATUS | ANGMIN | ANGMAX | P_in | Q_in | P_out | Q_out
1 | 2 | 4.3835 | 2.8054 | 7.3611e-09 | 0 | 0 | 0 | 0 | 0 | 1 | -90 | 90 | -0.0030522 | -0.00076494 | 0.0030526 | 0.00076453
2 | 4 | 0.097122 | 0.062158 | 1.6309e-10 | 0 | 0 | 0 | 0 | 0 | 1 | -90 | 90 | -0.059332 | -0.014869 | 0.059336 | 0.014872
4 | 28 | 1.1355 | 0.7267 | 1.9068e-09 | 0 | 0 | 0 | 0 | 0 | 1 | -90 | 90 | -0.063501 | -0.015916 | 0.063553 | 0.015948
4 | 29 | 3.7796 | 2.419 | 6.347e-09 | 0 | 0 | 0 | 0 | 0 | 1 | -90 | 90 | 0.0041658 | 0.0010437 | -0.004165 | -0.0010439
28 | 33 | 3.3509 | 2.1446 | 5.6271e-09 | 0 | 0 | 0 | 0 | 0 | 1 | -90 | 90 | 0.052183 | 0.013145 | -0.052081 | -0.01308
28 | 21 | 2.6425 | 1.6912 | 8.8749e-09 | 0 | 0 | 0 | 0 | 0 | 1 | -90 | 90 | -0.11574 | -0.029093 | 0.11613 | 0.029344
33 | 34 | 2.3813 | 1.524 | 3.9989e-09 | 0 | 0 | 0 | 0 | 0 | 1 | -90 | 90 | 0.052081 | 0.01308 | -0.052009 | -0.013035
21 | 18 | 0.43633 | 0.27925 | 2.1981e-09 | 0 | 0 | 0 | 0 | 0 | 1 | -90 | 90 | -0.1326 | -0.033472 | 0.13268 | 0.033526
22 | 19 | 5.0754 | 3.2482 | 8.5229e-09 | 0 | 0 | 0 | 0 | 0 | 1 | -90 | 90 | -0.0021015 | -0.00052669 | 0.0021018 | 0.00052605
19 | 23 | 3.3759 | 2.1606 | 5.6691e-09 | 0 | 0 | 0 | 0 | 0 | 1 | -90 | 90 | -0.0021018 | -0.00052605 | 0.002102 | 0.00052562
6 | 7 | 1.8728 | 1.1986 | 3.145e-09 | 0 | 0 | 0 | 0 | 0 | 1 | -90 | 90 | -0.0095811 | -0.0024013 | 0.009583 | 0.0024022
7 | 8 | 1.0193 | 0.65235 | 1.7117e-09 | 0 | 0 | 0 | 0 | 0 | 1 | -90 | 90 | 0.032809 | 0.0082368 | -0.032797 | -0.0082291
7 | 10 | 2.9846 | 1.9101 | 5.0119e-09 | 0 | 0 | 0 | 0 | 0 | 1 | -90 | 90 | -0.042392 | -0.010639 | 0.042452 | 0.010677
8 | 94 | 1.0698 | 0.6847 | 1.7966e-09 | 0 | 0 | 0 | 0 | 0 | 1 | -90 | 90 | 0.010088 | 0.0025286 | -0.010087 | -0.002528
8 | 91 | 3.7268 | 2.3852 | 6.2583e-09 | 0 | 0 | 0 | 0 | 0 | 1 | -90 | 90 | 0.022709 | 0.0057005 | -0.022687 | -0.0056873
10 | 11 | 2.1429 | 1.3715 | 3.5985e-09 | 0 | 0 | 0 | 0 | 0 | 1 | -90 | 90 | 0.042286 | 0.010618 | -0.042244 | -0.010591
10 | 38 | 3.5303 | 2.2594 | 5.9284e-09 | 0 | 0 | 0 | 0 | 0 | 1 | -90 | 90 | -0.084739 | -0.021295 | 0.085021 | 0.021476
91 | 92 | 1.7781 | 1.138 | 2.9859e-09 | 0 | 0 | 0 | 0 | 0 | 1 | -90 | 90 | 0.011925 | 0.00299 | -0.011922 | -0.0029885
9 | 20 | 1.8201 | 1.1648 | 3.0564e-09 | 0 | 0 | 0 | 0 | 0 | 1 | -90 | 90 | -0.093307 | -0.023572 | 0.093482 | 0.023684
9 | 38 | 0.53193 | 0.34044 | 8.9326e-10 | 0 | 0 | 0 | 0 | 0 | 1 | -90 | 90 | 0.093307 | 0.023572 | -0.093255 | -0.023539
20 | 24 | 1.6161 | 1.0343 | 8.1416e-09 | 0 | 0 | 0 | 0 | 0 | 1 | -90 | 90 | -0.23089 | -0.058437 | 0.23184 | 0.059045
20 | 18 | 0.54052 | 0.34593 | 2.723e-09 | 0 | 0 | 0 | 0 | 0 | 1 | -90 | 90 | 0.13741 | 0.034753 | -0.13729 | -0.034682
11 | 30 | 0.652 | 0.41728 | 1.0949e-09 | 0 | 0 | 0 | 0 | 0 | 1 | -90 | 90 | 0.042244 | 0.010591 | -0.042231 | -0.010583
30 | 13 | 3.1995 | 2.0477 | 5.3728e-09 | 0 | 0 | 0 | 0 | 0 | 1 | -90 | 90 | 0.0063867 | 0.0015998 | -0.0063852 | -0.0015994
12 | 89 | 1.155 | 0.7392 | 1.9396e-09 | 0 | 0 | 0 | 0 | 0 | 1 | -90 | 90 | 0.00079977 | 0.00020026 | -0.00079976 | -0.00020044
12 | 13 | 2.1408 | 1.3701 | 3.5949e-09 | 0 | 0 | 0 | 0 | 0 | 1 | -90 | 90 | -0.0029491 | -0.0007388 | 0.0029493 | 0.00073859
12 | 88 | 0.91517 | 0.58571 | 1.5368e-09 | 0 | 0 | 0 | 0 | 0 | 1 | -90 | 90 | 0.0021493 | 0.00053854 | -0.0021493 | -0.00053866
13 | 31 | 0.96877 | 0.62001 | 1.6268e-09 | 0 | 0 | 0 | 0 | 0 | 1 | -90 | 90 | 0.0034359 | 0.00086079 | -0.0034358 | -0.00086087
31 | 90 | 1.4072 | 0.90063 | 2.3631e-09 | 0 | 0 | 0 | 0 | 0 | 1 | -90 | 90 | 0.00072796 | 0.00018222 | -0.00072795 | -0.00018244
15 | 16 | 1.8338 | 1.1736 | 6.1589e-09 | 0 | 0 | 0 | 0 | 0 | 1 | -90 | 90 | 0.12316 | 0.0311 | -0.12285 | -0.030903
15 | 53 | 0.059019 | 0.037772 | 2.9732e-10 | 0 | 0 | 0 | 0 | 0 | 1 | -90 | 90 | -0.12316 | -0.0311 | 0.12317 | 0.031107
16 | 81 | 3.1582 | 2.0213 | 5.3035e-09 | 0 | 0 | 0 | 0 | 0 | 1 | -90 | 90 | 0.067159 | 0.016912 | -0.066999 | -0.016811
16 | 85 | 1.0664 | 0.68252 | 1.7908e-09 | 0 | 0 | 0 | 0 | 0 | 1 | -90 | 90 | 0.055692 | 0.013991 | -0.055655 | -0.013967
53 | 52 | 0.93234 | 0.5967 | 4.697e-09 | 0 | 0 | 0 | 0 | 0 | 1 | -90 | 90 | -0.13076 | -0.033009 | 0.13094 | 0.033123
81 | 37 | 2.1263 | 1.3608 | 3.5705e-09 | 0 | 0 | 0 | 0 | 0 | 1 | -90 | 90 | 0.020205 | 0.0050689 | -0.020195 | -0.005063
81 | 80 | 0.88138 | 0.56408 | 1.4801e-09 | 0 | 0 | 0 | 0 | 0 | 1 | -90 | 90 | 0.046794 | 0.011742 | -0.046773 | -0.011728
85 | 84 | 0.74105 | 0.47427 | 1.2444e-09 | 0 | 0 | 0 | 0 | 0 | 1 | -90 | 90 | 0.047262 | 0.011864 | -0.047244 | -0.011852
92 | 93 | 2.1842 | 1.3979 | 3.6679e-09 | 0 | 0 | 0 | 0 | 0 | 1 | -90 | 90 | 0.011922 | 0.0029885 | -0.011918 | -0.0029866
24 | 25 | 0.38914 | 0.24905 | 1.9604e-09 | 0 | 0 | 0 | 0 | 0 | 1 | -90 | 90 | -0.24281 | -0.061794 | 0.24306 | 0.061955
18 | 17 | 1.5963 | 1.0216 | 2.6806e-09 | 0 | 0 | 0 | 0 | 0 | 1 | -90 | 90 | 0.0046125 | 0.0011559 | -0.0046121 | -0.0011559
52 | 51 | 0.1086 | 0.069506 | 5.4712e-10 | 0 | 0 | 0 | 0 | 0 | 1 | -90 | 90 | -0.13667 | -0.034558 | 0.13669 | 0.034572
66 | 68 | 1.7141 | 1.097 | 2.8785e-09 | 0 | 0 | 0 | 0 | 0 | 1 | -90 | 90 | -0.0029527 | -0.00073968 | 0.0029529 | 0.00073951
66 | 65 | 2.7544 | 1.7628 | 4.6254e-09 | 0 | 0 | 0 | 0 | 0 | 1 | -90 | 90 | 0.0029527 | 0.00073968 | -0.0029524 | -0.00073995
68 | 70 | 1.9119 | 1.2236 | 3.2106e-09 | 0 | 0 | 0 | 0 | 0 | 1 | -90 | 90 | -0.014246 | -0.0035698 | 0.01425 | 0.0035723
37 | 87 | 2.189 | 1.4009 | 3.6759e-09 | 0 | 0 | 0 | 0 | 0 | 1 | -90 | 90 | 0.013534 | 0.0033935 | -0.01353 | -0.0033909
37 | 86 | 4.3281 | 2.77 | 7.268e-09 | 0 | 0 | 0 | 0 | 0 | 1 | -90 | 90 | 0.0066609 | 0.0016695 | -0.0066587 | -0.0016688
80 | 78 | 0.45535 | 0.29143 | 7.6466e-10 | 0 | 0 | 0 | 0 | 0 | 1 | -90 | 90 | 0.030778 | 0.0077195 | -0.030774 | -0.0077164
84 | 82 | 2.7175 | 1.7392 | 4.5635e-09 | 0 | 0 | 0 | 0 | 0 | 1 | -90 | 90 | 0.030821 | 0.007736 | -0.030792 | -0.0077179
23 | 93 | 1.5884 | 1.0166 | 2.6674e-09 | 0 | 0 | 0 | 0 | 0 | 1 | -90 | 90 | -0.011916 | -0.0029852 | 0.011918 | 0.0029866
25 | 26 | 1.2409 | 0.79416 | 6.2513e-09 | 0 | 0 | 0 | 0 | 0 | 1 | -90 | 90 | -0.2744 | -0.069844 | 0.27542 | 0.070496
25 | 27 | 3.2795 | 2.0989 | 5.5072e-09 | 0 | 0 | 0 | 0 | 0 | 1 | -90 | 90 | 0.031343 | 0.0078897 | -0.031308 | -0.0078678
26 | 35 | 1.0837 | 0.69359 | 5.4597e-09 | 0 | 0 | 0 | 0 | 0 | 1 | -90 | 90 | -0.31414 | -0.0802 | 0.3153 | 0.08094
27 | 40 | 2.4892 | 1.5931 | 4.18e-09 | 0 | 0 | 0 | 0 | 0 | 1 | -90 | 90 | 0.031308 | 0.0078678 | -0.031282 | -0.0078511
35 | 36 | 1.1306 | 0.7236 | 5.6959e-09 | 0 | 0 | 0 | 0 | 0 | 1 | -90 | 90 | -0.3153 | -0.08094 | 0.31651 | 0.081713
40 | 39 | 3.7869 | 2.4236 | 6.3592e-09 | 0 | 0 | 0 | 0 | 0 | 1 | -90 | 90 | 0.027034 | 0.0067864 | -0.027003 | -0.0067677
36 | 41 | 0.087448 | 0.055967 | 4.4055e-10 | 0 | 0 | 0 | 0 | 0 | 1 | -90 | 90 | 0.30014 | 0.077689 | -0.30005 | -0.077635
41 | 99 | 1.689 | 1.081 | 2.8363e-09 | 0 | 0 | 0 | 0 | 0 | 1 | -90 | 90 | 0.0048044 | 0.0012039 | -0.004804 | -0.0012039
41 | 98 | 1.7015 | 1.0889 | 8.5717e-09 | 0 | 0 | 0 | 0 | 0 | 1 | -90 | 90 | 0.29525 | 0.076431 | -0.29366 | -0.075419
99 | 101 | 1.342 | 0.85885 | 2.2535e-09 | 0 | 0 | 0 | 0 | 0 | 1 | -90 | 90 | 0.004804 | 0.0012039 | -0.0048037 | -0.0012039
98 | 46 | 1.7314 | 1.1081 | 8.7222e-09 | 0 | 0 | 0 | 0 | 0 | 1 | -90 | 90 | 0.2909 | 0.074726 | -0.28932 | -0.073715
46 | 45 | 0.37393 | 0.23932 | 1.8838e-09 | 0 | 0 | 0 | 0 | 0 | 1 | -90 | 90 | 0.28932 | 0.073715 | -0.28898 | -0.073496
43 | 44 | 0.31393 | 0.20091 | 1.5815e-09 | 0 | 0 | 0 | 0 | 0 | 1 | -90 | 90 | 0.28646 | 0.072664 | -0.28617 | -0.072483
43 | 45 | 0.56987 | 0.36472 | 2.8709e-09 | 0 | 0 | 0 | 0 | 0 | 1 | -90 | 90 | -0.28764 | -0.072961 | 0.28816 | 0.073292
44 | 47 | 1.1228 | 0.71861 | 5.6566e-09 | 0 | 0 | 0 | 0 | 0 | 1 | -90 | 90 | 0.1889 | 0.047967 | -0.18846 | -0.047686
44 | 48 | 1.7386 | 1.1127 | 2.9196e-09 | 0 | 0 | 0 | 0 | 0 | 1 | -90 | 90 | 0.097272 | 0.024516 | -0.097091 | -0.0244
45 | 50 | 1.2993 | 0.83155 | 2.1819e-09 | 0 | 0 | 0 | 0 | 0 | 1 | -90 | 90 | 0.00081824 | 0.00020465 | -0.00081824 | -0.00020486
47 | 51 | 0.90473 | 0.57903 | 4.5578e-09 | 0 | 0 | 0 | 0 | 0 | 1 | -90 | 90 | 0.18846 | 0.047686 | -0.18811 | -0.047459
48 | 63 | 2.3936 | 1.5319 | 4.0195e-09 | 0 | 0 | 0 | 0 | 0 | 1 | -90 | 90 | 0.026267 | 0.0065932 | -0.026249 | -0.0065819
48 | 64 | 0.89861 | 0.57511 | 1.509e-09 | 0 | 0 | 0 | 0 | 0 | 1 | -90 | 90 | 0.023767 | 0.0059644 | -0.023761 | -0.0059609
48 | 61 | 1.3549 | 0.86716 | 2.2753e-09 | 0 | 0 | 0 | 0 | 0 | 1 | -90 | 90 | 0.047057 | 0.011843 | -0.047024 | -0.011822
50 | 100 | 1.3274 | 0.84956 | 2.2291e-09 | 0 | 0 | 0 | 0 | 0 | 1 | -90 | 90 | 0.00081824 | 0.00020486 | -0.00081823 | -0.00020507
63 | 75 | 0.57742 | 0.36955 | 9.6965e-10 | 0 | 0 | 0 | 0 | 0 | 1 | -90 | 90 | 0.0021461 | 0.00053778 | -0.0021461 | -0.00053785
63 | 74 | 0.44828 | 0.2869 | 7.5278e-10 | 0 | 0 | 0 | 0 | 0 | 1 | -90 | 90 | 0.024103 | 0.0060442 | -0.0241 | -0.0060424
64 | 95 | 0.9169 | 0.58682 | 1.5397e-09 | 0 | 0 | 0 | 0 | 0 | 1 | -90 | 90 | 0.02084 | 0.0052288 | -0.020836 | -0.0052262
61 | 62 | 1.5352 | 0.98255 | 2.5781e-09 | 0 | 0 | 0 | 0 | 0 | 1 | -90 | 90 | 0.040095 | 0.010085 | -0.040068 | -0.010068
49 | 95 | 0.27398 | 0.17535 | 4.6009e-10 | 0 | 0 | 0 | 0 | 0 | 1 | -90 | 90 | -0.020834 | -0.0052254 | 0.020836 | 0.0052262
49 | 96 | 1.745 | 1.1168 | 2.9303e-09 | 0 | 0 | 0 | 0 | 0 | 1 | -90 | 90 | 0.020834 | 0.0052254 | -0.020826 | -0.0052203
96 | 58 | 1.8051 | 1.1553 | 3.0313e-09 | 0 | 0 | 0 | 0 | 0 | 1 | -90 | 90 | 0.0099239 | 0.0024879 | -0.0099219 | -0.002487
54 | 70 | 1.7906 | 1.146 | 3.007e-09 | 0 | 0 | 0 | 0 | 0 | 1 | -90 | 90 | 0.019759 | 0.0049557 | -0.019752 | -0.004951
54 | 57 | 1.4068 | 0.90035 | 2.3624e-09 | 0 | 0 | 0 | 0 | 0 | 1 | -90 | 90 | -0.024583 | -0.0061644 | 0.024592 | 0.0061703
54 | 69 | 2.6257 | 1.6805 | 4.4093e-09 | 0 | 0 | 0 | 0 | 0 | 1 | -90 | 90 | 0.0048234 | 0.0012087 | -0.0048228 | -0.0012087
57 | 60 | 2.6105 | 1.6707 | 4.3837e-09 | 0 | 0 | 0 | 0 | 0 | 1 | -90 | 90 | -0.032334 | -0.0081106 | 0.032364 | 0.0081296
57 | 55 | 1.4856 | 0.95079 | 2.4947e-09 | 0 | 0 | 0 | 0 | 0 | 1 | -90 | 90 | 0.0077416 | 0.0019404 | -0.0077406 | -0.00194
74 | 72 | 1.7597 | 1.1262 | 2.955e-09 | 0 | 0 | 0 | 0 | 0 | 1 | -90 | 90 | 0.017612 | 0.0044163 | -0.017606 | -0.0044128
62 | 60 | 1.2705 | 0.81314 | 2.1336e-09 | 0 | 0 | 0 | 0 | 0 | 1 | -90 | 90 | 0.038071 | 0.0095675 | -0.03805 | -0.0095547
58 | 97 | 1.1509 | 0.73655 | 1.9326e-09 | 0 | 0 | 0 | 0 | 0 | 1 | -90 | 90 | 0.0099219 | 0.002487 | -0.0099206 | -0.0024863
73 | 71 | 2.58 | 1.6512 | 4.3325e-09 | 0 | 0 | 0 | 0 | 0 | 1 | -90 | 90 | -0.008135 | -0.0020388 | 0.0081369 | 0.0020396
71 | 72 | 0.016882 | 0.010804 | 2.8349e-11 | 0 | 0 | 0 | 0 | 0 | 1 | -90 | 90 | -0.015407 | -0.0038616 | 0.015407 | 0.0038617
76 | 77 | 0.94866 | 0.60714 | 1.5931e-09 | 0 | 0 | 0 | 0 | 0 | 1 | -90 | 90 | -0.0064277 | -0.0016109 | 0.0064282 | 0.0016111
77 | 78 | 1.2464 | 0.79767 | 2.093e-09 | 0 | 0 | 0 | 0 | 0 | 1 | -90 | 90 | -0.022484 | -0.0056363 | 0.022491 | 0.0056406
77 | 79 | 1.2883 | 0.8245 | 2.1634e-09 | 0 | 0 | 0 | 0 | 0 | 1 | -90 | 90 | 0.016056 | 0.0040252 | -0.016052 | -0.004023
82 | 83 | 1.169 | 0.74817 | 1.9631e-09 | 0 | 0 | 0 | 0 | 0 | 1 | -90 | 90 | 0.013791 | 0.0034572 | -0.013789 | -0.0034558