## bus_data
BUS_I | BUS_TYPE | Pd | Qd | Gs | Bs | area | Vm | Va | baseKV | zone | Vmax | Vmin
1 | 1 | 0.028311 | 0.0070954 | 0 | 0 | 1 | 0.99811 | -0.036253 | 0.4 | 1 | 1.1 | 0.9
2 | 1 | 0.050622 | 0.012687 | 0 | 0 | 1 | 0.99685 | -0.060473 | 0.4 | 1 | 1.1 | 0.9
3 | 3 | 0 | 0 | 0 | 0 | 1 | 1 | 0 | 0.4 | 1 | 1.1 | 0.9
4 | 1 | 0 | 0 | 0 | 0 | 1 | 0.99545 | -0.087473 | 0.4 | 1 | 1.1 | 0.9
5 | 1 | 0.065182 | 0.016336 | 0 | 0 | 1 | 0.9987 | -0.025 | 0.4 | 1 | 1.1 | 0.9
6 | 1 | 0.06398 | 0.016035 | 0 | 0 | 1 | 0.99755 | -0.047072 | 0.4 | 1 | 1.1 | 0.9
17 | 1 | 0.0012817 | 0.00032122 | 0 | 0 | 1 | 0.99539 | -0.088504 | 0.4 | 1 | 1.1 | 0.9
18 | 1 | 0.013415 | 0.0033622 | 0 | 0 | 1 | 0.994 | -0.11543 | 0.4 | 1 | 1.1 | 0.9
7 | 1 | 0 | 0 | 0 | 0 | 1 | 0.99748 | -0.048355 | 0.4 | 1 | 1.1 | 0.9
15 | 1 | 0.0012817 | 0.00032122 | 0 | 0 | 1 | 0.99575 | -0.081539 | 0.4 | 1 | 1.1 | 0.9
32 | 1 | 0 | 0 | 0 | 0 | 1 | 0.99196 | -0.15486 | 0.4 | 1 | 1.1 | 0.9
8 | 1 | 0 | 0 | 0 | 0 | 1 | 0.99308 | -0.13308 | 0.4 | 1 | 1.1 | 0.9
16 | 1 | 0.0583 | 0.014611 | 0 | 0 | 1 | 0.99379 | -0.11947 | 0.4 | 1 | 1.1 | 0.9
30 | 1 | 0.029227 | 0.007325 | 0 | 0 | 1 | 0.99301 | -0.13454 | 0.4 | 1 | 1.1 | 0.9
9 | 1 | 0.015506 | 0.0038862 | 0 | 0 | 1 | 0.99105 | -0.17234 | 0.4 | 1 | 1.1 | 0.9
10 | 1 | 0 | 0 | 0 | 0 | 1 | 0.99101 | -0.17324 | 0.4 | 1 | 1.1 | 0.9
11 | 1 | 0 | 0 | 0 | 0 | 1 | 0.99096 | -0.17407 | 0.4 | 1 | 1.1 | 0.9
12 | 1 | 0.0036339 | 0.00091075 | 0 | 0 | 1 | 0.99082 | -0.17685 | 0.4 | 1 | 1.1 | 0.9
13 | 1 | 0.0023861 | 0.00059802 | 0 | 0 | 1 | 0.99087 | -0.1759 | 0.4 | 1 | 1.1 | 0.9
21 | 1 | 0.0014121 | 0.00035391 | 0 | 0 | 1 | 0.99371 | -0.12103 | 0.4 | 1 | 1.1 | 0.9
22 | 1 | 0.0014121 | 0.00035391 | 0 | 0 | 1 | 0.99361 | -0.12283 | 0.4 | 1 | 1.1 | 0.9
20 | 1 | 0 | 0 | 0 | 0 | 1 | 0.9928 | -0.13851 | 0.4 | 1 | 1.1 | 0.9
25 | 1 | 0.0014121 | 0.00035391 | 0 | 0 | 1 | 0.9932 | -0.13093 | 0.4 | 1 | 1.1 | 0.9
29 | 1 | 0.0014132 | 0.00035418 | 0 | 0 | 1 | 0.99262 | -0.14205 | 0.4 | 1 | 1.1 | 0.9
24 | 1 | 0 | 0 | 0 | 0 | 1 | 0.99333 | -0.12838 | 0.4 | 1 | 1.1 | 0.9
27 | 1 | 0.0014106 | 0.00035354 | 0 | 0 | 1 | 0.99256 | -0.14326 | 0.4 | 1 | 1.1 | 0.9
23 | 1 | 0.0014121 | 0.00035391 | 0 | 0 | 1 | 0.99353 | -0.12449 | 0.4 | 1 | 1.1 | 0.9
26 | 1 | 0.0014132 | 0.00035418 | 0 | 0 | 1 | 0.99251 | -0.14427 | 0.4 | 1 | 1.1 | 0.9
28 | 1 | 0.0084494 | 0.0021176 | 0 | 0 | 1 | 0.9925 | -0.14431 | 0.4 | 1 | 1.1 | 0.9

## generator_data
GEN_BUS | PG | QG | QMAX | QMIN | VG | MBASE | GEN_STATUS | PMAX | PMIN
3 | 0.35279 | 0.088921 | 10 | -10 | 1 | 100 | 1 | 10 | 0

## branch_data
F_BUS | T_BUS | BR_R | BR_X | BR_B | RATE_A | RATE_B | RATE_C | TAP | SHIFT | BR_STATUS | ANGMIN | ANGMAX | P_in | Q_in | P_out | Q_out
1 | 2 | 1.2436 | 0.79589 | 2.0883e-09 | 0 | 0 | 0 | 0 | 0 | 1 | -90 | 90 | 0.0871 | 0.021922 | -0.086999 | -0.021858
1 | 3 | 1.4082 | 0.90128 | 2.3648e-09 | 0 | 0 | 0 | 0 | 0 | 1 | -90 | 90 | -0.11541 | -0.029018 | 0.11561 | 0.029146
2 | 4 | 3.314 | 2.121 | 5.5652e-09 | 0 | 0 | 0 | 0 | 0 | 1 | -90 | 90 | 0.036377 | 0.009171 | -0.03633 | -0.0091415
3 | 5 | 1.1853 | 0.7586 | 1.9905e-09 | 0 | 0 | 0 | 0 | 0 | 1 | -90 | 90 | 0.094676 | 0.023829 | -0.094563 | -0.023757
3 | 6 | 1.4832 | 0.94928 | 4.9815e-09 | 0 | 0 | 0 | 0 | 0 | 1 | -90 | 90 | 0.1425 | 0.035947 | -0.14218 | -0.035742
4 | 17 | 3.5723 | 2.2863 | 5.9988e-09 | 0 | 0 | 0 | 0 | 0 | 1 | -90 | 90 | 0.0012818 | 0.00032067 | -0.0012817 | -0.00032122
4 | 18 | 3.5471 | 2.2701 | 5.9565e-09 | 0 | 0 | 0 | 0 | 0 | 1 | -90 | 90 | 0.035048 | 0.0088208 | -0.035001 | -0.0087915
5 | 7 | 3.5674 | 2.2831 | 5.9906e-09 | 0 | 0 | 0 | 0 | 0 | 1 | -90 | 90 | 0.02938 | 0.0074204 | -0.029348 | -0.0073999
6 | 15 | 1.9694 | 1.2604 | 3.3072e-09 | 0 | 0 | 0 | 0 | 0 | 1 | -90 | 90 | 0.078201 | 0.019707 | -0.078072 | -0.019625
18 | 32 | 8.0924 | 5.1791 | 1.3589e-08 | 0 | 0 | 0 | 0 | 0 | 1 | -90 | 90 | 0.021586 | 0.0054293 | -0.021545 | -0.0054047
7 | 8 | 12.8703 | 8.237 | 2.1613e-08 | 0 | 0 | 0 | 0 | 0 | 1 | -90 | 90 | 0.029348 | 0.0073999 | -0.029229 | -0.0073262
15 | 16 | 2.1953 | 1.405 | 3.6865e-09 | 0 | 0 | 0 | 0 | 0 | 1 | -90 | 90 | 0.07679 | 0.019304 | -0.076651 | -0.019216
32 | 9 | 3.5781 | 2.29 | 6.0086e-09 | 0 | 0 | 0 | 0 | 0 | 1 | -90 | 90 | 0.021545 | 0.0054047 | -0.021528 | -0.0053938
8 | 30 | 0.22072 | 0.14126 | 3.7065e-10 | 0 | 0 | 0 | 0 | 0 | 1 | -90 | 90 | 0.029229 | 0.0073263 | -0.029227 | -0.007325
16 | 21 | 0.37546 | 0.24029 | 6.3049e-10 | 0 | 0 | 0 | 0 | 0 | 1 | -90 | 90 | 0.018351 | 0.0046042 | -0.01835 | -0.0046034
9 | 10 | 1.0861 | 0.6951 | 1.8238e-09 | 0 | 0 | 0 | 0 | 0 | 1 | -90 | 90 | 0.0036347 | 0.00091035 | -0.0036346 | -0.00091043
9 | 11 | 3.1838 | 2.0377 | 5.3465e-09 | 0 | 0 | 0 | 0 | 0 | 1 | -90 | 90 | 0.0023865 | 0.0005972 | -0.0023863 | -0.0005976
10 | 12 | 4.3798 | 2.8031 | 7.3548e-09 | 0 | 0 | 0 | 0 | 0 | 1 | -90 | 90 | 0.0036346 | 0.00091043 | -0.0036339 | -0.00091075
11 | 13 | 3.3875 | 2.168 | 5.6886e-09 | 0 | 0 | 0 | 0 | 0 | 1 | -90 | 90 | 0.0023863 | 0.0005976 | -0.0023861 | -0.00059802
21 | 22 | 0.47211 | 0.30215 | 7.9279e-10 | 0 | 0 | 0 | 0 | 0 | 1 | -90 | 90 | 0.016938 | 0.0042495 | -0.016936 | -0.0042486
22 | 23 | 0.47214 | 0.30217 | 7.9286e-10 | 0 | 0 | 0 | 0 | 0 | 1 | -90 | 90 | 0.015524 | 0.0038947 | -0.015523 | -0.003894
20 | 25 | 2.6391 | 1.689 | 4.4317e-09 | 0 | 0 | 0 | 0 | 0 | 1 | -90 | 90 | -0.01269 | -0.0031813 | 0.012694 | 0.0031838
20 | 29 | 1.2355 | 0.79075 | 2.0748e-09 | 0 | 0 | 0 | 0 | 0 | 1 | -90 | 90 | 0.01269 | 0.0031813 | -0.012688 | -0.0031801
25 | 24 | 0.79981 | 0.51188 | 1.3431e-09 | 0 | 0 | 0 | 0 | 0 | 1 | -90 | 90 | -0.014106 | -0.0035377 | 0.014108 | 0.0035386
29 | 27 | 0.47215 | 0.30218 | 7.9287e-10 | 0 | 0 | 0 | 0 | 0 | 1 | -90 | 90 | 0.011274 | 0.0028259 | -0.011274 | -0.0028256
24 | 23 | 1.2214 | 0.78168 | 2.051e-09 | 0 | 0 | 0 | 0 | 0 | 1 | -90 | 90 | -0.014108 | -0.0035386 | 0.014111 | 0.0035401
27 | 26 | 0.45227 | 0.28945 | 7.5948e-10 | 0 | 0 | 0 | 0 | 0 | 1 | -90 | 90 | 0.0098631 | 0.002472 | -0.0098626 | -0.0024718
26 | 28 | 0.018816 | 0.012042 | 3.1596e-11 | 0 | 0 | 0 | 0 | 0 | 1 | -90 | 90 | 0.0084494 | 0.0021176 | -0.0084494 | -0.0021176