## bus_data
BUS_I | BUS_TYPE | Pd | Qd | Gs | Bs | area | Vm | Va | baseKV | zone | Vmax | Vmin
1 | 1 | 0.0090647 | 0.0022718 | 0 | 0 | 1 | 0.98637 | -0.25982 | 0.4 | 1 | 1.1 | 0.9
2 | 1 | 0.014057 | 0.003523 | 0 | 0 | 1 | 0.98957 | -0.19827 | 0.4 | 1 | 1.1 | 0.9
3 | 1 | 0 | 0 | 0 | 0 | 1 | 0.98454 | -0.29531 | 0.4 | 1 | 1.1 | 0.9
4 | 1 | 0 | 0 | 0 | 0 | 1 | 0.99449 | -0.10446 | 0.4 | 1 | 1.1 | 0.9
5 | 1 | 0.0021678 | 0.00054331 | 0 | 0 | 1 | 0.98452 | -0.29567 | 0.4 | 1 | 1.1 | 0.9
6 | 1 | 0.0014013 | 0.00035121 | 0 | 0 | 1 | 0.98309 | -0.32328 | 0.4 | 1 | 1.1 | 0.9
33 | 1 | 0 | 0 | 0 | 0 | 1 | 0.99367 | -0.12027 | 0.4 | 1 | 1.1 | 0.9
34 | 1 | 0.0090496 | 0.0022681 | 0 | 0 | 1 | 0.99714 | -0.054062 | 0.4 | 1 | 1.1 | 0.9
97 | 1 | 0.0028657 | 0.00071822 | 0 | 0 | 1 | 0.98441 | -0.29777 | 0.4 | 1 | 1.1 | 0.9
30 | 1 | 0 | 0 | 0 | 0 | 1 | 0.98166 | -0.35108 | 0.4 | 1 | 1.1 | 0.9
85 | 1 | 0.0026094 | 0.00065397 | 0 | 0 | 1 | 0.99342 | -0.12514 | 0.4 | 1 | 1.1 | 0.9
41 | 3 | 0.0047344 | 0.0011865 | 0 | 0 | 1 | 1 | 0 | 0.4 | 1 | 1.1 | 0.9
98 | 1 | 0.002624 | 0.00065763 | 0 | 0 | 1 | 0.98435 | -0.29885 | 0.4 | 1 | 1.1 | 0.9
32 | 1 | 0.001654 | 0.00041453 | 0 | 0 | 1 | 0.98151 | -0.35389 | 0.4 | 1 | 1.1 | 0.9
28 | 1 | 0.014053 | 0.0035221 | 0 | 0 | 1 | 0.98055 | -0.37256 | 0.4 | 1 | 1.1 | 0.9
7 | 1 | 0.0017137 | 0.0004295 | 0 | 0 | 1 | 0.97013 | -0.57694 | 0.4 | 1 | 1.1 | 0.9
8 | 1 | 0.0011386 | 0.00028535 | 0 | 0 | 1 | 0.97012 | -0.57719 | 0.4 | 1 | 1.1 | 0.9
9 | 1 | 0.001785 | 0.00044736 | 0 | 0 | 1 | 0.97014 | -0.57671 | 0.4 | 1 | 1.1 | 0.9
11 | 1 | 0 | 0 | 0 | 0 | 1 | 0.97021 | -0.57534 | 0.4 | 1 | 1.1 | 0.9
24 | 1 | 0 | 0 | 0 | 0 | 1 | 0.97044 | -0.57086 | 0.4 | 1 | 1.1 | 0.9
23 | 1 | 0.0030877 | 0.00077385 | 0 | 0 | 1 | 0.9703 | -0.57353 | 0.4 | 1 | 1.1 | 0.9
21 | 1 | 0.010007 | 0.002508 | 0 | 0 | 1 | 0.97052 | -0.56916 | 0.4 | 1 | 1.1 | 0.9
12 | 1 | 0.0018217 | 0.00045655 | 0 | 0 | 1 | 0.97016 | -0.57637 | 0.4 | 1 | 1.1 | 0.9
13 | 1 | 0.0018218 | 0.00045659 | 0 | 0 | 1 | 0.97016 | -0.57636 | 0.4 | 1 | 1.1 | 0.9
14 | 1 | 0.0018218 | 0.00045659 | 0 | 0 | 1 | 0.97015 | -0.5765 | 0.4 | 1 | 1.1 | 0.9
15 | 1 | 0.0018221 | 0.00045666 | 0 | 0 | 1 | 0.9702 | -0.57546 | 0.4 | 1 | 1.1 | 0.9
17 | 1 | 0.0030855 | 0.00077329 | 0 | 0 | 1 | 0.97029 | -0.5737 | 0.4 | 1 | 1.1 | 0.9
18 | 1 | 0.0018203 | 0.00045621 | 0 | 0 | 1 | 0.97131 | -0.55361 | 0.4 | 1 | 1.1 | 0.9
19 | 1 | 0.0030872 | 0.00077372 | 0 | 0 | 1 | 0.97095 | -0.56065 | 0.4 | 1 | 1.1 | 0.9
20 | 1 | 0.0030863 | 0.0007735 | 0 | 0 | 1 | 0.97139 | -0.55209 | 0.4 | 1 | 1.1 | 0.9
22 | 1 | 0.0030201 | 0.0007569 | 0 | 0 | 1 | 0.97197 | -0.54044 | 0.4 | 1 | 1.1 | 0.9
25 | 1 | 0 | 0 | 0 | 0 | 1 | 0.97253 | -0.52951 | 0.4 | 1 | 1.1 | 0.9
26 | 1 | 0.0094557 | 0.0023698 | 0 | 0 | 1 | 0.97349 | -0.51046 | 0.4 | 1 | 1.1 | 0.9
69 | 1 | 0 | 0 | 0 | 0 | 1 | 0.97375 | -0.50543 | 0.4 | 1 | 1.1 | 0.9
71 | 1 | 0.0041359 | 0.0010366 | 0 | 0 | 1 | 0.97396 | -0.50129 | 0.4 | 1 | 1.1 | 0.9
136 | 1 | 0.001662 | 0.00041654 | 0 | 0 | 1 | 0.9737 | -0.5064 | 0.4 | 1 | 1.1 | 0.9
137 | 1 | 0.0027419 | 0.0006872 | 0 | 0 | 1 | 0.97373 | -0.50588 | 0.4 | 1 | 1.1 | 0.9
29 | 1 | 0 | 0 | 0 | 0 | 1 | 0.9778 | -0.42628 | 0.4 | 1 | 1.1 | 0.9
31 | 1 | 0 | 0 | 0 | 0 | 1 | 0.97651 | -0.45158 | 0.4 | 1 | 1.1 | 0.9
118 | 1 | 0.01109 | 0.0027794 | 0 | 0 | 1 | 0.9755 | -0.47136 | 0.4 | 1 | 1.1 | 0.9
35 | 1 | 0.0016542 | 0.00041458 | 0 | 0 | 1 | 0.98151 | -0.35389 | 0.4 | 1 | 1.1 | 0.9
119 | 1 | 0.0036559 | 0.00091626 | 0 | 0 | 1 | 0.97491 | -0.483 | 0.4 | 1 | 1.1 | 0.9
36 | 1 | 0.001655 | 0.00041477 | 0 | 0 | 1 | 0.98151 | -0.35394 | 0.4 | 1 | 1.1 | 0.9
86 | 1 | 0.0034835 | 0.00087304 | 0 | 0 | 1 | 0.99298 | -0.13353 | 0.4 | 1 | 1.1 | 0.9
39 | 1 | 0.0044757 | 0.0011217 | 0 | 0 | 1 | 0.99845 | -0.029046 | 0.4 | 1 | 1.1 | 0.9
37 | 1 | 0.0013044 | 0.00032692 | 0 | 0 | 1 | 0.98151 | -0.35401 | 0.4 | 1 | 1.1 | 0.9
40 | 1 | 0.0020721 | 0.00051931 | 0 | 0 | 1 | 0.99587 | -0.077784 | 0.4 | 1 | 1.1 | 0.9
42 | 1 | 0.002022 | 0.00050675 | 0 | 0 | 1 | 0.99572 | -0.080669 | 0.4 | 1 | 1.1 | 0.9
90 | 1 | 0.0019916 | 0.00049914 | 0 | 0 | 1 | 0.99388 | -0.11566 | 0.4 | 1 | 1.1 | 0.9
91 | 1 | 0.0022816 | 0.00057181 | 0 | 0 | 1 | 0.99322 | -0.12811 | 0.4 | 1 | 1.1 | 0.9
43 | 1 | 0.0038953 | 0.00097627 | 0 | 0 | 1 | 0.97449 | -0.49021 | 0.4 | 1 | 1.1 | 0.9
44 | 1 | 0.0044854 | 0.0011241 | 0 | 0 | 1 | 0.97299 | -0.51974 | 0.4 | 1 | 1.1 | 0.9
45 | 1 | 0.001327 | 0.00033258 | 0 | 0 | 1 | 0.97516 | -0.47695 | 0.4 | 1 | 1.1 | 0.9
46 | 1 | 0.072941 | 0.018281 | 0 | 0 | 1 | 0.97147 | -0.54977 | 0.4 | 1 | 1.1 | 0.9
47 | 1 | 0.0017697 | 0.00044352 | 0 | 0 | 1 | 0.97519 | -0.47639 | 0.4 | 1 | 1.1 | 0.9
48 | 1 | 0.0016739 | 0.00041951 | 0 | 0 | 1 | 0.97522 | -0.47583 | 0.4 | 1 | 1.1 | 0.9
49 | 1 | 0.0052717 | 0.0013212 | 0 | 0 | 1 | 0.97678 | -0.44529 | 0.4 | 1 | 1.1 | 0.9
94 | 1 | 0.0022632 | 0.00056721 | 0 | 0 | 1 | 0.97797 | -0.42195 | 0.4 | 1 | 1.1 | 0.9
95 | 1 | 0 | 0 | 0 | 0 | 1 | 0.979 | -0.40191 | 0.4 | 1 | 1.1 | 0.9
50 | 1 | 0.0086647 | 0.0021716 | 0 | 0 | 1 | 0.98313 | -0.32257 | 0.4 | 1 | 1.1 | 0.9
51 | 1 | 0.013851 | 0.0034715 | 0 | 0 | 1 | 0.98307 | -0.32369 | 0.4 | 1 | 1.1 | 0.9
52 | 1 | 0 | 0 | 0 | 0 | 1 | 0.9836 | -0.3134 | 0.4 | 1 | 1.1 | 0.9
53 | 1 | 0 | 0 | 0 | 0 | 1 | 0.98486 | -0.28889 | 0.4 | 1 | 1.1 | 0.9
101 | 1 | 0 | 0 | 0 | 0 | 1 | 0.98659 | -0.25522 | 0.4 | 1 | 1.1 | 0.9
103 | 1 | 0 | 0 | 0 | 0 | 1 | 0.98449 | -0.29607 | 0.4 | 1 | 1.1 | 0.9
148 | 1 | 0.0024596 | 0.00061643 | 0 | 0 | 1 | 0.98476 | -0.29072 | 0.4 | 1 | 1.1 | 0.9
102 | 1 | 0.0069882 | 0.0017514 | 0 | 0 | 1 | 0.98774 | -0.23301 | 0.4 | 1 | 1.1 | 0.9
100 | 1 | 0 | 0 | 0 | 0 | 1 | 0.98558 | -0.27464 | 0.4 | 1 | 1.1 | 0.9
142 | 1 | 0 | 0 | 0 | 0 | 1 | 0.98386 | -0.30837 | 0.4 | 1 | 1.1 | 0.9
149 | 1 | 0.002047 | 0.00051303 | 0 | 0 | 1 | 0.98475 | -0.29093 | 0.4 | 1 | 1.1 | 0.9
54 | 1 | 0.007972 | 0.001998 | 0 | 0 | 1 | 0.97761 | -0.42966 | 0.4 | 1 | 1.1 | 0.9
55 | 1 | 0 | 0 | 0 | 0 | 1 | 0.97716 | -0.43835 | 0.4 | 1 | 1.1 | 0.9
56 | 1 | 0 | 0 | 0 | 0 | 1 | 0.97788 | -0.42427 | 0.4 | 1 | 1.1 | 0.9
57 | 1 | 0.002988 | 0.00074886 | 0 | 0 | 1 | 0.97671 | -0.44725 | 0.4 | 1 | 1.1 | 0.9
58 | 1 | 0.0016142 | 0.00040457 | 0 | 0 | 1 | 0.97716 | -0.43847 | 0.4 | 1 | 1.1 | 0.9
59 | 1 | 0.0066232 | 0.0016599 | 0 | 0 | 1 | 0.97829 | -0.41623 | 0.4 | 1 | 1.1 | 0.9
60 | 1 | 0.007011 | 0.0017571 | 0 | 0 | 1 | 0.97691 | -0.44333 | 0.4 | 1 | 1.1 | 0.9
72 | 1 | 0.0075076 | 0.0018816 | 0 | 0 | 1 | 0.97666 | -0.44825 | 0.4 | 1 | 1.1 | 0.9
61 | 1 | 0.0070529 | 0.0017676 | 0 | 0 | 1 | 0.97899 | -0.40265 | 0.4 | 1 | 1.1 | 0.9
74 | 1 | 0.017877 | 0.0044803 | 0 | 0 | 1 | 0.97654 | -0.45077 | 0.4 | 1 | 1.1 | 0.9
70 | 1 | 0 | 0 | 0 | 0 | 1 | 0.97619 | -0.45745 | 0.4 | 1 | 1.1 | 0.9
162 | 1 | 0.0016143 | 0.00040457 | 0 | 0 | 1 | 0.98105 | -0.36258 | 0.4 | 1 | 1.1 | 0.9
67 | 1 | 0 | 0 | 0 | 0 | 1 | 0.98108 | -0.362 | 0.4 | 1 | 1.1 | 0.9
62 | 1 | 0.002611 | 0.00065438 | 0 | 0 | 1 | 0.97962 | -0.39034 | 0.4 | 1 | 1.1 | 0.9
63 | 1 | 0.0015247 | 0.00038212 | 0 | 0 | 1 | 0.98008 | -0.38126 | 0.4 | 1 | 1.1 | 0.9
65 | 1 | 0.0073029 | 0.0018303 | 0 | 0 | 1 | 0.98047 | -0.37375 | 0.4 | 1 | 1.1 | 0.9
64 | 1 | 0.0062475 | 0.0015658 | 0 | 0 | 1 | 0.98076 | -0.36813 | 0.4 | 1 | 1.1 | 0.9
66 | 1 | 0 | 0 | 0 | 0 | 1 | 0.98143 | -0.35515 | 0.4 | 1 | 1.1 | 0.9
68 | 1 | 0.00226 | 0.00056642 | 0 | 0 | 1 | 0.98304 | -0.32386 | 0.4 | 1 | 1.1 | 0.9
163 | 1 | 0.001326 | 0.00033232 | 0 | 0 | 1 | 0.98061 | -0.37108 | 0.4 | 1 | 1.1 | 0.9
99 | 1 | 0.0047811 | 0.0011983 | 0 | 0 | 1 | 0.9841 | -0.30331 | 0.4 | 1 | 1.1 | 0.9
165 | 1 | 0 | 0 | 0 | 0 | 1 | 0.98027 | -0.3777 | 0.4 | 1 | 1.1 | 0.9
73 | 1 | 0.0033148 | 0.00083076 | 0 | 0 | 1 | 0.97585 | -0.46417 | 0.4 | 1 | 1.1 | 0.9
110 | 1 | 0.002475 | 0.00062029 | 0 | 0 | 1 | 0.97414 | -0.49783 | 0.4 | 1 | 1.1 | 0.9
105 | 1 | 0.0033148 | 0.00083076 | 0 | 0 | 1 | 0.97553 | -0.47046 | 0.4 | 1 | 1.1 | 0.9
111 | 1 | 0.0024749 | 0.00062027 | 0 | 0 | 1 | 0.97432 | -0.49429 | 0.4 | 1 | 1.1 | 0.9
106 | 1 | 0.007095 | 0.0017782 | 0 | 0 | 1 | 0.97523 | -0.47641 | 0.4 | 1 | 1.1 | 0.9
75 | 1 | 0.0040632 | 0.0010183 | 0 | 0 | 1 | 0.99252 | -0.14242 | 0.4 | 1 | 1.1 | 0.9
76 | 1 | 0.0027163 | 0.00068076 | 0 | 0 | 1 | 0.99234 | -0.14596 | 0.4 | 1 | 1.1 | 0.9
77 | 1 | 0.0025244 | 0.00063268 | 0 | 0 | 1 | 0.99253 | -0.14237 | 0.4 | 1 | 1.1 | 0.9
78 | 1 | 0 | 0 | 0 | 0 | 1 | 0.9923 | -0.14678 | 0.4 | 1 | 1.1 | 0.9
79 | 1 | 0.005451 | 0.0013662 | 0 | 0 | 1 | 0.99281 | -0.13692 | 0.4 | 1 | 1.1 | 0.9
88 | 1 | 0.0037399 | 0.00093731 | 0 | 0 | 1 | 0.99229 | -0.14704 | 0.4 | 1 | 1.1 | 0.9
80 | 1 | 0.002597 | 0.00065087 | 0 | 0 | 1 | 0.97201 | -0.54022 | 0.4 | 1 | 1.1 | 0.9
81 | 1 | 0.0036483 | 0.00091434 | 0 | 0 | 1 | 0.97248 | -0.53098 | 0.4 | 1 | 1.1 | 0.9
82 | 1 | 0.01103 | 0.0027643 | 0 | 0 | 1 | 0.97195 | -0.54132 | 0.4 | 1 | 1.1 | 0.9
83 | 1 | 0.0047128 | 0.0011811 | 0 | 0 | 1 | 0.97254 | -0.52978 | 0.4 | 1 | 1.1 | 0.9
84 | 1 | 0.0056933 | 0.0014269 | 0 | 0 | 1 | 0.97185 | -0.54345 | 0.4 | 1 | 1.1 | 0.9
87 | 1 | 0.0021386 | 0.00053598 | 0 | 0 | 1 | 0.97306 | -0.51943 | 0.4 | 1 | 1.1 | 0.9
116 | 1 | 0.0044333 | 0.0011111 | 0 | 0 | 1 | 0.97324 | -0.51592 | 0.4 | 1 | 1.1 | 0.9
114 | 1 | 0.0025797 | 0.00064654 | 0 | 0 | 1 | 0.97353 | -0.51018 | 0.4 | 1 | 1.1 | 0.9
92 | 1 | 0.0066132 | 0.0016574 | 0 | 0 | 1 | 0.99109 | -0.16876 | 0.4 | 1 | 1.1 | 0.9
93 | 1 | 0 | 0 | 0 | 0 | 1 | 0.98944 | -0.20031 | 0.4 | 1 | 1.1 | 0.9
104 | 1 | 0.0068328 | 0.0017125 | 0 | 0 | 1 | 0.98913 | -0.20622 | 0.4 | 1 | 1.1 | 0.9
120 | 1 | 0.0054159 | 0.0013574 | 0 | 0 | 1 | 0.98853 | -0.21785 | 0.4 | 1 | 1.1 | 0.9
96 | 1 | 0 | 0 | 0 | 0 | 1 | 0.98095 | -0.36383 | 0.4 | 1 | 1.1 | 0.9
127 | 1 | 0.0078815 | 0.0019753 | 0 | 0 | 1 | 0.98271 | -0.32981 | 0.4 | 1 | 1.1 | 0.9
126 | 1 | 0 | 0 | 0 | 0 | 1 | 0.98686 | -0.24992 | 0.4 | 1 | 1.1 | 0.9
153 | 1 | 0.0014398 | 0.00036085 | 0 | 0 | 1 | 0.98379 | -0.30973 | 0.4 | 1 | 1.1 | 0.9
140 | 1 | 0.0015414 | 0.00038631 | 0 | 0 | 1 | 0.98357 | -0.31396 | 0.4 | 1 | 1.1 | 0.9
144 | 1 | 0.0020962 | 0.00052537 | 0 | 0 | 1 | 0.97927 | -0.39735 | 0.4 | 1 | 1.1 | 0.9
145 | 1 | 0 | 0 | 0 | 0 | 1 | 0.97929 | -0.39704 | 0.4 | 1 | 1.1 | 0.9
121 | 1 | 0 | 0 | 0 | 0 | 1 | 0.98822 | -0.22368 | 0.4 | 1 | 1.1 | 0.9
107 | 1 | 0 | 0 | 0 | 0 | 1 | 0.97504 | -0.48001 | 0.4 | 1 | 1.1 | 0.9
108 | 1 | 0.0047386 | 0.0011876 | 0 | 0 | 1 | 0.97503 | -0.4802 | 0.4 | 1 | 1.1 | 0.9
109 | 1 | 0.0047437 | 0.0011889 | 0 | 0 | 1 | 0.97476 | -0.48556 | 0.4 | 1 | 1.1 | 0.9
112 | 1 | 0 | 0 | 0 | 0 | 1 | 0.97446 | -0.4915 | 0.4 | 1 | 1.1 | 0.9
154 | 1 | 0.00321 | 0.00080449 | 0 | 0 | 1 | 0.97986 | -0.38589 | 0.4 | 1 | 1.1 | 0.9
155 | 1 | 0.0016128 | 0.0004042 | 0 | 0 | 1 | 0.97993 | -0.38454 | 0.4 | 1 | 1.1 | 0.9
113 | 1 | 0.0020939 | 0.00052478 | 0 | 0 | 1 | 0.9741 | -0.49846 | 0.4 | 1 | 1.1 | 0.9
138 | 1 | 0 | 0 | 0 | 0 | 1 | 0.9738 | -0.50454 | 0.4 | 1 | 1.1 | 0.9
135 | 1 | 0.0021335 | 0.0005347 | 0 | 0 | 1 | 0.9737 | -0.50637 | 0.4 | 1 | 1.1 | 0.9
115 | 1 | 0.0031255 | 0.00078332 | 0 | 0 | 1 | 0.97411 | -0.49874 | 0.4 | 1 | 1.1 | 0.9
117 | 1 | 0.0041239 | 0.0010336 | 0 | 0 | 1 | 0.97424 | -0.49616 | 0.4 | 1 | 1.1 | 0.9
122 | 1 | 0.0012897 | 0.00032323 | 0 | 0 | 1 | 0.98819 | -0.22426 | 0.4 | 1 | 1.1 | 0.9
123 | 1 | 0.0068189 | 0.001709 | 0 | 0 | 1 | 0.98724 | -0.24246 | 0.4 | 1 | 1.1 | 0.9
124 | 1 | 0.002904 | 0.0007278 | 0 | 0 | 1 | 0.98815 | -0.22508 | 0.4 | 1 | 1.1 | 0.9
125 | 1 | 0.0023403 | 0.00058654 | 0 | 0 | 1 | 0.98813 | -0.22542 | 0.4 | 1 | 1.1 | 0.9
128 | 1 | 0.015774 | 0.0039532 | 0 | 0 | 1 | 0.9865 | -0.25682 | 0.4 | 1 | 1.1 | 0.9
130 | 1 | 0.0057652 | 0.0014449 | 0 | 0 | 1 | 0.98808 | -0.2265 | 0.4 | 1 | 1.1 | 0.9
131 | 1 | 0.0016439 | 0.00041199 | 0 | 0 | 1 | 0.97347 | -0.51099 | 0.4 | 1 | 1.1 | 0.9
132 | 1 | 0.0021208 | 0.00053152 | 0 | 0 | 1 | 0.97344 | -0.51161 | 0.4 | 1 | 1.1 | 0.9
133 | 1 | 0.0012928 | 0.000324 | 0 | 0 | 1 | 0.97353 | -0.5098 | 0.4 | 1 | 1.1 | 0.9
134 | 1 | 0 | 0 | 0 | 0 | 1 | 0.97334 | -0.51356 | 0.4 | 1 | 1.1 | 0.9
157 | 1 | 0.0020752 | 0.0005201 | 0 | 0 | 1 | 0.97324 | -0.51559 | 0.4 | 1 | 1.1 | 0.9
158 | 1 | 0.0021982 | 0.00055092 | 0 | 0 | 1 | 0.97332 | -0.51397 | 0.4 | 1 | 1.1 | 0.9
139 | 1 | 0.0029105 | 0.00072944 | 0 | 0 | 1 | 0.98267 | -0.3315 | 0.4 | 1 | 1.1 | 0.9
141 | 1 | 0 | 0 | 0 | 0 | 1 | 0.98245 | -0.33584 | 0.4 | 1 | 1.1 | 0.9
143 | 1 | 0 | 0 | 0 | 0 | 1 | 0.98212 | -0.34242 | 0.4 | 1 | 1.1 | 0.9
167 | 1 | 0.0060393 | 0.0015136 | 0 | 0 | 1 | 0.98173 | -0.35007 | 0.4 | 1 | 1.1 | 0.9
151 | 1 | 0.0009668 | 0.0002423 | 0 | 0 | 1 | 0.98377 | -0.31017 | 0.4 | 1 | 1.1 | 0.9
146 | 1 | 0.0008874 | 0.0002224 | 0 | 0 | 1 | 0.97936 | -0.3957 | 0.4 | 1 | 1.1 | 0.9
147 | 1 | 0.00099402 | 0.00024913 | 0 | 0 | 1 | 0.97927 | -0.39743 | 0.4 | 1 | 1.1 | 0.9
176 | 1 | 0.0011306 | 0.00028335 | 0 | 0 | 1 | 0.97942 | -0.39453 | 0.4 | 1 | 1.1 | 0.9
174 | 1 | 0.0011618 | 0.00029117 | 0 | 0 | 1 | 0.97944 | -0.39409 | 0.4 | 1 | 1.1 | 0.9
150 | 1 | 0.00096714 | 0.00024239 | 0 | 0 | 1 | 0.98376 | -0.31021 | 0.4 | 1 | 1.1 | 0.9
152 | 1 | 0.0017571 | 0.00044036 | 0 | 0 | 1 | 0.98374 | -0.31057 | 0.4 | 1 | 1.1 | 0.9
156 | 1 | 0.0016136 | 0.0004044 | 0 | 0 | 1 | 0.97993 | -0.38439 | 0.4 | 1 | 1.1 | 0.9
159 | 1 | 0.0016144 | 0.00040461 | 0 | 0 | 1 | 0.9801 | -0.38105 | 0.4 | 1 | 1.1 | 0.9
160 | 1 | 0.0016151 | 0.00040479 | 0 | 0 | 1 | 0.98012 | -0.3808 | 0.4 | 1 | 1.1 | 0.9
161 | 1 | 0 | 0 | 0 | 0 | 1 | 0.98021 | -0.37902 | 0.4 | 1 | 1.1 | 0.9
171 | 1 | 0.0013271 | 0.00033261 | 0 | 0 | 1 | 0.98006 | -0.38195 | 0.4 | 1 | 1.1 | 0.9
169 | 1 | 0.0011622 | 0.00029127 | 0 | 0 | 1 | 0.97998 | -0.38339 | 0.4 | 1 | 1.1 | 0.9
170 | 1 | 0.0011302 | 0.00028327 | 0 | 0 | 1 | 0.97997 | -0.38371 | 0.4 | 1 | 1.1 | 0.9
172 | 1 | 0.0010266 | 0.00025729 | 0 | 0 | 1 | 0.97981 | -0.38684 | 0.4 | 1 | 1.1 | 0.9
178 | 1 | 0.001162 | 0.00029124 | 0 | 0 | 1 | 0.97974 | -0.38811 | 0.4 | 1 | 1.1 | 0.9
179 | 1 | 0.0010276 | 0.00025755 | 0 | 0 | 1 | 0.97974 | -0.38814 | 0.4 | 1 | 1.1 | 0.9
173 | 1 | 0.0011307 | 0.00028339 | 0 | 0 | 1 | 0.97954 | -0.39216 | 0.4 | 1 | 1.1 | 0.9
175 | 1 | 0.0011623 | 0.00029131 | 0 | 0 | 1 | 0.97957 | -0.3916 | 0.4 | 1 | 1.1 | 0.9
177 | 1 | 0.0011304 | 0.0002833 | 0 | 0 | 1 | 0.97965 | -0.38988 | 0.4 | 1 | 1.1 | 0.9

## generator_data
GEN_BUS | PG | QG | QMAX | QMIN | VG | MBASE | GEN_STATUS | PMAX | PMIN
41 | 0.58989 | 0.15213 | 10 | -10 | 1 | 100 | 1 | 10 | 0

## branch_data
F_BUS | T_BUS | BR_R | BR_X | BR_B | RATE_A | RATE_B | RATE_C | TAP | SHIFT | BR_STATUS | ANGMIN | ANGMAX | P_in | Q_in | P_out | Q_out
1 | 2 | 2.7678 | 1.7714 | 4.6479e-09 | 0 | 0 | 0 | 0 | 0 | 1 | -90 | 90 | -0.098116 | -0.024913 | 0.098407 | 0.0251
1 | 3 | 1.751 | 1.1206 | 2.9403e-09 | 0 | 0 | 0 | 0 | 0 | 1 | -90 | 90 | 0.089051 | 0.022642 | -0.088899 | -0.022545
2 | 4 | 3.7168 | 2.3788 | 6.2416e-09 | 0 | 0 | 0 | 0 | 0 | 1 | -90 | 90 | -0.11246 | -0.028623 | 0.11298 | 0.028949
3 | 5 | 0.20514 | 0.13129 | 3.4449e-10 | 0 | 0 | 0 | 0 | 0 | 1 | -90 | 90 | 0.0076584 | 0.0019191 | -0.0076582 | -0.001919
3 | 6 | 1.5067 | 0.9643 | 2.5302e-09 | 0 | 0 | 0 | 0 | 0 | 1 | -90 | 90 | 0.081241 | 0.020626 | -0.081131 | -0.020556
4 | 33 | 2.8492 | 1.8235 | 4.7846e-09 | 0 | 0 | 0 | 0 | 0 | 1 | -90 | 90 | 0.024628 | 0.0061864 | -0.02461 | -0.006175
4 | 34 | 1.6478 | 1.0546 | 5.5341e-09 | 0 | 0 | 0 | 0 | 0 | 1 | -90 | 90 | -0.1376 | -0.035136 | 0.13794 | 0.03535
5 | 97 | 1.6677 | 1.0673 | 2.8005e-09 | 0 | 0 | 0 | 0 | 0 | 1 | -90 | 90 | 0.0054904 | 0.0013757 | -0.0054899 | -0.0013756
6 | 30 | 1.5191 | 0.97222 | 2.551e-09 | 0 | 0 | 0 | 0 | 0 | 1 | -90 | 90 | 0.07973 | 0.020205 | -0.079624 | -0.020137
33 | 85 | 0.87587 | 0.56056 | 1.4708e-09 | 0 | 0 | 0 | 0 | 0 | 1 | -90 | 90 | 0.02461 | 0.006175 | -0.024604 | -0.0061715
34 | 41 | 1.6666 | 1.0666 | 5.5972e-09 | 0 | 0 | 0 | 0 | 0 | 1 | -90 | 90 | -0.14699 | -0.037618 | 0.14738 | 0.037865
97 | 98 | 1.78 | 1.1392 | 2.9891e-09 | 0 | 0 | 0 | 0 | 0 | 1 | -90 | 90 | 0.0026241 | 0.00065743 | -0.002624 | -0.00065763
30 | 32 | 1.9361 | 1.2391 | 3.2513e-09 | 0 | 0 | 0 | 0 | 0 | 1 | -90 | 90 | 0.0062684 | 0.001571 | -0.0062676 | -0.0015708
30 | 28 | 1.2714 | 0.8137 | 2.135e-09 | 0 | 0 | 0 | 0 | 0 | 1 | -90 | 90 | 0.073355 | 0.018566 | -0.07328 | -0.018518
85 | 86 | 1.687 | 1.0797 | 2.8329e-09 | 0 | 0 | 0 | 0 | 0 | 1 | -90 | 90 | 0.021995 | 0.0055175 | -0.021986 | -0.0055122
41 | 39 | 0.3029 | 0.19386 | 2.5433e-09 | 0 | 0 | 0 | 0 | 0 | 1 | -90 | 90 | 0.43778 | 0.11308 | -0.43716 | -0.11268
32 | 35 | 0.0028874 | 0.0018479 | 4.8487e-12 | 0 | 0 | 0 | 0 | 0 | 1 | -90 | 90 | 0.0046136 | 0.0011562 | -0.0046136 | -0.0011562
28 | 29 | 3.9239 | 2.5113 | 6.5893e-09 | 0 | 0 | 0 | 0 | 0 | 1 | -90 | 90 | 0.059226 | 0.014996 | -0.059074 | -0.014899
7 | 8 | 0.89555 | 0.57315 | 1.5039e-09 | 0 | 0 | 0 | 0 | 0 | 1 | -90 | 90 | 0.0011386 | 0.00028522 | -0.0011386 | -0.00028535
7 | 9 | 0.35366 | 0.22634 | 5.9389e-10 | 0 | 0 | 0 | 0 | 0 | 1 | -90 | 90 | -0.0028523 | -0.00071472 | 0.0028523 | 0.00071468
9 | 11 | 1.2423 | 0.79508 | 2.0862e-09 | 0 | 0 | 0 | 0 | 0 | 1 | -90 | 90 | -0.0046373 | -0.001162 | 0.0046376 | 0.001162
11 | 24 | 4.0786 | 2.6103 | 6.8491e-09 | 0 | 0 | 0 | 0 | 0 | 1 | -90 | 90 | -0.0046376 | -0.001162 | 0.0046386 | 0.001162
24 | 23 | 0.8385 | 0.53664 | 1.4081e-09 | 0 | 0 | 0 | 0 | 0 | 1 | -90 | 90 | 0.013463 | 0.0033748 | -0.013462 | -0.0033738
24 | 21 | 0.39645 | 0.25373 | 6.6574e-10 | 0 | 0 | 0 | 0 | 0 | 1 | -90 | 90 | -0.018102 | -0.0045368 | 0.018103 | 0.0045377
23 | 17 | 0.070703 | 0.04525 | 1.1873e-10 | 0 | 0 | 0 | 0 | 0 | 1 | -90 | 90 | 0.010374 | 0.0026 | -0.010374 | -0.0025999
21 | 19 | 1.2777 | 0.81772 | 2.1456e-09 | 0 | 0 | 0 | 0 | 0 | 1 | -90 | 90 | -0.02811 | -0.0070456 | 0.028122 | 0.0070527
12 | 13 | 0.0043557 | 0.0027877 | 7.3145e-12 | 0 | 0 | 0 | 0 | 0 | 1 | -90 | 90 | -0.0036435 | -0.00091311 | 0.0036435 | 0.00091311
12 | 14 | 0.31099 | 0.19904 | 5.2224e-10 | 0 | 0 | 0 | 0 | 0 | 1 | -90 | 90 | 0.0018218 | 0.00045655 | -0.0018218 | -0.00045659
13 | 15 | 0.69911 | 0.44743 | 1.174e-09 | 0 | 0 | 0 | 0 | 0 | 1 | -90 | 90 | -0.0054653 | -0.0013697 | 0.0054656 | 0.0013697
15 | 17 | 1.0146 | 0.64937 | 1.7038e-09 | 0 | 0 | 0 | 0 | 0 | 1 | -90 | 90 | -0.0072877 | -0.0018264 | 0.0072883 | 0.0018266
18 | 19 | 0.95413 | 0.61064 | 1.6022e-09 | 0 | 0 | 0 | 0 | 0 | 1 | -90 | 90 | 0.031219 | 0.007833 | -0.031209 | -0.0078265
18 | 20 | 0.19554 | 0.12515 | 3.2837e-10 | 0 | 0 | 0 | 0 | 0 | 1 | -90 | 90 | -0.03304 | -0.0082892 | 0.033042 | 0.0082907
20 | 22 | 1.3652 | 0.8737 | 2.2925e-09 | 0 | 0 | 0 | 0 | 0 | 1 | -90 | 90 | -0.036128 | -0.0090642 | 0.036148 | 0.0090769
22 | 25 | 1.184 | 0.75779 | 1.9883e-09 | 0 | 0 | 0 | 0 | 0 | 1 | -90 | 90 | -0.039168 | -0.0098338 | 0.039189 | 0.0098467
25 | 26 | 2.0656 | 1.322 | 3.4687e-09 | 0 | 0 | 0 | 0 | 0 | 1 | -90 | 90 | -0.039189 | -0.0098467 | 0.039225 | 0.0098691
26 | 69 | 0.44023 | 0.28175 | 1.4785e-09 | 0 | 0 | 0 | 0 | 0 | 1 | -90 | 90 | -0.04868 | -0.012239 | 0.048692 | 0.012246
69 | 71 | 0.36251 | 0.23201 | 3.0438e-09 | 0 | 0 | 0 | 0 | 0 | 1 | -90 | 90 | -0.048692 | -0.012246 | 0.048702 | 0.012252
71 | 110 | 0.27881 | 0.17844 | 2.341e-09 | 0 | 0 | 0 | 0 | 0 | 1 | -90 | 90 | -0.052837 | -0.013289 | 0.052846 | 0.013294
136 | 137 | 1.3376 | 0.85605 | 2.2461e-09 | 0 | 0 | 0 | 0 | 0 | 1 | -90 | 90 | -0.001662 | -0.00041654 | 0.0016621 | 0.00041635
137 | 138 | 1.2886 | 0.82473 | 2.164e-09 | 0 | 0 | 0 | 0 | 0 | 1 | -90 | 90 | -0.004404 | -0.0011036 | 0.0044043 | 0.0011035
29 | 31 | 1.8408 | 1.1781 | 3.0912e-09 | 0 | 0 | 0 | 0 | 0 | 1 | -90 | 90 | 0.059074 | 0.014899 | -0.059003 | -0.014853
31 | 118 | 1.4351 | 0.91848 | 2.41e-09 | 0 | 0 | 0 | 0 | 0 | 1 | -90 | 90 | 0.059003 | 0.014853 | -0.058947 | -0.014818
118 | 119 | 1.04 | 0.66558 | 1.7464e-09 | 0 | 0 | 0 | 0 | 0 | 1 | -90 | 90 | 0.047857 | 0.012039 | -0.04783 | -0.012022
35 | 36 | 0.069261 | 0.044327 | 1.1631e-10 | 0 | 0 | 0 | 0 | 0 | 1 | -90 | 90 | 0.0029594 | 0.00074165 | -0.0029594 | -0.00074166
119 | 117 | 1.2702 | 0.81295 | 2.1331e-09 | 0 | 0 | 0 | 0 | 0 | 1 | -90 | 90 | 0.044174 | 0.011105 | -0.044146 | -0.011088
36 | 37 | 0.23409 | 0.14982 | 3.9311e-10 | 0 | 0 | 0 | 0 | 0 | 1 | -90 | 90 | 0.0013044 | 0.00032689 | -0.0013044 | -0.00032692
86 | 79 | 0.80991 | 0.51834 | 1.3601e-09 | 0 | 0 | 0 | 0 | 0 | 1 | -90 | 90 | 0.018503 | 0.0046391 | -0.0185 | -0.0046373
39 | 40 | 0.51151 | 0.32736 | 4.2948e-09 | 0 | 0 | 0 | 0 | 0 | 1 | -90 | 90 | 0.43269 | 0.11156 | -0.43166 | -0.1109
40 | 42 | 0.030352 | 0.019425 | 2.5485e-10 | 0 | 0 | 0 | 0 | 0 | 1 | -90 | 90 | 0.42959 | 0.11039 | -0.42953 | -0.11035
42 | 90 | 0.36902 | 0.23617 | 3.0984e-09 | 0 | 0 | 0 | 0 | 0 | 1 | -90 | 90 | 0.42751 | 0.10984 | -0.42678 | -0.10938
90 | 91 | 0.13166 | 0.084263 | 1.1055e-09 | 0 | 0 | 0 | 0 | 0 | 1 | -90 | 90 | 0.42479 | 0.10888 | -0.42453 | -0.10871
91 | 92 | 0.43081 | 0.27572 | 3.6172e-09 | 0 | 0 | 0 | 0 | 0 | 1 | -90 | 90 | 0.42225 | 0.10814 | -0.42142 | -0.10761
43 | 44 | 1.6208 | 1.0373 | 2.7217e-09 | 0 | 0 | 0 | 0 | 0 | 1 | -90 | 90 | 0.07764 | 0.019541 | -0.077531 | -0.019472
43 | 45 | 0.69439 | 0.44441 | 1.1661e-09 | 0 | 0 | 0 | 0 | 0 | 1 | -90 | 90 | -0.081536 | -0.020518 | 0.081588 | 0.020551
44 | 46 | 1.7446 | 1.1165 | 2.9296e-09 | 0 | 0 | 0 | 0 | 0 | 1 | -90 | 90 | 0.073046 | 0.018347 | -0.072941 | -0.018281
45 | 47 | 0.029195 | 0.018685 | 4.9026e-11 | 0 | 0 | 0 | 0 | 0 | 1 | -90 | 90 | -0.082915 | -0.020883 | 0.082917 | 0.020885
47 | 48 | 0.028098 | 0.017983 | 4.7184e-11 | 0 | 0 | 0 | 0 | 0 | 1 | -90 | 90 | -0.084686 | -0.021328 | 0.084689 | 0.02133
48 | 49 | 1.5145 | 0.96928 | 2.5432e-09 | 0 | 0 | 0 | 0 | 0 | 1 | -90 | 90 | -0.086363 | -0.021749 | 0.086489 | 0.02183
49 | 94 | 1.0941 | 0.70019 | 1.8372e-09 | 0 | 0 | 0 | 0 | 0 | 1 | -90 | 90 | -0.091761 | -0.023151 | 0.091863 | 0.023216
94 | 95 | 0.91834 | 0.58773 | 1.5421e-09 | 0 | 0 | 0 | 0 | 0 | 1 | -90 | 90 | -0.094126 | -0.023784 | 0.094217 | 0.023841
95 | 96 | 1.7506 | 1.1204 | 2.9398e-09 | 0 | 0 | 0 | 0 | 0 | 1 | -90 | 90 | -0.094217 | -0.023841 | 0.094389 | 0.023951
50 | 51 | 0.34866 | 0.22314 | 5.855e-10 | 0 | 0 | 0 | 0 | 0 | 1 | -90 | 90 | 0.013852 | 0.0034719 | -0.013851 | -0.0034715
50 | 52 | 1.7664 | 1.1305 | 2.9663e-09 | 0 | 0 | 0 | 0 | 0 | 1 | -90 | 90 | -0.022517 | -0.0056435 | 0.022527 | 0.0056495
52 | 53 | 4.7252 | 3.0241 | 7.9348e-09 | 0 | 0 | 0 | 0 | 0 | 1 | -90 | 90 | -0.022527 | -0.0056495 | 0.022553 | 0.0056656
53 | 101 | 3.4372 | 2.1998 | 5.772e-09 | 0 | 0 | 0 | 0 | 0 | 1 | -90 | 90 | -0.042713 | -0.010725 | 0.042781 | 0.010768
53 | 103 | 1.9945 | 1.2765 | 3.3492e-09 | 0 | 0 | 0 | 0 | 0 | 1 | -90 | 90 | 0.015653 | 0.0039296 | -0.015647 | -0.0039265
53 | 148 | 1.7621 | 1.1277 | 2.959e-09 | 0 | 0 | 0 | 0 | 0 | 1 | -90 | 90 | 0.004507 | 0.0011294 | -0.0045066 | -0.0011294
101 | 102 | 0.38198 | 0.24447 | 3.2072e-09 | 0 | 0 | 0 | 0 | 0 | 1 | -90 | 90 | -0.25621 | -0.065058 | 0.25649 | 0.065233
101 | 100 | 0.40047 | 0.2563 | 3.3625e-09 | 0 | 0 | 0 | 0 | 0 | 1 | -90 | 90 | 0.21343 | 0.05429 | -0.21323 | -0.054163
103 | 142 | 3.4158 | 2.1861 | 5.736e-09 | 0 | 0 | 0 | 0 | 0 | 1 | -90 | 90 | 0.015647 | 0.0039265 | -0.015638 | -0.0039212
148 | 149 | 0.44969 | 0.2878 | 7.5515e-10 | 0 | 0 | 0 | 0 | 0 | 1 | -90 | 90 | 0.002047 | 0.00051297 | -0.002047 | -0.00051303
102 | 93 | 0.54874 | 0.3512 | 4.6074e-09 | 0 | 0 | 0 | 0 | 0 | 1 | -90 | 90 | -0.26348 | -0.066985 | 0.26389 | 0.06725
100 | 99 | 0.58957 | 0.37733 | 4.9503e-09 | 0 | 0 | 0 | 0 | 0 | 1 | -90 | 90 | 0.21323 | 0.054163 | -0.21294 | -0.053975
142 | 153 | 1.1489 | 0.73531 | 1.9294e-09 | 0 | 0 | 0 | 0 | 0 | 1 | -90 | 90 | 0.0051313 | 0.0012858 | -0.0051309 | -0.0012857
142 | 140 | 2.3115 | 1.4793 | 3.8816e-09 | 0 | 0 | 0 | 0 | 0 | 1 | -90 | 90 | 0.010507 | 0.0026354 | -0.010504 | -0.002634
54 | 55 | 0.33536 | 0.21463 | 2.8158e-09 | 0 | 0 | 0 | 0 | 0 | 1 | -90 | 90 | 0.11139 | 0.028086 | -0.11135 | -0.028056
54 | 56 | 0.19399 | 0.12416 | 1.6288e-09 | 0 | 0 | 0 | 0 | 0 | 1 | -90 | 90 | -0.11936 | -0.030084 | 0.1194 | 0.030103
55 | 57 | 0.34808 | 0.22277 | 2.9226e-09 | 0 | 0 | 0 | 0 | 0 | 1 | -90 | 90 | 0.10973 | 0.027652 | -0.10969 | -0.027622
55 | 58 | 0.31801 | 0.20353 | 5.3403e-10 | 0 | 0 | 0 | 0 | 0 | 1 | -90 | 90 | 0.0016143 | 0.00040452 | -0.0016142 | -0.00040457
56 | 59 | 0.23985 | 0.1535 | 2.0138e-09 | 0 | 0 | 0 | 0 | 0 | 1 | -90 | 90 | -0.14431 | -0.036359 | 0.14437 | 0.036394
56 | 60 | 3.279 | 2.0985 | 5.5063e-09 | 0 | 0 | 0 | 0 | 0 | 1 | -90 | 90 | 0.024917 | 0.0062552 | -0.024894 | -0.0062412
57 | 72 | 0.040528 | 0.025938 | 3.4029e-10 | 0 | 0 | 0 | 0 | 0 | 1 | -90 | 90 | 0.1067 | 0.026874 | -0.10669 | -0.02687
59 | 61 | 0.3874 | 0.24794 | 3.2528e-09 | 0 | 0 | 0 | 0 | 0 | 1 | -90 | 90 | -0.15099 | -0.038054 | 0.15109 | 0.038116
60 | 74 | 1.7785 | 1.1382 | 2.9865e-09 | 0 | 0 | 0 | 0 | 0 | 1 | -90 | 90 | 0.017883 | 0.0044841 | -0.017877 | -0.0044803
72 | 70 | 0.39762 | 0.25448 | 3.3386e-09 | 0 | 0 | 0 | 0 | 0 | 1 | -90 | 90 | 0.099185 | 0.024989 | -0.099141 | -0.024961
61 | 62 | 0.33611 | 0.21511 | 2.8221e-09 | 0 | 0 | 0 | 0 | 0 | 1 | -90 | 90 | -0.15814 | -0.039884 | 0.15824 | 0.039943
70 | 73 | 0.29005 | 0.18563 | 2.4354e-09 | 0 | 0 | 0 | 0 | 0 | 1 | -90 | 90 | 0.099141 | 0.024961 | -0.099109 | -0.024941
162 | 67 | 1.5589 | 0.99768 | 2.6178e-09 | 0 | 0 | 0 | 0 | 0 | 1 | -90 | 90 | -0.0016143 | -0.00040457 | 0.0016143 | 0.00040435
67 | 163 | 1.4219 | 0.91 | 2.3877e-09 | 0 | 0 | 0 | 0 | 0 | 1 | -90 | 90 | 0.027554 | 0.0069153 | -0.027542 | -0.0069079
67 | 66 | 1.0143 | 0.64915 | 1.7033e-09 | 0 | 0 | 0 | 0 | 0 | 1 | -90 | 90 | -0.029169 | -0.0073197 | 0.029178 | 0.0073256
62 | 63 | 0.24388 | 0.15608 | 2.0477e-09 | 0 | 0 | 0 | 0 | 0 | 1 | -90 | 90 | -0.16085 | -0.040598 | 0.16092 | 0.040642
63 | 65 | 0.20012 | 0.12807 | 1.6802e-09 | 0 | 0 | 0 | 0 | 0 | 1 | -90 | 90 | -0.16244 | -0.041024 | 0.1625 | 0.041062
65 | 64 | 0.1434 | 0.091775 | 1.204e-09 | 0 | 0 | 0 | 0 | 0 | 1 | -90 | 90 | -0.1698 | -0.042892 | 0.16985 | 0.042921
64 | 66 | 0.31977 | 0.20465 | 2.6849e-09 | 0 | 0 | 0 | 0 | 0 | 1 | -90 | 90 | -0.1761 | -0.044487 | 0.17621 | 0.044557
66 | 68 | 0.6623 | 0.42387 | 5.5609e-09 | 0 | 0 | 0 | 0 | 0 | 1 | -90 | 90 | -0.20538 | -0.051882 | 0.20569 | 0.052079
68 | 99 | 0.43124 | 0.27599 | 3.6208e-09 | 0 | 0 | 0 | 0 | 0 | 1 | -90 | 90 | -0.20795 | -0.052646 | 0.20816 | 0.052777
163 | 165 | 1.0894 | 0.69724 | 1.8295e-09 | 0 | 0 | 0 | 0 | 0 | 1 | -90 | 90 | 0.026216 | 0.0065756 | -0.026208 | -0.0065705
165 | 171 | 1.106 | 0.70784 | 1.8573e-09 | 0 | 0 | 0 | 0 | 0 | 1 | -90 | 90 | 0.016539 | 0.0041471 | -0.016536 | -0.0041452
165 | 161 | 0.58914 | 0.37705 | 9.8933e-10 | 0 | 0 | 0 | 0 | 0 | 1 | -90 | 90 | 0.0096687 | 0.0024234 | -0.0096681 | -0.0024231
73 | 105 | 0.28105 | 0.17987 | 2.3598e-09 | 0 | 0 | 0 | 0 | 0 | 1 | -90 | 90 | 0.095795 | 0.02411 | -0.095766 | -0.024092
110 | 111 | 0.27307 | 0.17476 | 2.2928e-09 | 0 | 0 | 0 | 0 | 0 | 1 | -90 | 90 | -0.055321 | -0.013914 | 0.055331 | 0.01392
105 | 106 | 0.27512 | 0.17608 | 2.31e-09 | 0 | 0 | 0 | 0 | 0 | 1 | -90 | 90 | 0.092451 | 0.023261 | -0.092425 | -0.023245
111 | 112 | 0.20559 | 0.13157 | 1.7262e-09 | 0 | 0 | 0 | 0 | 0 | 1 | -90 | 90 | -0.057805 | -0.01454 | 0.057813 | 0.014545
106 | 107 | 0.18052 | 0.11553 | 1.5157e-09 | 0 | 0 | 0 | 0 | 0 | 1 | -90 | 90 | 0.08533 | 0.021466 | -0.085315 | -0.021457
75 | 76 | 2.4262 | 1.5528 | 4.0743e-09 | 0 | 0 | 0 | 0 | 0 | 1 | -90 | 90 | 0.0064575 | 0.0016183 | -0.0064564 | -0.001618
75 | 77 | 0.018664 | 0.011945 | 3.1341e-11 | 0 | 0 | 0 | 0 | 0 | 1 | -90 | 90 | -0.010521 | -0.0026366 | 0.010521 | 0.0026366
76 | 78 | 0.96107 | 0.61508 | 1.6139e-09 | 0 | 0 | 0 | 0 | 0 | 1 | -90 | 90 | 0.0037401 | 0.00093722 | -0.00374 | -0.00093729
77 | 79 | 1.8456 | 1.1812 | 3.0992e-09 | 0 | 0 | 0 | 0 | 0 | 1 | -90 | 90 | -0.013045 | -0.0032693 | 0.013049 | 0.0032712
78 | 88 | 0.3069 | 0.19641 | 5.1536e-10 | 0 | 0 | 0 | 0 | 0 | 1 | -90 | 90 | 0.00374 | 0.00093729 | -0.0037399 | -0.00093731
80 | 81 | 2.0262 | 1.2968 | 3.4025e-09 | 0 | 0 | 0 | 0 | 0 | 1 | -90 | 90 | -0.019321 | -0.0048427 | 0.01933 | 0.0048478
80 | 82 | 0.27751 | 0.1776 | 4.6601e-10 | 0 | 0 | 0 | 0 | 0 | 1 | -90 | 90 | 0.016724 | 0.0041918 | -0.016724 | -0.0041913
81 | 83 | 0.22141 | 0.1417 | 3.7181e-10 | 0 | 0 | 0 | 0 | 0 | 1 | -90 | 90 | -0.022978 | -0.0057621 | 0.022979 | 0.0057629
82 | 84 | 1.589 | 1.017 | 2.6684e-09 | 0 | 0 | 0 | 0 | 0 | 1 | -90 | 90 | 0.0056939 | 0.001427 | -0.0056933 | -0.0014269
83 | 87 | 1.5862 | 1.0152 | 2.6636e-09 | 0 | 0 | 0 | 0 | 0 | 1 | -90 | 90 | -0.027692 | -0.0069441 | 0.027706 | 0.0069526
87 | 116 | 0.49942 | 0.31963 | 8.3866e-10 | 0 | 0 | 0 | 0 | 0 | 1 | -90 | 90 | -0.029845 | -0.0074886 | 0.02985 | 0.0074917
116 | 114 | 0.71156 | 0.4554 | 1.1949e-09 | 0 | 0 | 0 | 0 | 0 | 1 | -90 | 90 | -0.034283 | -0.0086028 | 0.034292 | 0.0086087
114 | 115 | 1.3199 | 0.84473 | 2.2164e-09 | 0 | 0 | 0 | 0 | 0 | 1 | -90 | 90 | -0.036872 | -0.0092552 | 0.036892 | 0.0092679
92 | 93 | 0.33847 | 0.21662 | 2.8419e-09 | 0 | 0 | 0 | 0 | 0 | 1 | -90 | 90 | 0.41481 | 0.10595 | -0.41418 | -0.10555
93 | 104 | 0.17432 | 0.11156 | 1.4636e-09 | 0 | 0 | 0 | 0 | 0 | 1 | -90 | 90 | 0.15029 | 0.038299 | -0.15024 | -0.038272
104 | 120 | 0.35951 | 0.23009 | 3.0186e-09 | 0 | 0 | 0 | 0 | 0 | 1 | -90 | 90 | 0.14341 | 0.036559 | -0.14333 | -0.036508
120 | 121 | 0.18718 | 0.11979 | 1.5716e-09 | 0 | 0 | 0 | 0 | 0 | 1 | -90 | 90 | 0.13791 | 0.035151 | -0.13788 | -0.035126
96 | 127 | 1.5703 | 1.005 | 2.6369e-09 | 0 | 0 | 0 | 0 | 0 | 1 | -90 | 90 | -0.094389 | -0.023951 | 0.094544 | 0.02405
127 | 126 | 3.4209 | 2.1893 | 5.7445e-09 | 0 | 0 | 0 | 0 | 0 | 1 | -90 | 90 | -0.10243 | -0.026026 | 0.10282 | 0.026278
126 | 128 | 1.9098 | 1.2222 | 3.207e-09 | 0 | 0 | 0 | 0 | 0 | 1 | -90 | 90 | 0.015779 | 0.0039562 | -0.015774 | -0.0039532
126 | 123 | 0.27774 | 0.17775 | 4.6639e-10 | 0 | 0 | 0 | 0 | 0 | 1 | -90 | 90 | -0.1186 | -0.030234 | 0.11864 | 0.030262
153 | 151 | 0.52352 | 0.33505 | 8.7913e-10 | 0 | 0 | 0 | 0 | 0 | 1 | -90 | 90 | 0.0036911 | 0.00092488 | -0.003691 | -0.00092492
140 | 139 | 8.4837 | 5.4296 | 1.4246e-08 | 0 | 0 | 0 | 0 | 0 | 1 | -90 | 90 | 0.0089626 | 0.0022477 | -0.0089551 | -0.0022443
144 | 145 | 0.63439 | 0.40601 | 1.0653e-09 | 0 | 0 | 0 | 0 | 0 | 1 | -90 | 90 | -0.0020962 | -0.00052537 | 0.0020963 | 0.00052528
145 | 146 | 1.8665 | 1.1946 | 3.1344e-09 | 0 | 0 | 0 | 0 | 0 | 1 | -90 | 90 | -0.0030903 | -0.00077415 | 0.0030905 | 0.00077398
145 | 147 | 1.6719 | 1.07 | 2.8076e-09 | 0 | 0 | 0 | 0 | 0 | 1 | -90 | 90 | 0.00099404 | 0.00024887 | -0.00099402 | -0.00024913
121 | 122 | 0.20537 | 0.13144 | 1.7244e-09 | 0 | 0 | 0 | 0 | 0 | 1 | -90 | 90 | 0.0123 | 0.0030827 | -0.0123 | -0.0030826
121 | 123 | 0.66174 | 0.42351 | 2.2225e-09 | 0 | 0 | 0 | 0 | 0 | 1 | -90 | 90 | 0.12558 | 0.032043 | -0.12546 | -0.031971
107 | 108 | 0.16716 | 0.10698 | 2.8071e-10 | 0 | 0 | 0 | 0 | 0 | 1 | -90 | 90 | 0.0047387 | 0.0011876 | -0.0047386 | -0.0011876
107 | 109 | 0.29392 | 0.18811 | 2.4679e-09 | 0 | 0 | 0 | 0 | 0 | 1 | -90 | 90 | 0.080576 | 0.02027 | -0.080555 | -0.020256
109 | 112 | 0.33452 | 0.21409 | 2.8088e-09 | 0 | 0 | 0 | 0 | 0 | 1 | -90 | 90 | 0.075811 | 0.019067 | -0.07579 | -0.019054
112 | 113 | 1.6478 | 1.0546 | 2.7672e-09 | 0 | 0 | 0 | 0 | 0 | 1 | -90 | 90 | 0.017977 | 0.0045086 | -0.017971 | -0.004505
154 | 155 | 1.8094 | 1.158 | 3.0385e-09 | 0 | 0 | 0 | 0 | 0 | 1 | -90 | 90 | -0.00321 | -0.00080449 | 0.0032102 | 0.00080433
155 | 156 | 0.13159 | 0.084218 | 2.2098e-10 | 0 | 0 | 0 | 0 | 0 | 1 | -90 | 90 | -0.004823 | -0.0012085 | 0.004823 | 0.0012085
113 | 138 | 1.6291 | 1.0426 | 2.7357e-09 | 0 | 0 | 0 | 0 | 0 | 1 | -90 | 90 | 0.015877 | 0.0039802 | -0.015872 | -0.0039776
138 | 135 | 0.67839 | 0.43417 | 1.1392e-09 | 0 | 0 | 0 | 0 | 0 | 1 | -90 | 90 | 0.011468 | 0.002874 | -0.011467 | -0.0028735
135 | 133 | 1.5582 | 0.99725 | 2.6166e-09 | 0 | 0 | 0 | 0 | 0 | 1 | -90 | 90 | 0.0093336 | 0.0023388 | -0.0093321 | -0.0023381
115 | 117 | 0.27508 | 0.17605 | 4.6194e-10 | 0 | 0 | 0 | 0 | 0 | 1 | -90 | 90 | -0.040018 | -0.010051 | 0.040023 | 0.010054
122 | 124 | 0.32645 | 0.20893 | 2.1928e-09 | 0 | 0 | 0 | 0 | 0 | 1 | -90 | 90 | 0.01101 | 0.0027594 | -0.01101 | -0.0027593
124 | 125 | 0.18261 | 0.11687 | 3.0665e-10 | 0 | 0 | 0 | 0 | 0 | 1 | -90 | 90 | 0.008106 | 0.0020315 | -0.0081058 | -0.0020315
125 | 130 | 0.8258 | 0.52851 | 1.3867e-09 | 0 | 0 | 0 | 0 | 0 | 1 | -90 | 90 | 0.0057655 | 0.001445 | -0.0057652 | -0.0014449
131 | 132 | 0.41404 | 0.26498 | 6.9528e-10 | 0 | 0 | 0 | 0 | 0 | 1 | -90 | 90 | 0.006395 | 0.0016019 | -0.0063948 | -0.0016018
131 | 133 | 0.63004 | 0.40323 | 1.058e-09 | 0 | 0 | 0 | 0 | 0 | 1 | -90 | 90 | -0.0080389 | -0.0020139 | 0.0080393 | 0.0020141
132 | 134 | 1.9327 | 1.2369 | 3.2456e-09 | 0 | 0 | 0 | 0 | 0 | 1 | -90 | 90 | 0.004274 | 0.0010703 | -0.0042736 | -0.0010704
134 | 157 | 4.1658 | 2.6661 | 6.9954e-09 | 0 | 0 | 0 | 0 | 0 | 1 | -90 | 90 | 0.0020754 | 0.00051956 | -0.0020752 | -0.0005201
134 | 158 | 0.80085 | 0.51254 | 1.3448e-09 | 0 | 0 | 0 | 0 | 0 | 1 | -90 | 90 | 0.0021982 | 0.00055082 | -0.0021982 | -0.00055092
139 | 141 | 3.1021 | 1.9854 | 5.2093e-09 | 0 | 0 | 0 | 0 | 0 | 1 | -90 | 90 | 0.0060446 | 0.0015148 | -0.0060434 | -0.0015146
141 | 143 | 4.711 | 3.015 | 7.9111e-09 | 0 | 0 | 0 | 0 | 0 | 1 | -90 | 90 | 0.0060434 | 0.0015146 | -0.0060415 | -0.0015141
143 | 167 | 5.474 | 3.5034 | 9.1923e-09 | 0 | 0 | 0 | 0 | 0 | 1 | -90 | 90 | 0.0060415 | 0.0015141 | -0.0060393 | -0.0015136
151 | 150 | 0.060082 | 0.038453 | 1.0089e-10 | 0 | 0 | 0 | 0 | 0 | 1 | -90 | 90 | 0.0027242 | 0.00068262 | -0.0027242 | -0.00068262
146 | 176 | 1.266 | 0.81023 | 2.1259e-09 | 0 | 0 | 0 | 0 | 0 | 1 | -90 | 90 | -0.0039779 | -0.00099638 | 0.0039781 | 0.00099632
176 | 174 | 0.36419 | 0.23308 | 6.1157e-10 | 0 | 0 | 0 | 0 | 0 | 1 | -90 | 90 | -0.0051087 | -0.0012797 | 0.0051088 | 0.0012797
174 | 173 | 1.3258 | 0.8485 | 2.2264e-09 | 0 | 0 | 0 | 0 | 0 | 1 | -90 | 90 | -0.0062706 | -0.0015709 | 0.0062712 | 0.001571
150 | 152 | 0.89336 | 0.57175 | 1.5002e-09 | 0 | 0 | 0 | 0 | 0 | 1 | -90 | 90 | 0.0017571 | 0.00044024 | -0.0017571 | -0.00044036
156 | 159 | 2.233 | 1.4291 | 3.7498e-09 | 0 | 0 | 0 | 0 | 0 | 1 | -90 | 90 | -0.0064366 | -0.0016129 | 0.0064376 | 0.0016132
159 | 160 | 0.1319 | 0.084413 | 2.2149e-10 | 0 | 0 | 0 | 0 | 0 | 1 | -90 | 90 | -0.008052 | -0.0020178 | 0.0080521 | 0.0020179
160 | 161 | 0.79311 | 0.50759 | 1.3318e-09 | 0 | 0 | 0 | 0 | 0 | 1 | -90 | 90 | -0.0096672 | -0.0024227 | 0.0096681 | 0.0024231
171 | 169 | 0.40932 | 0.26197 | 6.8736e-10 | 0 | 0 | 0 | 0 | 0 | 1 | -90 | 90 | 0.015209 | 0.0038126 | -0.015208 | -0.003812
169 | 170 | 0.096444 | 0.061724 | 1.6196e-10 | 0 | 0 | 0 | 0 | 0 | 1 | -90 | 90 | 0.014046 | 0.0035207 | -0.014046 | -0.0035206
170 | 172 | 1.0439 | 0.66809 | 1.753e-09 | 0 | 0 | 0 | 0 | 0 | 1 | -90 | 90 | 0.012915 | 0.0032373 | -0.012913 | -0.0032362
172 | 178 | 0.46007 | 0.29444 | 7.7258e-10 | 0 | 0 | 0 | 0 | 0 | 1 | -90 | 90 | 0.011887 | 0.002979 | -0.011886 | -0.0029786
178 | 179 | 0.010768 | 0.0068912 | 1.8082e-11 | 0 | 0 | 0 | 0 | 0 | 1 | -90 | 90 | 0.010724 | 0.0026873 | -0.010724 | -0.0026873
179 | 177 | 0.77316 | 0.49483 | 1.2984e-09 | 0 | 0 | 0 | 0 | 0 | 1 | -90 | 90 | 0.0096963 | 0.0024298 | -0.0096955 | -0.0024294
173 | 175 | 0.32424 | 0.20751 | 5.4449e-10 | 0 | 0 | 0 | 0 | 0 | 1 | -90 | 90 | -0.0074019 | -0.0018544 | 0.0074021 | 0.0018545
175 | 177 | 0.8632 | 0.55245 | 1.4495e-09 | 0 | 0 | 0 | 0 | 0 | 1 | -90 | 90 | -0.0085644 | -0.0021458 | 0.0085651 | 0.0021461