## bus_data
BUS_I | BUS_TYPE | Pd | Qd | Gs | Bs | area | Vm | Va | baseKV | zone | Vmax | Vmin
1 | 1 | 0.0021495 | 0.00053872 | 0 | 0 | 1 | 0.99543 | -0.086593 | 0.4 | 1 | 1.1 | 0.9
2 | 1 | 0.0021498 | 0.00053879 | 0 | 0 | 1 | 0.99544 | -0.086329 | 0.4 | 1 | 1.1 | 0.9
3 | 1 | 0.0066668 | 0.0016708 | 0 | 0 | 1 | 0.99513 | -0.092292 | 0.4 | 1 | 1.1 | 0.9
4 | 1 | 0 | 0 | 0 | 0 | 1 | 0.99635 | -0.06869 | 0.4 | 1 | 1.1 | 0.9
5 | 1 | 0.0021444 | 0.00053743 | 0 | 0 | 1 | 0.99512 | -0.092494 | 0.4 | 1 | 1.1 | 0.9
6 | 1 | 0.0021481 | 0.00053836 | 0 | 0 | 1 | 0.99516 | -0.091181 | 0.4 | 1 | 1.1 | 0.9
8 | 1 | 0.0021476 | 0.00053825 | 0 | 0 | 1 | 0.99802 | -0.037169 | 0.4 | 1 | 1.1 | 0.9
9 | 1 | 0.0066659 | 0.0016706 | 0 | 0 | 1 | 0.9949 | -0.09678 | 0.4 | 1 | 1.1 | 0.9
14 | 1 | 0.0033187 | 0.00083175 | 0 | 0 | 1 | 0.99338 | -0.12501 | 0.4 | 1 | 1.1 | 0.9
7 | 1 | 0.018266 | 0.0045778 | 0 | 0 | 1 | 0.97741 | -0.43348 | 0.4 | 1 | 1.1 | 0.9
15 | 1 | 0.0020675 | 0.00051815 | 0 | 0 | 1 | 0.9776 | -0.42977 | 0.4 | 1 | 1.1 | 0.9
10 | 3 | 0.02254 | 0.005649 | 0 | 0 | 1 | 1 | 0 | 0.4 | 1 | 1.1 | 0.9
16 | 1 | 0.0066709 | 0.0016719 | 0 | 0 | 1 | 0.99489 | -0.09692 | 0.4 | 1 | 1.1 | 0.9
28 | 1 | 0 | 0 | 0 | 0 | 1 | 0.99197 | -0.15178 | 0.4 | 1 | 1.1 | 0.9
45 | 1 | 0.0020688 | 0.00051849 | 0 | 0 | 1 | 0.97777 | -0.42625 | 0.4 | 1 | 1.1 | 0.9
11 | 1 | 0 | 0 | 0 | 0 | 1 | 0.99947 | -0.010156 | 0.4 | 1 | 1.1 | 0.9
17 | 1 | 0.0066576 | 0.0016685 | 0 | 0 | 1 | 0.99482 | -0.098384 | 0.4 | 1 | 1.1 | 0.9
13 | 1 | 0.014678 | 0.0036785 | 0 | 0 | 1 | 0.99877 | -0.023593 | 0.4 | 1 | 1.1 | 0.9
12 | 1 | 0 | 0 | 0 | 0 | 1 | 0.97344 | -0.51131 | 0.4 | 1 | 1.1 | 0.9
33 | 1 | 0.0039366 | 0.00098662 | 0 | 0 | 1 | 0.97269 | -0.52613 | 0.4 | 1 | 1.1 | 0.9
39 | 1 | 0.0095276 | 0.0023878 | 0 | 0 | 1 | 0.97425 | -0.49546 | 0.4 | 1 | 1.1 | 0.9
21 | 1 | 0 | 0 | 0 | 0 | 1 | 0.99866 | -0.02575 | 0.4 | 1 | 1.1 | 0.9
31 | 1 | 0.0039387 | 0.00098713 | 0 | 0 | 1 | 0.97238 | -0.53232 | 0.4 | 1 | 1.1 | 0.9
37 | 1 | 0.002984 | 0.00074786 | 0 | 0 | 1 | 0.97444 | -0.49167 | 0.4 | 1 | 1.1 | 0.9
20 | 1 | 0.0065593 | 0.0016439 | 0 | 0 | 1 | 0.99844 | -0.029944 | 0.4 | 1 | 1.1 | 0.9
29 | 1 | 0.0069129 | 0.0017325 | 0 | 0 | 1 | 0.99142 | -0.16228 | 0.4 | 1 | 1.1 | 0.9
27 | 1 | 0.0076307 | 0.0019124 | 0 | 0 | 1 | 0.98922 | -0.2042 | 0.4 | 1 | 1.1 | 0.9
46 | 1 | 0 | 0 | 0 | 0 | 1 | 0.97841 | -0.41383 | 0.4 | 1 | 1.1 | 0.9
18 | 1 | 0.0066627 | 0.0016698 | 0 | 0 | 1 | 0.99477 | -0.099261 | 0.4 | 1 | 1.1 | 0.9
43 | 1 | 0.0018382 | 0.0004607 | 0 | 0 | 1 | 0.97088 | -0.56203 | 0.4 | 1 | 1.1 | 0.9
44 | 1 | 0.0018394 | 0.000461 | 0 | 0 | 1 | 0.97088 | -0.56203 | 0.4 | 1 | 1.1 | 0.9
22 | 1 | 0.034271 | 0.008589 | 0 | 0 | 1 | 0.97333 | -0.51229 | 0.4 | 1 | 1.1 | 0.9
23 | 1 | 0.037433 | 0.0093817 | 0 | 0 | 1 | 0.97059 | -0.56633 | 0.4 | 1 | 1.1 | 0.9
24 | 1 | 0 | 0 | 0 | 0 | 1 | 0.98105 | -0.36126 | 0.4 | 1 | 1.1 | 0.9
26 | 1 | 0 | 0 | 0 | 0 | 1 | 0.98415 | -0.30131 | 0.4 | 1 | 1.1 | 0.9
61 | 1 | 0.0011706 | 0.00029337 | 0 | 0 | 1 | 0.99035 | -0.18269 | 0.4 | 1 | 1.1 | 0.9
73 | 1 | 0 | 0 | 0 | 0 | 1 | 0.98856 | -0.21701 | 0.4 | 1 | 1.1 | 0.9
30 | 1 | 0.015655 | 0.0039236 | 0 | 0 | 1 | 0.97225 | -0.53488 | 0.4 | 1 | 1.1 | 0.9
32 | 1 | 0.0039345 | 0.00098609 | 0 | 0 | 1 | 0.97216 | -0.53672 | 0.4 | 1 | 1.1 | 0.9
34 | 1 | 0.0016553 | 0.00041486 | 0 | 0 | 1 | 0.97202 | -0.53947 | 0.4 | 1 | 1.1 | 0.9
35 | 1 | 0.001654 | 0.00041453 | 0 | 0 | 1 | 0.97189 | -0.54199 | 0.4 | 1 | 1.1 | 0.9
51 | 1 | 0.0016543 | 0.00041461 | 0 | 0 | 1 | 0.97177 | -0.54427 | 0.4 | 1 | 1.1 | 0.9
50 | 1 | 0 | 0 | 0 | 0 | 1 | 0.97151 | -0.54949 | 0.4 | 1 | 1.1 | 0.9
36 | 1 | 0.03219 | 0.0080675 | 0 | 0 | 1 | 0.97477 | -0.48517 | 0.4 | 1 | 1.1 | 0.9
38 | 1 | 0.0039349 | 0.00098619 | 0 | 0 | 1 | 0.97492 | -0.48223 | 0.4 | 1 | 1.1 | 0.9
40 | 1 | 0 | 0 | 0 | 0 | 1 | 0.97563 | -0.46821 | 0.4 | 1 | 1.1 | 0.9
41 | 1 | 0 | 0 | 0 | 0 | 1 | 0.97596 | -0.46177 | 0.4 | 1 | 1.1 | 0.9
42 | 1 | 0 | 0 | 0 | 0 | 1 | 0.97554 | -0.4701 | 0.4 | 1 | 1.1 | 0.9
62 | 1 | 0.0039667 | 0.00099415 | 0 | 0 | 1 | 0.97691 | -0.4431 | 0.4 | 1 | 1.1 | 0.9
82 | 1 | 0.0016552 | 0.00041483 | 0 | 0 | 1 | 0.97546 | -0.47168 | 0.4 | 1 | 1.1 | 0.9
58 | 1 | 0.0037707 | 0.00094503 | 0 | 0 | 1 | 0.97694 | -0.4425 | 0.4 | 1 | 1.1 | 0.9
81 | 1 | 0.0016538 | 0.00041448 | 0 | 0 | 1 | 0.97543 | -0.47215 | 0.4 | 1 | 1.1 | 0.9
48 | 1 | 0.001835 | 0.0004599 | 0 | 0 | 1 | 0.97088 | -0.56203 | 0.4 | 1 | 1.1 | 0.9
47 | 1 | 0.001836 | 0.00046015 | 0 | 0 | 1 | 0.97088 | -0.56203 | 0.4 | 1 | 1.1 | 0.9
57 | 1 | 0 | 0 | 0 | 0 | 1 | 0.97882 | -0.40574 | 0.4 | 1 | 1.1 | 0.9
54 | 1 | 0.0030661 | 0.00076844 | 0 | 0 | 1 | 0.97769 | -0.42794 | 0.4 | 1 | 1.1 | 0.9
59 | 1 | 0.017402 | 0.0043614 | 0 | 0 | 1 | 0.97812 | -0.41952 | 0.4 | 1 | 1.1 | 0.9
60 | 1 | 0.018108 | 0.0045383 | 0 | 0 | 1 | 0.97952 | -0.392 | 0.4 | 1 | 1.1 | 0.9
53 | 1 | 0.0032284 | 0.00080911 | 0 | 0 | 1 | 0.97765 | -0.42861 | 0.4 | 1 | 1.1 | 0.9
49 | 1 | 0 | 0 | 0 | 0 | 1 | 0.97123 | -0.55509 | 0.4 | 1 | 1.1 | 0.9
52 | 1 | 0 | 0 | 0 | 0 | 1 | 0.97128 | -0.55406 | 0.4 | 1 | 1.1 | 0.9
79 | 1 | 0.0016553 | 0.00041486 | 0 | 0 | 1 | 0.97124 | -0.55488 | 0.4 | 1 | 1.1 | 0.9
77 | 1 | 0.0016542 | 0.00041459 | 0 | 0 | 1 | 0.97124 | -0.55488 | 0.4 | 1 | 1.1 | 0.9
55 | 1 | 0.0039688 | 0.00099466 | 0 | 0 | 1 | 0.97701 | -0.44119 | 0.4 | 1 | 1.1 | 0.9
56 | 1 | 0.0039683 | 0.00099456 | 0 | 0 | 1 | 0.97698 | -0.44186 | 0.4 | 1 | 1.1 | 0.9
74 | 1 | 0.018726 | 0.0046933 | 0 | 0 | 1 | 0.97749 | -0.43195 | 0.4 | 1 | 1.1 | 0.9
65 | 1 | 0 | 0 | 0 | 0 | 1 | 0.98146 | -0.35424 | 0.4 | 1 | 1.1 | 0.9
63 | 1 | 0.0037049 | 0.00092853 | 0 | 0 | 1 | 0.9815 | -0.35347 | 0.4 | 1 | 1.1 | 0.9
72 | 1 | 0.0084149 | 0.002109 | 0 | 0 | 1 | 0.98638 | -0.25898 | 0.4 | 1 | 1.1 | 0.9
64 | 1 | 0.0072209 | 0.0018097 | 0 | 0 | 1 | 0.98279 | -0.32842 | 0.4 | 1 | 1.1 | 0.9
66 | 1 | 0 | 0 | 0 | 0 | 1 | 0.98367 | -0.31139 | 0.4 | 1 | 1.1 | 0.9
67 | 1 | 0 | 0 | 0 | 0 | 1 | 0.98403 | -0.3044 | 0.4 | 1 | 1.1 | 0.9
71 | 1 | 0.0012361 | 0.00030981 | 0 | 0 | 1 | 0.98476 | -0.29021 | 0.4 | 1 | 1.1 | 0.9
70 | 1 | 0 | 0 | 0 | 0 | 1 | 0.98401 | -0.30466 | 0.4 | 1 | 1.1 | 0.9
68 | 1 | 0.001859 | 0.00046591 | 0 | 0 | 1 | 0.98398 | -0.30534 | 0.4 | 1 | 1.1 | 0.9
75 | 1 | 0.0016551 | 0.00041482 | 0 | 0 | 1 | 0.97124 | -0.55493 | 0.4 | 1 | 1.1 | 0.9
76 | 1 | 0.0016542 | 0.00041459 | 0 | 0 | 1 | 0.97124 | -0.55493 | 0.4 | 1 | 1.1 | 0.9
80 | 1 | 0.0016537 | 0.00041445 | 0 | 0 | 1 | 0.97542 | -0.47239 | 0.4 | 1 | 1.1 | 0.9

## generator_data
GEN_BUS | PG | QG | QMAX | QMIN | VG | MBASE | GEN_STATUS | PMAX | PMIN
10 | 0.40676 | 0.10471 | 10 | -10 | 1 | 100 | 1 | 10 | 0

## branch_data
F_BUS | T_BUS | BR_R | BR_X | BR_B | RATE_A | RATE_B | RATE_C | TAP | SHIFT | BR_STATUS | ANGMIN | ANGMAX | P_in | Q_in | P_out | Q_out
1 | 2 | 0.031131 | 0.019924 | 5.2277e-11 | 0 | 0 | 0 | 0 | 0 | 1 | -90 | 90 | -0.037634 | -0.0094381 | 0.037635 | 0.0094384
1 | 3 | 0.71339 | 0.45657 | 1.198e-09 | 0 | 0 | 0 | 0 | 0 | 1 | -90 | 90 | 0.035485 | 0.0088994 | -0.035475 | -0.0088934
2 | 4 | 1.9719 | 1.262 | 3.3113e-09 | 0 | 0 | 0 | 0 | 0 | 1 | -90 | 90 | -0.039785 | -0.0099772 | 0.039818 | 0.0099983
3 | 5 | 0.031116 | 0.019914 | 5.2253e-11 | 0 | 0 | 0 | 0 | 0 | 1 | -90 | 90 | 0.028808 | 0.0072225 | -0.028808 | -0.0072224
4 | 6 | 0.31838 | 0.20376 | 2.1386e-09 | 0 | 0 | 0 | 0 | 0 | 1 | -90 | 90 | 0.31979 | 0.082413 | -0.31944 | -0.08219
4 | 8 | 0.39717 | 0.25419 | 2.6678e-09 | 0 | 0 | 0 | 0 | 0 | 1 | -90 | 90 | -0.35961 | -0.092412 | 0.36016 | 0.092764
5 | 9 | 0.7136 | 0.45671 | 1.1983e-09 | 0 | 0 | 0 | 0 | 0 | 1 | -90 | 90 | 0.026664 | 0.0066849 | -0.026658 | -0.0066816
6 | 14 | 0.48071 | 0.30765 | 3.229e-09 | 0 | 0 | 0 | 0 | 0 | 1 | -90 | 90 | 0.31729 | 0.081651 | -0.31677 | -0.081318
8 | 10 | 0.46722 | 0.29902 | 3.1384e-09 | 0 | 0 | 0 | 0 | 0 | 1 | -90 | 90 | -0.36231 | -0.093303 | 0.36296 | 0.093723
9 | 16 | 0.030975 | 0.019824 | 5.2015e-11 | 0 | 0 | 0 | 0 | 0 | 1 | -90 | 90 | 0.019993 | 0.0050109 | -0.019992 | -0.0050109
14 | 28 | 0.38334 | 0.24533 | 2.5749e-09 | 0 | 0 | 0 | 0 | 0 | 1 | -90 | 90 | 0.31345 | 0.080487 | -0.31304 | -0.080226
7 | 15 | 0.86933 | 0.55637 | 1.4598e-09 | 0 | 0 | 0 | 0 | 0 | 1 | -90 | 90 | -0.018266 | -0.0045778 | 0.018269 | 0.0045797
15 | 45 | 0.74094 | 0.4742 | 1.2442e-09 | 0 | 0 | 0 | 0 | 0 | 1 | -90 | 90 | -0.020336 | -0.0050979 | 0.02034 | 0.0050999
10 | 11 | 2.1421 | 1.371 | 3.5972e-09 | 0 | 0 | 0 | 0 | 0 | 1 | -90 | 90 | 0.021263 | 0.0053375 | -0.021252 | -0.0053312
16 | 17 | 0.48745 | 0.31197 | 8.1856e-10 | 0 | 0 | 0 | 0 | 0 | 1 | -90 | 90 | 0.013321 | 0.003339 | -0.013321 | -0.0033385
28 | 29 | 0.20195 | 0.12925 | 1.3565e-09 | 0 | 0 | 0 | 0 | 0 | 1 | -90 | 90 | 0.23233 | 0.059468 | -0.23222 | -0.059393
28 | 27 | 2.9055 | 1.8595 | 4.8791e-09 | 0 | 0 | 0 | 0 | 0 | 1 | -90 | 90 | 0.080709 | 0.020758 | -0.080504 | -0.020628
45 | 46 | 2.3775 | 1.5216 | 3.9925e-09 | 0 | 0 | 0 | 0 | 0 | 1 | -90 | 90 | -0.022408 | -0.0056184 | 0.022422 | 0.0056265
11 | 13 | 2.8307 | 1.8116 | 4.7534e-09 | 0 | 0 | 0 | 0 | 0 | 1 | -90 | 90 | 0.021252 | 0.0053312 | -0.021239 | -0.005323
17 | 18 | 0.58405 | 0.37379 | 9.8078e-10 | 0 | 0 | 0 | 0 | 0 | 1 | -90 | 90 | 0.0066629 | 0.0016699 | -0.0066627 | -0.0016698
13 | 21 | 1.4704 | 0.94109 | 2.4693e-09 | 0 | 0 | 0 | 0 | 0 | 1 | -90 | 90 | 0.0065613 | 0.0016445 | -0.0065606 | -0.0016443
12 | 33 | 1.3556 | 0.86756 | 2.2764e-09 | 0 | 0 | 0 | 0 | 0 | 1 | -90 | 90 | 0.046464 | 0.011669 | -0.046432 | -0.011648
12 | 39 | 1.4517 | 0.92912 | 4.8758e-09 | 0 | 0 | 0 | 0 | 0 | 1 | -90 | 90 | -0.046464 | -0.011669 | 0.0465 | 0.011691
33 | 31 | 0.61771 | 0.39533 | 1.0373e-09 | 0 | 0 | 0 | 0 | 0 | 1 | -90 | 90 | 0.042495 | 0.010661 | -0.042482 | -0.010654
39 | 37 | 0.28837 | 0.18456 | 1.937e-09 | 0 | 0 | 0 | 0 | 0 | 1 | -90 | 90 | -0.056027 | -0.014079 | 0.056037 | 0.014085
21 | 20 | 2.8573 | 1.8286 | 4.7981e-09 | 0 | 0 | 0 | 0 | 0 | 1 | -90 | 90 | 0.0065606 | 0.0016443 | -0.0065593 | -0.0016439
31 | 30 | 0.28232 | 0.18068 | 4.7409e-10 | 0 | 0 | 0 | 0 | 0 | 1 | -90 | 90 | 0.038544 | 0.0096664 | -0.038539 | -0.0096635
37 | 36 | 0.46979 | 0.30067 | 3.1556e-09 | 0 | 0 | 0 | 0 | 0 | 1 | -90 | 90 | -0.059021 | -0.014833 | 0.05904 | 0.014844
29 | 61 | 0.40411 | 0.25863 | 2.7145e-09 | 0 | 0 | 0 | 0 | 0 | 1 | -90 | 90 | 0.2253 | 0.05766 | -0.22508 | -0.057518
27 | 26 | 5.9094 | 3.782 | 9.9235e-09 | 0 | 0 | 0 | 0 | 0 | 1 | -90 | 90 | 0.072873 | 0.018715 | -0.072531 | -0.018497
46 | 57 | 0.24045 | 0.15389 | 1.6151e-09 | 0 | 0 | 0 | 0 | 0 | 1 | -90 | 90 | -0.14488 | -0.036505 | 0.14494 | 0.03654
46 | 54 | 0.49597 | 0.31742 | 3.3314e-09 | 0 | 0 | 0 | 0 | 0 | 1 | -90 | 90 | 0.12246 | 0.030878 | -0.12238 | -0.030826
43 | 44 | 0.0018748 | 0.0011999 | 3.1484e-12 | 0 | 0 | 0 | 0 | 0 | 1 | -90 | 90 | -0.0018382 | -0.0004607 | 0.0018382 | 0.0004607
44 | 48 | 5.2223e-05 | 3.3422e-05 | 8.7696e-14 | 0 | 0 | 0 | 0 | 0 | 1 | -90 | 90 | -0.0036776 | -0.0009217 | 0.0036776 | 0.0009217
22 | 23 | 6.1125 | 3.912 | 1.0264e-08 | 0 | 0 | 0 | 0 | 0 | 1 | -90 | 90 | 0.03753 | 0.0094426 | -0.037433 | -0.0093817
22 | 24 | 9.0144 | 5.7692 | 1.5138e-08 | 0 | 0 | 0 | 0 | 0 | 1 | -90 | 90 | -0.071801 | -0.018032 | 0.072322 | 0.018364
24 | 26 | 3.6183 | 2.3157 | 6.0761e-09 | 0 | 0 | 0 | 0 | 0 | 1 | -90 | 90 | -0.072322 | -0.018364 | 0.072531 | 0.018497
61 | 73 | 0.68126 | 0.43601 | 4.5761e-09 | 0 | 0 | 0 | 0 | 0 | 1 | -90 | 90 | 0.22391 | 0.057225 | -0.22354 | -0.056988
73 | 72 | 0.82983 | 0.53109 | 5.574e-09 | 0 | 0 | 0 | 0 | 0 | 1 | -90 | 90 | 0.22354 | 0.056988 | -0.22309 | -0.056699
30 | 32 | 0.33988 | 0.21752 | 5.7075e-10 | 0 | 0 | 0 | 0 | 0 | 1 | -90 | 90 | 0.022884 | 0.0057398 | -0.022882 | -0.0057386
32 | 34 | 0.61662 | 0.39463 | 1.0355e-09 | 0 | 0 | 0 | 0 | 0 | 1 | -90 | 90 | 0.018947 | 0.0047525 | -0.018945 | -0.004751
34 | 35 | 0.61661 | 0.39463 | 1.0355e-09 | 0 | 0 | 0 | 0 | 0 | 1 | -90 | 90 | 0.017289 | 0.0043361 | -0.017287 | -0.0043349
35 | 51 | 0.61611 | 0.39431 | 1.0346e-09 | 0 | 0 | 0 | 0 | 0 | 1 | -90 | 90 | 0.015633 | 0.0039204 | -0.015632 | -0.0039194
51 | 50 | 1.5833 | 1.0133 | 2.6588e-09 | 0 | 0 | 0 | 0 | 0 | 1 | -90 | 90 | 0.013977 | 0.0035048 | -0.013974 | -0.0035028
50 | 52 | 2.9194 | 1.8684 | 4.9024e-09 | 0 | 0 | 0 | 0 | 0 | 1 | -90 | 90 | 0.0066206 | 0.0016594 | -0.0066192 | -0.0016589
50 | 49 | 3.2204 | 2.061 | 5.4079e-09 | 0 | 0 | 0 | 0 | 0 | 1 | -90 | 90 | 0.0073531 | 0.0018434 | -0.0073511 | -0.0018427
36 | 38 | 0.1375 | 0.087998 | 9.2358e-10 | 0 | 0 | 0 | 0 | 0 | 1 | -90 | 90 | -0.091229 | -0.022912 | 0.091242 | 0.02292
38 | 40 | 0.62873 | 0.40239 | 4.2233e-09 | 0 | 0 | 0 | 0 | 0 | 1 | -90 | 90 | -0.095177 | -0.023906 | 0.095241 | 0.023946
40 | 41 | 0.27494 | 0.17596 | 1.8468e-09 | 0 | 0 | 0 | 0 | 0 | 1 | -90 | 90 | -0.1002 | -0.02519 | 0.10024 | 0.02521
40 | 42 | 1.6188 | 1.036 | 2.7184e-09 | 0 | 0 | 0 | 0 | 0 | 1 | -90 | 90 | 0.0049636 | 0.0012437 | -0.0049631 | -0.0012436
41 | 62 | 0.798 | 0.51072 | 5.3602e-09 | 0 | 0 | 0 | 0 | 0 | 1 | -90 | 90 | -0.10024 | -0.02521 | 0.10032 | 0.025266
42 | 82 | 1.3598 | 0.87028 | 2.2835e-09 | 0 | 0 | 0 | 0 | 0 | 1 | -90 | 90 | 0.0049631 | 0.0012436 | -0.0049627 | -0.0012436
62 | 58 | 0.024356 | 0.015588 | 1.636e-10 | 0 | 0 | 0 | 0 | 0 | 1 | -90 | 90 | -0.10429 | -0.026261 | 0.10429 | 0.026263
82 | 81 | 0.61141 | 0.3913 | 1.0267e-09 | 0 | 0 | 0 | 0 | 0 | 1 | -90 | 90 | 0.0033075 | 0.00082879 | -0.0033075 | -0.00082884
58 | 56 | 0.025724 | 0.016463 | 1.7279e-10 | 0 | 0 | 0 | 0 | 0 | 1 | -90 | 90 | -0.10806 | -0.027208 | 0.10807 | 0.02721
81 | 80 | 0.61477 | 0.39345 | 1.0324e-09 | 0 | 0 | 0 | 0 | 0 | 1 | -90 | 90 | 0.0016537 | 0.00041436 | -0.0016537 | -0.00041445
48 | 47 | 0.0010629 | 0.00068024 | 1.7848e-12 | 0 | 0 | 0 | 0 | 0 | 1 | -90 | 90 | -0.0055126 | -0.0013816 | 0.0055126 | 0.0013816
47 | 49 | 3.9897 | 2.5534 | 6.6997e-09 | 0 | 0 | 0 | 0 | 0 | 1 | -90 | 90 | -0.0073487 | -0.0018418 | 0.0073511 | 0.0018427
57 | 59 | 1.636 | 1.047 | 2.7472e-09 | 0 | 0 | 0 | 0 | 0 | 1 | -90 | 90 | 0.036163 | 0.0090762 | -0.03614 | -0.0090613
57 | 60 | 0.32714 | 0.20937 | 2.1975e-09 | 0 | 0 | 0 | 0 | 0 | 1 | -90 | 90 | -0.1811 | -0.045617 | 0.18122 | 0.045693
54 | 53 | 0.024262 | 0.015528 | 1.6297e-10 | 0 | 0 | 0 | 0 | 0 | 1 | -90 | 90 | 0.11931 | 0.030057 | -0.11931 | -0.030055
59 | 74 | 2.8461 | 1.8215 | 4.7793e-09 | 0 | 0 | 0 | 0 | 0 | 1 | -90 | 90 | 0.018738 | 0.0046999 | -0.018726 | -0.0046933
60 | 65 | 0.81934 | 0.52438 | 5.5035e-09 | 0 | 0 | 0 | 0 | 0 | 1 | -90 | 90 | -0.19933 | -0.050231 | 0.19969 | 0.050461
53 | 55 | 0.46524 | 0.29775 | 3.125e-09 | 0 | 0 | 0 | 0 | 0 | 1 | -90 | 90 | 0.11608 | 0.029246 | -0.11601 | -0.029201
52 | 79 | 0.52068 | 0.33324 | 8.7437e-10 | 0 | 0 | 0 | 0 | 0 | 1 | -90 | 90 | 0.0066192 | 0.0016589 | -0.0066189 | -0.0016589
79 | 77 | 0.0028009 | 0.0017926 | 4.7035e-12 | 0 | 0 | 0 | 0 | 0 | 1 | -90 | 90 | 0.0049636 | 0.001244 | -0.0049636 | -0.001244
77 | 75 | 0.06682 | 0.042765 | 1.1221e-10 | 0 | 0 | 0 | 0 | 0 | 1 | -90 | 90 | 0.0033094 | 0.0008294 | -0.0033094 | -0.00082941
55 | 56 | 0.025696 | 0.016445 | 1.726e-10 | 0 | 0 | 0 | 0 | 0 | 1 | -90 | 90 | 0.11204 | 0.028207 | -0.11204 | -0.028204
65 | 63 | 0.016681 | 0.010676 | 1.1205e-10 | 0 | 0 | 0 | 0 | 0 | 1 | -90 | 90 | -0.19969 | -0.050461 | 0.1997 | 0.050466
63 | 64 | 0.53524 | 0.34255 | 3.5952e-09 | 0 | 0 | 0 | 0 | 0 | 1 | -90 | 90 | -0.2034 | -0.051395 | 0.20365 | 0.051551
72 | 71 | 0.63955 | 0.40931 | 4.2959e-09 | 0 | 0 | 0 | 0 | 0 | 1 | -90 | 90 | 0.21467 | 0.05459 | -0.21435 | -0.054384
64 | 66 | 0.35215 | 0.22537 | 2.3654e-09 | 0 | 0 | 0 | 0 | 0 | 1 | -90 | 90 | -0.21087 | -0.05336 | 0.21104 | 0.053471
66 | 67 | 0.14473 | 0.092625 | 9.7214e-10 | 0 | 0 | 0 | 0 | 0 | 1 | -90 | 90 | -0.21104 | -0.053471 | 0.21111 | 0.053516
67 | 71 | 0.29155 | 0.18659 | 1.9584e-09 | 0 | 0 | 0 | 0 | 0 | 1 | -90 | 90 | -0.21297 | -0.053981 | 0.21311 | 0.054074
67 | 70 | 0.59375 | 0.38 | 9.9707e-10 | 0 | 0 | 0 | 0 | 0 | 1 | -90 | 90 | 0.0018591 | 0.0004656 | -0.001859 | -0.00046569
70 | 68 | 1.5897 | 1.0174 | 2.6695e-09 | 0 | 0 | 0 | 0 | 0 | 1 | -90 | 90 | 0.001859 | 0.00046569 | -0.001859 | -0.00046591
75 | 76 | 0.0026761 | 0.0017127 | 4.494e-12 | 0 | 0 | 0 | 0 | 0 | 1 | -90 | 90 | 0.0016542 | 0.00041459 | -0.0016542 | -0.00041459