## bus_data
BUS_I | BUS_TYPE | Pd | Qd | Gs | Bs | area | Vm | Va | baseKV | zone | Vmax | Vmin
1 | 1 | 0.034264 | 0.0085874 | 0 | 0 | 1 | 0.99039 | -0.18474 | 0.4 | 1 | 1.1 | 0.9
2 | 1 | 0 | 0 | 0 | 0 | 1 | 0.99153 | -0.1627 | 0.4 | 1 | 1.1 | 0.9
3 | 1 | 0 | 0 | 0 | 0 | 1 | 0.99298 | -0.13461 | 0.4 | 1 | 1.1 | 0.9
9 | 1 | 0 | 0 | 0 | 0 | 1 | 0.9952 | -0.091903 | 0.4 | 1 | 1.1 | 0.9
19 | 1 | 0.0034108 | 0.00085482 | 0 | 0 | 1 | 0.99259 | -0.14207 | 0.4 | 1 | 1.1 | 0.9
10 | 1 | 0 | 0 | 0 | 0 | 1 | 0.99302 | -0.1339 | 0.4 | 1 | 1.1 | 0.9
84 | 1 | 0.003034 | 0.00076039 | 0 | 0 | 1 | 0.99175 | -0.15841 | 0.4 | 1 | 1.1 | 0.9
23 | 1 | 0.0024997 | 0.00062649 | 0 | 0 | 1 | 0.9927 | -0.14008 | 0.4 | 1 | 1.1 | 0.9
6 | 1 | 0 | 0 | 0 | 0 | 1 | 0.9967 | -0.063106 | 0.4 | 1 | 1.1 | 0.9
72 | 1 | 0.001832 | 0.00045915 | 0 | 0 | 1 | 0.99446 | -0.10609 | 0.4 | 1 | 1.1 | 0.9
73 | 1 | 0.0093575 | 0.0023452 | 0 | 0 | 1 | 0.99492 | -0.097186 | 0.4 | 1 | 1.1 | 0.9
7 | 1 | 0.0017268 | 0.00043278 | 0 | 0 | 1 | 0.99807 | -0.03679 | 0.4 | 1 | 1.1 | 0.9
8 | 1 | 0.0050888 | 0.0012754 | 0 | 0 | 1 | 0.99448 | -0.10574 | 0.4 | 1 | 1.1 | 0.9
4 | 1 | 0.0040324 | 0.0010106 | 0 | 0 | 1 | 0.99777 | -0.042609 | 0.4 | 1 | 1.1 | 0.9
18 | 1 | 0.010749 | 0.0026939 | 0 | 0 | 1 | 0.9925 | -0.14395 | 0.4 | 1 | 1.1 | 0.9
5 | 3 | 0.0027687 | 0.00069391 | 0 | 0 | 1 | 1 | 0 | 0.4 | 1 | 1.1 | 0.9
12 | 1 | 0 | 0 | 0 | 0 | 1 | 0.99432 | -0.10899 | 0.4 | 1 | 1.1 | 0.9
13 | 1 | 0.0022548 | 0.0005651 | 0 | 0 | 1 | 0.9941 | -0.11312 | 0.4 | 1 | 1.1 | 0.9
14 | 1 | 0 | 0 | 0 | 0 | 1 | 0.99347 | -0.12527 | 0.4 | 1 | 1.1 | 0.9
71 | 1 | 0.0022105 | 0.00055399 | 0 | 0 | 1 | 0.99394 | -0.11605 | 0.4 | 1 | 1.1 | 0.9
50 | 1 | 0 | 0 | 0 | 0 | 1 | 0.99058 | -0.18093 | 0.4 | 1 | 1.1 | 0.9
22 | 1 | 0.0090961 | 0.0022797 | 0 | 0 | 1 | 0.99225 | -0.14865 | 0.4 | 1 | 1.1 | 0.9
111 | 1 | 0.0022809 | 0.00057165 | 0 | 0 | 1 | 0.9936 | -0.12286 | 0.4 | 1 | 1.1 | 0.9
110 | 1 | 0.0021123 | 0.00052939 | 0 | 0 | 1 | 0.99362 | -0.12255 | 0.4 | 1 | 1.1 | 0.9
95 | 1 | 0.0022057 | 0.0005528 | 0 | 0 | 1 | 0.99399 | -0.11523 | 0.4 | 1 | 1.1 | 0.9
103 | 1 | 0.0022255 | 0.00055776 | 0 | 0 | 1 | 0.99338 | -0.12716 | 0.4 | 1 | 1.1 | 0.9
106 | 1 | 0.0021394 | 0.00053618 | 0 | 0 | 1 | 0.99308 | -0.13285 | 0.4 | 1 | 1.1 | 0.9
96 | 1 | 0.0021236 | 0.00053222 | 0 | 0 | 1 | 0.9939 | -0.11695 | 0.4 | 1 | 1.1 | 0.9
102 | 1 | 0.0053881 | 0.0013504 | 0 | 0 | 1 | 0.99326 | -0.12943 | 0.4 | 1 | 1.1 | 0.9
94 | 1 | 0.0013431 | 0.00033662 | 0 | 0 | 1 | 0.99301 | -0.13426 | 0.4 | 1 | 1.1 | 0.9
15 | 1 | 0.0030174 | 0.00075622 | 0 | 0 | 1 | 0.98824 | -0.22636 | 0.4 | 1 | 1.1 | 0.9
16 | 1 | 0 | 0 | 0 | 0 | 1 | 0.98838 | -0.2237 | 0.4 | 1 | 1.1 | 0.9
17 | 1 | 0.0031068 | 0.00077864 | 0 | 0 | 1 | 0.98863 | -0.21885 | 0.4 | 1 | 1.1 | 0.9
88 | 1 | 0.0011516 | 0.00028862 | 0 | 0 | 1 | 0.98866 | -0.21821 | 0.4 | 1 | 1.1 | 0.9
77 | 1 | 0 | 0 | 0 | 0 | 1 | 0.98916 | -0.20854 | 0.4 | 1 | 1.1 | 0.9
21 | 1 | 0.0017183 | 0.00043064 | 0 | 0 | 1 | 0.99114 | -0.17029 | 0.4 | 1 | 1.1 | 0.9
26 | 1 | 0.0037375 | 0.0009367 | 0 | 0 | 1 | 0.99117 | -0.16957 | 0.4 | 1 | 1.1 | 0.9
27 | 1 | 0.0013948 | 0.00034957 | 0 | 0 | 1 | 0.99122 | -0.16877 | 0.4 | 1 | 1.1 | 0.9
24 | 1 | 0.0046381 | 0.0011624 | 0 | 0 | 1 | 0.99214 | -0.15093 | 0.4 | 1 | 1.1 | 0.9
25 | 1 | 0.0012926 | 0.00032396 | 0 | 0 | 1 | 0.99176 | -0.15829 | 0.4 | 1 | 1.1 | 0.9
28 | 1 | 0.0019877 | 0.00049817 | 0 | 0 | 1 | 0.99175 | -0.15837 | 0.4 | 1 | 1.1 | 0.9
29 | 1 | 0.0014187 | 0.00035555 | 0 | 0 | 1 | 0.99147 | -0.16382 | 0.4 | 1 | 1.1 | 0.9
31 | 1 | 0 | 0 | 0 | 0 | 1 | 0.99131 | -0.1669 | 0.4 | 1 | 1.1 | 0.9
83 | 1 | 0.0031834 | 0.00079783 | 0 | 0 | 1 | 0.99123 | -0.16851 | 0.4 | 1 | 1.1 | 0.9
30 | 1 | 0.0013528 | 0.00033905 | 0 | 0 | 1 | 0.99141 | -0.165 | 0.4 | 1 | 1.1 | 0.9
87 | 1 | 0.0023531 | 0.00058973 | 0 | 0 | 1 | 0.99118 | -0.16949 | 0.4 | 1 | 1.1 | 0.9
32 | 1 | 0.0027907 | 0.00069942 | 0 | 0 | 1 | 0.98922 | -0.20738 | 0.4 | 1 | 1.1 | 0.9
33 | 1 | 0.0030478 | 0.00076386 | 0 | 0 | 1 | 0.98933 | -0.20524 | 0.4 | 1 | 1.1 | 0.9
34 | 1 | 0.0027125 | 0.00067981 | 0 | 0 | 1 | 0.98876 | -0.21622 | 0.4 | 1 | 1.1 | 0.9
35 | 1 | 0.0013952 | 0.00034967 | 0 | 0 | 1 | 0.98976 | -0.19693 | 0.4 | 1 | 1.1 | 0.9
36 | 1 | 0.0027879 | 0.00069873 | 0 | 0 | 1 | 0.98866 | -0.21812 | 0.4 | 1 | 1.1 | 0.9
86 | 1 | 0.002017 | 0.0005055 | 0 | 0 | 1 | 0.9899 | -0.1942 | 0.4 | 1 | 1.1 | 0.9
46 | 1 | 0.0027895 | 0.00069911 | 0 | 0 | 1 | 0.98821 | -0.22696 | 0.4 | 1 | 1.1 | 0.9
85 | 1 | 0.0013963 | 0.00034995 | 0 | 0 | 1 | 0.99 | -0.19225 | 0.4 | 1 | 1.1 | 0.9
47 | 1 | 0.0030987 | 0.00077662 | 0 | 0 | 1 | 0.98808 | -0.2294 | 0.4 | 1 | 1.1 | 0.9
37 | 1 | 0.0029213 | 0.00073215 | 0 | 0 | 1 | 0.99015 | -0.18927 | 0.4 | 1 | 1.1 | 0.9
38 | 1 | 0 | 0 | 0 | 0 | 1 | 0.99016 | -0.18916 | 0.4 | 1 | 1.1 | 0.9
40 | 1 | 0.0029218 | 0.00073228 | 0 | 0 | 1 | 0.99023 | -0.18782 | 0.4 | 1 | 1.1 | 0.9
49 | 1 | 0 | 0 | 0 | 0 | 1 | 0.9903 | -0.18634 | 0.4 | 1 | 1.1 | 0.9
41 | 1 | 0 | 0 | 0 | 0 | 1 | 0.98738 | -0.24305 | 0.4 | 1 | 1.1 | 0.9
43 | 1 | 0.0037273 | 0.00093416 | 0 | 0 | 1 | 0.98745 | -0.24166 | 0.4 | 1 | 1.1 | 0.9
63 | 1 | 0.0012365 | 0.0003099 | 0 | 0 | 1 | 0.98726 | -0.24547 | 0.4 | 1 | 1.1 | 0.9
42 | 1 | 0.004186 | 0.0010491 | 0 | 0 | 1 | 0.98755 | -0.23986 | 0.4 | 1 | 1.1 | 0.9
61 | 1 | 0 | 0 | 0 | 0 | 1 | 0.98724 | -0.24589 | 0.4 | 1 | 1.1 | 0.9
44 | 1 | 0.0022913 | 0.00057424 | 0 | 0 | 1 | 0.98773 | -0.2363 | 0.4 | 1 | 1.1 | 0.9
45 | 1 | 0.0022933 | 0.00057475 | 0 | 0 | 1 | 0.98776 | -0.23567 | 0.4 | 1 | 1.1 | 0.9
48 | 1 | 0.0030509 | 0.00076463 | 0 | 0 | 1 | 0.98785 | -0.23397 | 0.4 | 1 | 1.1 | 0.9
51 | 1 | 0.005351 | 0.0013411 | 0 | 0 | 1 | 0.98947 | -0.20256 | 0.4 | 1 | 1.1 | 0.9
52 | 1 | 0.010205 | 0.0025575 | 0 | 0 | 1 | 0.9895 | -0.20195 | 0.4 | 1 | 1.1 | 0.9
53 | 1 | 0.0013293 | 0.00033316 | 0 | 0 | 1 | 0.98945 | -0.20285 | 0.4 | 1 | 1.1 | 0.9
54 | 1 | 0.0018096 | 0.00045352 | 0 | 0 | 1 | 0.98951 | -0.2018 | 0.4 | 1 | 1.1 | 0.9
55 | 1 | 0.0053562 | 0.0013424 | 0 | 0 | 1 | 0.98983 | -0.19557 | 0.4 | 1 | 1.1 | 0.9
56 | 1 | 0 | 0 | 0 | 0 | 1 | 0.99028 | -0.18678 | 0.4 | 1 | 1.1 | 0.9
57 | 1 | 0 | 0 | 0 | 0 | 1 | 0.99072 | -0.17829 | 0.4 | 1 | 1.1 | 0.9
58 | 1 | 0.0048182 | 0.0012076 | 0 | 0 | 1 | 0.98989 | -0.19435 | 0.4 | 1 | 1.1 | 0.9
68 | 1 | 0.0031524 | 0.00079007 | 0 | 0 | 1 | 0.9905 | -0.1825 | 0.4 | 1 | 1.1 | 0.9
70 | 1 | 0.0037829 | 0.0009481 | 0 | 0 | 1 | 0.99303 | -0.13356 | 0.4 | 1 | 1.1 | 0.9
82 | 1 | 0.0026445 | 0.00066278 | 0 | 0 | 1 | 0.98984 | -0.19529 | 0.4 | 1 | 1.1 | 0.9
66 | 1 | 0.0018429 | 0.00046189 | 0 | 0 | 1 | 0.99023 | -0.18775 | 0.4 | 1 | 1.1 | 0.9
76 | 1 | 0.0048158 | 0.001207 | 0 | 0 | 1 | 0.98945 | -0.20285 | 0.4 | 1 | 1.1 | 0.9
59 | 1 | 0.0023952 | 0.0006003 | 0 | 0 | 1 | 0.98719 | -0.24685 | 0.4 | 1 | 1.1 | 0.9
62 | 1 | 0.0015572 | 0.00039028 | 0 | 0 | 1 | 0.98722 | -0.24622 | 0.4 | 1 | 1.1 | 0.9
67 | 1 | 0.0033227 | 0.00083274 | 0 | 0 | 1 | 0.98977 | -0.19661 | 0.4 | 1 | 1.1 | 0.9
69 | 1 | 0.0024815 | 0.00062191 | 0 | 0 | 1 | 0.98976 | -0.19684 | 0.4 | 1 | 1.1 | 0.9
78 | 1 | 0.0033235 | 0.00083296 | 0 | 0 | 1 | 0.98952 | -0.20152 | 0.4 | 1 | 1.1 | 0.9
79 | 1 | 0.0033235 | 0.00083296 | 0 | 0 | 1 | 0.98947 | -0.20255 | 0.4 | 1 | 1.1 | 0.9
74 | 1 | 0.0024634 | 0.00061738 | 0 | 0 | 1 | 0.98925 | -0.20676 | 0.4 | 1 | 1.1 | 0.9
75 | 1 | 0 | 0 | 0 | 0 | 1 | 0.98931 | -0.20554 | 0.4 | 1 | 1.1 | 0.9
89 | 1 | 0 | 0 | 0 | 0 | 1 | 0.99243 | -0.14555 | 0.4 | 1 | 1.1 | 0.9
101 | 1 | 0.0019637 | 0.00049215 | 0 | 0 | 1 | 0.99251 | -0.14394 | 0.4 | 1 | 1.1 | 0.9
98 | 1 | 0.0019919 | 0.00049921 | 0 | 0 | 1 | 0.99223 | -0.14939 | 0.4 | 1 | 1.1 | 0.9
80 | 1 | 0.0033235 | 0.00083296 | 0 | 0 | 1 | 0.98943 | -0.20324 | 0.4 | 1 | 1.1 | 0.9
81 | 1 | 0.0033261 | 0.00083359 | 0 | 0 | 1 | 0.98942 | -0.20359 | 0.4 | 1 | 1.1 | 0.9
93 | 1 | 0.0018728 | 0.00046936 | 0 | 0 | 1 | 0.99257 | -0.14269 | 0.4 | 1 | 1.1 | 0.9
99 | 1 | 0.0012685 | 0.0003179 | 0 | 0 | 1 | 0.99221 | -0.14974 | 0.4 | 1 | 1.1 | 0.9
90 | 1 | 0.00098123 | 0.00024592 | 0 | 0 | 1 | 0.99286 | -0.1371 | 0.4 | 1 | 1.1 | 0.9
91 | 1 | 0.002058 | 0.00051578 | 0 | 0 | 1 | 0.9928 | -0.13829 | 0.4 | 1 | 1.1 | 0.9
92 | 1 | 0.0020699 | 0.00051877 | 0 | 0 | 1 | 0.99293 | -0.13578 | 0.4 | 1 | 1.1 | 0.9
97 | 1 | 0.0020476 | 0.00051317 | 0 | 0 | 1 | 0.99383 | -0.11842 | 0.4 | 1 | 1.1 | 0.9
108 | 1 | 0.0022063 | 0.00055295 | 0 | 0 | 1 | 0.99369 | -0.12105 | 0.4 | 1 | 1.1 | 0.9
109 | 1 | 0.0022477 | 0.00056333 | 0 | 0 | 1 | 0.99365 | -0.12196 | 0.4 | 1 | 1.1 | 0.9
100 | 1 | 0.0014289 | 0.00035812 | 0 | 0 | 1 | 0.99214 | -0.15113 | 0.4 | 1 | 1.1 | 0.9
105 | 1 | 0.0050558 | 0.0012671 | 0 | 0 | 1 | 0.9921 | -0.15185 | 0.4 | 1 | 1.1 | 0.9
107 | 1 | 0.0020711 | 0.00051906 | 0 | 0 | 1 | 0.9921 | -0.15186 | 0.4 | 1 | 1.1 | 0.9

## generator_data
GEN_BUS | PG | QG | QMAX | QMIN | VG | MBASE | GEN_STATUS | PMAX | PMIN
5 | 0.28738 | 0.072907 | 10 | -10 | 1 | 100 | 1 | 10 | 0

## branch_data
F_BUS | T_BUS | BR_R | BR_X | BR_B | RATE_A | RATE_B | RATE_C | TAP | SHIFT | BR_STATUS | ANGMIN | ANGMAX | P_in | Q_in | P_out | Q_out
1 | 2 | 2.8312 | 1.8119 | 4.7543e-09 | 0 | 0 | 0 | 0 | 0 | 1 | -90 | 90 | -0.034264 | -0.0085874 | 0.0343 | 0.00861
2 | 3 | 3.6183 | 2.3157 | 6.0761e-09 | 0 | 0 | 0 | 0 | 0 | 1 | -90 | 90 | -0.0343 | -0.0086099 | 0.034346 | 0.0086388
3 | 9 | 3.906 | 2.4998 | 6.5592e-09 | 0 | 0 | 0 | 0 | 0 | 1 | -90 | 90 | -0.048512 | -0.012191 | 0.048611 | 0.012254
3 | 19 | 2.327 | 1.4893 | 3.9076e-09 | 0 | 0 | 0 | 0 | 0 | 1 | -90 | 90 | 0.014166 | 0.003552 | -0.014161 | -0.0035492
9 | 72 | 0.80654 | 0.51619 | 1.3544e-09 | 0 | 0 | 0 | 0 | 0 | 1 | -90 | 90 | 0.07837 | 0.019782 | -0.078316 | -0.019748
9 | 73 | 2.5057 | 1.6037 | 4.2078e-09 | 0 | 0 | 0 | 0 | 0 | 1 | -90 | 90 | 0.0093598 | 0.0023463 | -0.0093575 | -0.0023452
9 | 7 | 1.8069 | 1.1564 | 3.0343e-09 | 0 | 0 | 0 | 0 | 0 | 1 | -90 | 90 | -0.13634 | -0.034382 | 0.1367 | 0.034612
19 | 18 | 0.7741 | 0.49542 | 1.2999e-09 | 0 | 0 | 0 | 0 | 0 | 1 | -90 | 90 | 0.01075 | 0.0026944 | -0.010749 | -0.0026939
10 | 84 | 2.0943 | 1.3404 | 3.517e-09 | 0 | 0 | 0 | 0 | 0 | 1 | -90 | 90 | 0.051857 | 0.013073 | -0.051797 | -0.013034
10 | 23 | 0.78737 | 0.50391 | 1.3222e-09 | 0 | 0 | 0 | 0 | 0 | 1 | -90 | 90 | 0.034712 | 0.008713 | -0.034702 | -0.0087065
10 | 6 | 3.6375 | 2.328 | 6.1083e-09 | 0 | 0 | 0 | 0 | 0 | 1 | -90 | 90 | -0.08657 | -0.021786 | 0.086864 | 0.021973
84 | 50 | 2.039 | 1.305 | 3.4241e-09 | 0 | 0 | 0 | 0 | 0 | 1 | -90 | 90 | 0.048763 | 0.012274 | -0.04871 | -0.012241
23 | 22 | 1.1754 | 0.75226 | 1.9738e-09 | 0 | 0 | 0 | 0 | 0 | 1 | -90 | 90 | 0.032202 | 0.00808 | -0.032189 | -0.0080718
6 | 8 | 3.48 | 2.2272 | 5.8439e-09 | 0 | 0 | 0 | 0 | 0 | 1 | -90 | 90 | 0.054601 | 0.013749 | -0.054489 | -0.013678
6 | 4 | 0.64901 | 0.41537 | 2.1797e-09 | 0 | 0 | 0 | 0 | 0 | 1 | -90 | 90 | -0.14146 | -0.035722 | 0.1416 | 0.035811
72 | 71 | 0.57927 | 0.37073 | 9.7275e-10 | 0 | 0 | 0 | 0 | 0 | 1 | -90 | 90 | 0.076484 | 0.019289 | -0.076448 | -0.019266
7 | 5 | 1.1968 | 0.76595 | 2.0097e-09 | 0 | 0 | 0 | 0 | 0 | 1 | -90 | 90 | -0.13843 | -0.035045 | 0.13867 | 0.035202
8 | 12 | 0.29133 | 0.18645 | 4.8922e-10 | 0 | 0 | 0 | 0 | 0 | 1 | -90 | 90 | 0.049401 | 0.012403 | -0.049393 | -0.012398
4 | 5 | 1.3159 | 0.8422 | 4.4197e-09 | 0 | 0 | 0 | 0 | 0 | 1 | -90 | 90 | -0.14564 | -0.036821 | 0.14593 | 0.037012
12 | 13 | 1.0484 | 0.67095 | 1.7605e-09 | 0 | 0 | 0 | 0 | 0 | 1 | -90 | 90 | 0.017487 | 0.004385 | -0.017484 | -0.0043829
12 | 14 | 2.263 | 1.4483 | 3.8001e-09 | 0 | 0 | 0 | 0 | 0 | 1 | -90 | 90 | 0.031906 | 0.008013 | -0.031881 | -0.0079975
13 | 95 | 0.61189 | 0.39161 | 1.0275e-09 | 0 | 0 | 0 | 0 | 0 | 1 | -90 | 90 | 0.015229 | 0.0038178 | -0.015227 | -0.003817
14 | 103 | 1.0957 | 0.70124 | 1.84e-09 | 0 | 0 | 0 | 0 | 0 | 1 | -90 | 90 | 0.0076149 | 0.0019085 | -0.0076142 | -0.0019082
14 | 106 | 1.3824 | 0.88474 | 2.3214e-09 | 0 | 0 | 0 | 0 | 0 | 1 | -90 | 90 | 0.024266 | 0.006089 | -0.024258 | -0.0060837
71 | 70 | 1.0476 | 0.67048 | 1.7592e-09 | 0 | 0 | 0 | 0 | 0 | 1 | -90 | 90 | 0.074238 | 0.018712 | -0.074175 | -0.018672
50 | 85 | 1.1635 | 0.74467 | 1.9539e-09 | 0 | 0 | 0 | 0 | 0 | 1 | -90 | 90 | 0.042865 | 0.010776 | -0.042842 | -0.010761
50 | 49 | 4.0713 | 2.6056 | 6.8369e-09 | 0 | 0 | 0 | 0 | 0 | 1 | -90 | 90 | 0.0058452 | 0.0014646 | -0.0058437 | -0.0014643
22 | 24 | 0.43612 | 0.27911 | 7.3236e-10 | 0 | 0 | 0 | 0 | 0 | 1 | -90 | 90 | 0.023093 | 0.0057921 | -0.023091 | -0.0057906
111 | 110 | 0.61314 | 0.39241 | 1.0296e-09 | 0 | 0 | 0 | 0 | 0 | 1 | -90 | 90 | -0.0022809 | -0.00057165 | 0.0022809 | 0.00057157
110 | 109 | 0.59176 | 0.37872 | 9.9372e-10 | 0 | 0 | 0 | 0 | 0 | 1 | -90 | 90 | -0.0043932 | -0.001101 | 0.0043934 | 0.0011009
95 | 96 | 0.58728 | 0.37586 | 9.8621e-10 | 0 | 0 | 0 | 0 | 0 | 1 | -90 | 90 | 0.013022 | 0.0032642 | -0.013021 | -0.0032636
103 | 102 | 1.8622 | 1.1918 | 3.1271e-09 | 0 | 0 | 0 | 0 | 0 | 1 | -90 | 90 | 0.0053887 | 0.0013504 | -0.0053881 | -0.0013504
106 | 94 | 0.28235 | 0.18071 | 4.7415e-10 | 0 | 0 | 0 | 0 | 0 | 1 | -90 | 90 | 0.022118 | 0.0055475 | -0.022117 | -0.0055466
96 | 97 | 0.59757 | 0.38245 | 1.0035e-09 | 0 | 0 | 0 | 0 | 0 | 1 | -90 | 90 | 0.010897 | 0.0027314 | -0.010896 | -0.002731
94 | 92 | 0.32365 | 0.20714 | 5.435e-10 | 0 | 0 | 0 | 0 | 0 | 1 | -90 | 90 | 0.020774 | 0.00521 | -0.020772 | -0.0052091
15 | 16 | 3.8536 | 2.4663 | 6.4712e-09 | 0 | 0 | 0 | 0 | 0 | 1 | -90 | 90 | -0.0030174 | -0.00075623 | 0.0030177 | 0.00075584
16 | 17 | 7.0338 | 4.5016 | 1.1812e-08 | 0 | 0 | 0 | 0 | 0 | 1 | -90 | 90 | -0.0030177 | -0.00075584 | 0.0030184 | 0.00075513
17 | 88 | 0.45881 | 0.29364 | 7.7046e-10 | 0 | 0 | 0 | 0 | 0 | 1 | -90 | 90 | -0.0061253 | -0.0015338 | 0.0061254 | 0.0015338
88 | 77 | 5.8212 | 3.7256 | 9.7754e-09 | 0 | 0 | 0 | 0 | 0 | 1 | -90 | 90 | -0.0072771 | -0.0018224 | 0.0072804 | 0.0018236
77 | 75 | 1.8037 | 1.1543 | 3.0289e-09 | 0 | 0 | 0 | 0 | 0 | 1 | -90 | 90 | -0.0072804 | -0.0018236 | 0.0072814 | 0.001824
21 | 26 | 1.8594 | 1.19 | 3.1224e-09 | 0 | 0 | 0 | 0 | 0 | 1 | -90 | 90 | -0.0017183 | -0.00043064 | 0.0017183 | 0.00043038
26 | 27 | 0.64325 | 0.41168 | 1.0802e-09 | 0 | 0 | 0 | 0 | 0 | 1 | -90 | 90 | -0.0054558 | -0.0013671 | 0.005456 | 0.0013671
27 | 31 | 1.1994 | 0.76762 | 2.0141e-09 | 0 | 0 | 0 | 0 | 0 | 1 | -90 | 90 | -0.0068508 | -0.0017167 | 0.0068514 | 0.0017169
24 | 25 | 1.7614 | 1.1273 | 2.9579e-09 | 0 | 0 | 0 | 0 | 0 | 1 | -90 | 90 | 0.018453 | 0.0046282 | -0.018446 | -0.0046243
25 | 28 | 0.020043 | 0.012827 | 3.3657e-11 | 0 | 0 | 0 | 0 | 0 | 1 | -90 | 90 | 0.017154 | 0.0043004 | -0.017153 | -0.0043003
28 | 29 | 1.5851 | 1.0144 | 2.6618e-09 | 0 | 0 | 0 | 0 | 0 | 1 | -90 | 90 | 0.015166 | 0.0038022 | -0.015162 | -0.0037999
29 | 30 | 0.37686 | 0.24119 | 6.3285e-10 | 0 | 0 | 0 | 0 | 0 | 1 | -90 | 90 | 0.013743 | 0.0034443 | -0.013742 | -0.0034439
31 | 83 | 1.2781 | 0.81797 | 2.1462e-09 | 0 | 0 | 0 | 0 | 0 | 1 | -90 | 90 | 0.005537 | 0.0013874 | -0.0055366 | -0.0013873
31 | 30 | 0.67788 | 0.43384 | 1.1383e-09 | 0 | 0 | 0 | 0 | 0 | 1 | -90 | 90 | -0.012388 | -0.0031043 | 0.01239 | 0.0031049
83 | 87 | 1.8314 | 1.1721 | 3.0754e-09 | 0 | 0 | 0 | 0 | 0 | 1 | -90 | 90 | 0.0023532 | 0.0005895 | -0.0023531 | -0.00058974
32 | 33 | 0.26835 | 0.17175 | 4.5063e-10 | 0 | 0 | 0 | 0 | 0 | 1 | -90 | 90 | -0.034958 | -0.008775 | 0.034961 | 0.0087772
32 | 34 | 1.2063 | 0.77205 | 2.0257e-09 | 0 | 0 | 0 | 0 | 0 | 1 | -90 | 90 | 0.032167 | 0.0080756 | -0.032154 | -0.0080671
33 | 35 | 0.96031 | 0.6146 | 1.6126e-09 | 0 | 0 | 0 | 0 | 0 | 1 | -90 | 90 | -0.038009 | -0.0095411 | 0.038024 | 0.0095506
34 | 36 | 0.28378 | 0.18162 | 4.7655e-10 | 0 | 0 | 0 | 0 | 0 | 1 | -90 | 90 | 0.029441 | 0.0073873 | -0.029438 | -0.0073856
35 | 86 | 0.3048 | 0.19507 | 5.1184e-10 | 0 | 0 | 0 | 0 | 0 | 1 | -90 | 90 | -0.039419 | -0.0099002 | 0.039425 | 0.0099035
36 | 46 | 1.4539 | 0.93048 | 2.4415e-09 | 0 | 0 | 0 | 0 | 0 | 1 | -90 | 90 | 0.02665 | 0.0066869 | -0.026639 | -0.0066799
86 | 85 | 0.20686 | 0.13239 | 3.4738e-10 | 0 | 0 | 0 | 0 | 0 | 1 | -90 | 90 | -0.041442 | -0.010409 | 0.041445 | 0.010411
46 | 47 | 0.44837 | 0.28696 | 7.5294e-10 | 0 | 0 | 0 | 0 | 0 | 1 | -90 | 90 | 0.02385 | 0.0059808 | -0.023847 | -0.0059791
47 | 48 | 0.96312 | 0.6164 | 1.6173e-09 | 0 | 0 | 0 | 0 | 0 | 1 | -90 | 90 | 0.020748 | 0.0052025 | -0.020744 | -0.0051998
37 | 38 | 0.17071 | 0.10926 | 2.8667e-10 | 0 | 0 | 0 | 0 | 0 | 1 | -90 | 90 | -0.0029213 | -0.00073215 | 0.0029213 | 0.00073213
38 | 40 | 2.0159 | 1.2902 | 3.3853e-09 | 0 | 0 | 0 | 0 | 0 | 1 | -90 | 90 | -0.0029213 | -0.00073213 | 0.0029215 | 0.00073192
40 | 49 | 1.1138 | 0.71281 | 1.8703e-09 | 0 | 0 | 0 | 0 | 0 | 1 | -90 | 90 | -0.0058433 | -0.0014642 | 0.0058437 | 0.0014643
41 | 43 | 1.1763 | 0.75281 | 1.9753e-09 | 0 | 0 | 0 | 0 | 0 | 1 | -90 | 90 | -0.0051898 | -0.0013002 | 0.0051901 | 0.0013002
41 | 63 | 2.0329 | 1.3011 | 3.4138e-09 | 0 | 0 | 0 | 0 | 0 | 1 | -90 | 90 | 0.0051898 | 0.0013002 | -0.0051892 | -0.0013001
43 | 42 | 0.88065 | 0.56362 | 1.4789e-09 | 0 | 0 | 0 | 0 | 0 | 1 | -90 | 90 | -0.0089175 | -0.0022344 | 0.0089182 | 0.0022347
63 | 61 | 0.4667 | 0.29869 | 7.8371e-10 | 0 | 0 | 0 | 0 | 0 | 1 | -90 | 90 | 0.0039527 | 0.00099021 | -0.0039526 | -0.00099023
42 | 44 | 1.1863 | 0.75922 | 1.9921e-09 | 0 | 0 | 0 | 0 | 0 | 1 | -90 | 90 | -0.013104 | -0.0032838 | 0.013106 | 0.003285
61 | 62 | 0.92089 | 0.58937 | 1.5464e-09 | 0 | 0 | 0 | 0 | 0 | 1 | -90 | 90 | 0.0015572 | 0.00039014 | -0.0015572 | -0.00039028
61 | 59 | 1.7422 | 1.115 | 2.9257e-09 | 0 | 0 | 0 | 0 | 0 | 1 | -90 | 90 | 0.0023953 | 0.00060009 | -0.0023952 | -0.00060031
44 | 45 | 0.18116 | 0.11594 | 3.0422e-10 | 0 | 0 | 0 | 0 | 0 | 1 | -90 | 90 | -0.015398 | -0.0038593 | 0.015398 | 0.0038595
45 | 48 | 0.41899 | 0.26815 | 7.036e-10 | 0 | 0 | 0 | 0 | 0 | 1 | -90 | 90 | -0.017691 | -0.0044343 | 0.017693 | 0.0044351
51 | 52 | 0.39881 | 0.25524 | 6.6972e-10 | 0 | 0 | 0 | 0 | 0 | 1 | -90 | 90 | -0.0066803 | -0.0016741 | 0.0066805 | 0.0016742
51 | 53 | 0.97652 | 0.62497 | 1.6398e-09 | 0 | 0 | 0 | 0 | 0 | 1 | -90 | 90 | 0.0013294 | 0.00033302 | -0.0013293 | -0.00033317
52 | 54 | 0.038255 | 0.024483 | 6.424e-11 | 0 | 0 | 0 | 0 | 0 | 1 | -90 | 90 | -0.016885 | -0.0042317 | 0.016885 | 0.0042318
54 | 55 | 1.4643 | 0.93715 | 2.459e-09 | 0 | 0 | 0 | 0 | 0 | 1 | -90 | 90 | -0.018695 | -0.0046853 | 0.0187 | 0.0046886
55 | 56 | 1.6049 | 1.0272 | 2.6951e-09 | 0 | 0 | 0 | 0 | 0 | 1 | -90 | 90 | -0.024057 | -0.006031 | 0.024067 | 0.0060372
56 | 57 | 0.81047 | 0.5187 | 1.361e-09 | 0 | 0 | 0 | 0 | 0 | 1 | -90 | 90 | -0.046105 | -0.011564 | 0.046124 | 0.011576
56 | 58 | 1.5101 | 0.96644 | 2.5358e-09 | 0 | 0 | 0 | 0 | 0 | 1 | -90 | 90 | 0.022039 | 0.0055273 | -0.022031 | -0.0055224
57 | 68 | 0.76792 | 0.49147 | 1.2895e-09 | 0 | 0 | 0 | 0 | 0 | 1 | -90 | 90 | 0.024118 | 0.0060521 | -0.024113 | -0.0060491
57 | 70 | 2.8106 | 1.7988 | 4.7198e-09 | 0 | 0 | 0 | 0 | 0 | 1 | -90 | 90 | -0.070242 | -0.017628 | 0.070392 | 0.017724
58 | 82 | 0.23788 | 0.15224 | 3.9947e-10 | 0 | 0 | 0 | 0 | 0 | 1 | -90 | 90 | 0.017213 | 0.0043149 | -0.017212 | -0.0043144
68 | 66 | 1.1034 | 0.70616 | 1.8529e-09 | 0 | 0 | 0 | 0 | 0 | 1 | -90 | 90 | 0.020961 | 0.005259 | -0.020956 | -0.0052558
82 | 76 | 2.2807 | 1.4596 | 3.8299e-09 | 0 | 0 | 0 | 0 | 0 | 1 | -90 | 90 | 0.014567 | 0.0036517 | -0.014562 | -0.0036487
66 | 67 | 2.037 | 1.3037 | 3.4206e-09 | 0 | 0 | 0 | 0 | 0 | 1 | -90 | 90 | 0.019113 | 0.004794 | -0.019105 | -0.0047891
76 | 75 | 1.2116 | 0.77542 | 2.0346e-09 | 0 | 0 | 0 | 0 | 0 | 1 | -90 | 90 | 0.0097462 | 0.0024417 | -0.009745 | -0.0024411
67 | 69 | 0.063499 | 0.040639 | 1.0663e-10 | 0 | 0 | 0 | 0 | 0 | 1 | -90 | 90 | 0.015782 | 0.0039564 | -0.015782 | -0.0039563
69 | 78 | 1.5441 | 0.98821 | 2.5929e-09 | 0 | 0 | 0 | 0 | 0 | 1 | -90 | 90 | 0.0133 | 0.0033344 | -0.013297 | -0.0033327
78 | 79 | 0.45536 | 0.29143 | 7.6467e-10 | 0 | 0 | 0 | 0 | 0 | 1 | -90 | 90 | 0.0099739 | 0.0024998 | -0.0099734 | -0.0024995
79 | 80 | 0.45536 | 0.29143 | 7.6467e-10 | 0 | 0 | 0 | 0 | 0 | 1 | -90 | 90 | 0.0066499 | 0.0016666 | -0.0066497 | -0.0016665
74 | 75 | 2.1627 | 1.3841 | 3.6318e-09 | 0 | 0 | 0 | 0 | 0 | 1 | -90 | 90 | -0.0024634 | -0.00061738 | 0.0024635 | 0.00061712
89 | 101 | 0.60468 | 0.387 | 1.0154e-09 | 0 | 0 | 0 | 0 | 0 | 1 | -90 | 90 | -0.011819 | -0.0029629 | 0.01182 | 0.0029634
89 | 98 | 1.4319 | 0.9164 | 2.4045e-09 | 0 | 0 | 0 | 0 | 0 | 1 | -90 | 90 | 0.011819 | 0.0029629 | -0.011817 | -0.0029618
101 | 93 | 0.39956 | 0.25572 | 6.7097e-10 | 0 | 0 | 0 | 0 | 0 | 1 | -90 | 90 | -0.013784 | -0.0034556 | 0.013785 | 0.003456
98 | 99 | 0.1562 | 0.099967 | 2.623e-10 | 0 | 0 | 0 | 0 | 0 | 1 | -90 | 90 | 0.0098252 | 0.0024626 | -0.009825 | -0.0024625
80 | 81 | 0.4555 | 0.29152 | 7.649e-10 | 0 | 0 | 0 | 0 | 0 | 1 | -90 | 90 | 0.0033261 | 0.00083355 | -0.0033261 | -0.00083359
93 | 91 | 1.24 | 0.79363 | 2.0824e-09 | 0 | 0 | 0 | 0 | 0 | 1 | -90 | 90 | -0.015657 | -0.0039254 | 0.015661 | 0.0039273
99 | 100 | 0.71868 | 0.45995 | 1.2069e-09 | 0 | 0 | 0 | 0 | 0 | 1 | -90 | 90 | 0.0085566 | 0.0021446 | -0.008556 | -0.0021444
90 | 91 | 0.29701 | 0.19009 | 4.9876e-10 | 0 | 0 | 0 | 0 | 0 | 1 | -90 | 90 | 0.01772 | 0.0044437 | -0.017719 | -0.0044431
90 | 92 | 0.31228 | 0.19986 | 5.244e-10 | 0 | 0 | 0 | 0 | 0 | 1 | -90 | 90 | -0.018701 | -0.0046896 | 0.018702 | 0.0046903
97 | 108 | 1.3127 | 0.84012 | 2.2044e-09 | 0 | 0 | 0 | 0 | 0 | 1 | -90 | 90 | 0.0088488 | 0.0022178 | -0.0088477 | -0.0022173
108 | 109 | 0.60717 | 0.38859 | 1.0196e-09 | 0 | 0 | 0 | 0 | 0 | 1 | -90 | 90 | 0.0066414 | 0.0016644 | -0.0066411 | -0.0016643
100 | 105 | 0.44449 | 0.28447 | 7.4641e-10 | 0 | 0 | 0 | 0 | 0 | 1 | -90 | 90 | 0.0071271 | 0.0017862 | -0.0071268 | -0.0017862
105 | 107 | 0.026732 | 0.017109 | 4.4891e-11 | 0 | 0 | 0 | 0 | 0 | 1 | -90 | 90 | 0.0020711 | 0.00051906 | -0.0020711 | -0.00051906