## bus_data
BUS_I | BUS_TYPE | Pd | Qd | Gs | Bs | area | Vm | Va | baseKV | zone | Vmax | Vmin
1 | 1 | 0.024133 | 0.0060484 | 0 | 0 | 1 | 0.99343 | -0.12448 | 0.4 | 1 | 1.1 | 0.9
2 | 1 | 0 | 0 | 0 | 0 | 1 | 0.98863 | -0.21624 | 0.4 | 1 | 1.1 | 0.9
3 | 1 | 0 | 0 | 0 | 0 | 1 | 0.99495 | -0.095626 | 0.4 | 1 | 1.1 | 0.9
4 | 1 | 0.0022413 | 0.00056171 | 0 | 0 | 1 | 0.98855 | -0.21787 | 0.4 | 1 | 1.1 | 0.9
5 | 1 | 0.0036504 | 0.00091488 | 0 | 0 | 1 | 0.9868 | -0.25144 | 0.4 | 1 | 1.1 | 0.9
11 | 1 | 0.0032231 | 0.00080779 | 0 | 0 | 1 | 0.99473 | -0.099864 | 0.4 | 1 | 1.1 | 0.9
12 | 1 | 0 | 0 | 0 | 0 | 1 | 0.99736 | -0.049965 | 0.4 | 1 | 1.1 | 0.9
115 | 1 | 0.0019309 | 0.00048392 | 0 | 0 | 1 | 0.98852 | -0.21843 | 0.4 | 1 | 1.1 | 0.9
117 | 1 | 0.0051655 | 0.0012946 | 0 | 0 | 1 | 0.98376 | -0.31029 | 0.4 | 1 | 1.1 | 0.9
8 | 1 | 0 | 0 | 0 | 0 | 1 | 0.98616 | -0.26577 | 0.4 | 1 | 1.1 | 0.9
21 | 1 | 0 | 0 | 0 | 0 | 1 | 0.98558 | -0.27709 | 0.4 | 1 | 1.1 | 0.9
20 | 1 | 0.023179 | 0.0058093 | 0 | 0 | 1 | 0.98659 | -0.25729 | 0.4 | 1 | 1.1 | 0.9
9 | 1 | 0 | 0 | 0 | 0 | 1 | 0.98739 | -0.24187 | 0.4 | 1 | 1.1 | 0.9
15 | 1 | 0 | 0 | 0 | 0 | 1 | 0.98886 | -0.21334 | 0.4 | 1 | 1.1 | 0.9
97 | 1 | 0.0019869 | 0.00049796 | 0 | 0 | 1 | 0.99469 | -0.10067 | 0.4 | 1 | 1.1 | 0.9
19 | 3 | 0.0023366 | 0.0005856 | 0 | 0 | 1 | 1 | 0 | 0.4 | 1 | 1.1 | 0.9
18 | 1 | 0.017883 | 0.004482 | 0 | 0 | 1 | 0.99682 | -0.060277 | 0.4 | 1 | 1.1 | 0.9
118 | 1 | 0.0013712 | 0.00034366 | 0 | 0 | 1 | 0.98292 | -0.32644 | 0.4 | 1 | 1.1 | 0.9
23 | 1 | 0.014117 | 0.0035382 | 0 | 0 | 1 | 0.98495 | -0.28938 | 0.4 | 1 | 1.1 | 0.9
58 | 1 | 0.0018114 | 0.00045398 | 0 | 0 | 1 | 0.98825 | -0.22509 | 0.4 | 1 | 1.1 | 0.9
14 | 1 | 0 | 0 | 0 | 0 | 1 | 0.99036 | -0.18427 | 0.4 | 1 | 1.1 | 0.9
17 | 1 | 0.0025203 | 0.00063164 | 0 | 0 | 1 | 0.99876 | -0.023586 | 0.4 | 1 | 1.1 | 0.9
33 | 1 | 0.0025194 | 0.00063143 | 0 | 0 | 1 | 0.99878 | -0.023228 | 0.4 | 1 | 1.1 | 0.9
13 | 1 | 0.026062 | 0.0065318 | 0 | 0 | 1 | 0.98998 | -0.19159 | 0.4 | 1 | 1.1 | 0.9
98 | 1 | 0.0019859 | 0.00049771 | 0 | 0 | 1 | 0.99464 | -0.10156 | 0.4 | 1 | 1.1 | 0.9
32 | 1 | 0 | 0 | 0 | 0 | 1 | 0.99909 | -0.017217 | 0.4 | 1 | 1.1 | 0.9
16 | 1 | 0.0025226 | 0.00063222 | 0 | 0 | 1 | 0.99306 | -0.13239 | 0.4 | 1 | 1.1 | 0.9
66 | 1 | 0.0025203 | 0.00063165 | 0 | 0 | 1 | 0.99406 | -0.11312 | 0.4 | 1 | 1.1 | 0.9
57 | 1 | 0.0018099 | 0.00045359 | 0 | 0 | 1 | 0.98821 | -0.2259 | 0.4 | 1 | 1.1 | 0.9
64 | 1 | 0.0025234 | 0.00063242 | 0 | 0 | 1 | 0.99508 | -0.093547 | 0.4 | 1 | 1.1 | 0.9
31 | 1 | 0.0025204 | 0.00063167 | 0 | 0 | 1 | 0.99882 | -0.022513 | 0.4 | 1 | 1.1 | 0.9
39 | 1 | 0.0024352 | 0.00061033 | 0 | 0 | 1 | 0.99906 | -0.017931 | 0.4 | 1 | 1.1 | 0.9
30 | 1 | 0.0025208 | 0.00063177 | 0 | 0 | 1 | 0.99895 | -0.020009 | 0.4 | 1 | 1.1 | 0.9
61 | 1 | 0.0060529 | 0.001517 | 0 | 0 | 1 | 0.98092 | -0.36771 | 0.4 | 1 | 1.1 | 0.9
60 | 1 | 0.0034696 | 0.00086957 | 0 | 0 | 1 | 0.98112 | -0.36376 | 0.4 | 1 | 1.1 | 0.9
24 | 1 | 0.0098645 | 0.0024723 | 0 | 0 | 1 | 0.98123 | -0.36175 | 0.4 | 1 | 1.1 | 0.9
25 | 1 | 0.0014405 | 0.00036103 | 0 | 0 | 1 | 0.98131 | -0.36002 | 0.4 | 1 | 1.1 | 0.9
26 | 1 | 0.0014403 | 0.00036097 | 0 | 0 | 1 | 0.98119 | -0.36238 | 0.4 | 1 | 1.1 | 0.9
27 | 1 | 0.0031218 | 0.0007824 | 0 | 0 | 1 | 0.9814 | -0.35827 | 0.4 | 1 | 1.1 | 0.9
28 | 1 | 0.0014395 | 0.00036077 | 0 | 0 | 1 | 0.98119 | -0.36244 | 0.4 | 1 | 1.1 | 0.9
52 | 1 | 0.0014653 | 0.00036724 | 0 | 0 | 1 | 0.98166 | -0.35334 | 0.4 | 1 | 1.1 | 0.9
53 | 1 | 0.0014653 | 0.00036724 | 0 | 0 | 1 | 0.98176 | -0.35129 | 0.4 | 1 | 1.1 | 0.9
29 | 1 | 0.0025194 | 0.00063143 | 0 | 0 | 1 | 0.99887 | -0.02144 | 0.4 | 1 | 1.1 | 0.9
65 | 1 | 0.002405 | 0.00060275 | 0 | 0 | 1 | 0.99859 | -0.026704 | 0.4 | 1 | 1.1 | 0.9
34 | 1 | 0.0040993 | 0.0010274 | 0 | 0 | 1 | 0.97162 | -0.54777 | 0.4 | 1 | 1.1 | 0.9
35 | 1 | 0.0081099 | 0.0020325 | 0 | 0 | 1 | 0.97168 | -0.54654 | 0.4 | 1 | 1.1 | 0.9
36 | 1 | 0.0027266 | 0.00068336 | 0 | 0 | 1 | 0.97147 | -0.55081 | 0.4 | 1 | 1.1 | 0.9
37 | 1 | 0.0032886 | 0.00082421 | 0 | 0 | 1 | 0.97202 | -0.53991 | 0.4 | 1 | 1.1 | 0.9
38 | 1 | 0 | 0 | 0 | 0 | 1 | 0.97112 | -0.55766 | 0.4 | 1 | 1.1 | 0.9
70 | 1 | 0.003879 | 0.00097216 | 0 | 0 | 1 | 0.97221 | -0.53611 | 0.4 | 1 | 1.1 | 0.9
125 | 1 | 0 | 0 | 0 | 0 | 1 | 0.97107 | -0.55859 | 0.4 | 1 | 1.1 | 0.9
71 | 1 | 0.0032036 | 0.00080289 | 0 | 0 | 1 | 0.97248 | -0.53088 | 0.4 | 1 | 1.1 | 0.9
126 | 1 | 0.0039906 | 0.0010001 | 0 | 0 | 1 | 0.97091 | -0.56186 | 0.4 | 1 | 1.1 | 0.9
49 | 1 | 0 | 0 | 0 | 0 | 1 | 0.9816 | -0.35439 | 0.4 | 1 | 1.1 | 0.9
59 | 1 | 0.0030515 | 0.00076478 | 0 | 0 | 1 | 0.98131 | -0.36017 | 0.4 | 1 | 1.1 | 0.9
47 | 1 | 0.002371 | 0.00059424 | 0 | 0 | 1 | 0.98182 | -0.35002 | 0.4 | 1 | 1.1 | 0.9
43 | 1 | 0 | 0 | 0 | 0 | 1 | 0.99748 | -0.047834 | 0.4 | 1 | 1.1 | 0.9
40 | 1 | 0.0022851 | 0.00057269 | 0 | 0 | 1 | 0.98438 | -0.30011 | 0.4 | 1 | 1.1 | 0.9
41 | 1 | 0 | 0 | 0 | 0 | 1 | 0.9845 | -0.29777 | 0.4 | 1 | 1.1 | 0.9
42 | 1 | 0.0053581 | 0.0013429 | 0 | 0 | 1 | 0.98431 | -0.30158 | 0.4 | 1 | 1.1 | 0.9
44 | 1 | 0 | 0 | 0 | 0 | 1 | 0.9854 | -0.28023 | 0.4 | 1 | 1.1 | 0.9
45 | 1 | 0 | 0 | 0 | 0 | 1 | 0.98339 | -0.31949 | 0.4 | 1 | 1.1 | 0.9
62 | 1 | 0.0025208 | 0.00063177 | 0 | 0 | 1 | 0.99666 | -0.063521 | 0.4 | 1 | 1.1 | 0.9
54 | 1 | 0.0018123 | 0.0004542 | 0 | 0 | 1 | 0.98674 | -0.2543 | 0.4 | 1 | 1.1 | 0.9
67 | 1 | 0.0019931 | 0.00049952 | 0 | 0 | 1 | 0.98336 | -0.32011 | 0.4 | 1 | 1.1 | 0.9
50 | 1 | 0.0056627 | 0.0014192 | 0 | 0 | 1 | 0.98271 | -0.33263 | 0.4 | 1 | 1.1 | 0.9
63 | 1 | 0.0025226 | 0.00063222 | 0 | 0 | 1 | 0.99613 | -0.07364 | 0.4 | 1 | 1.1 | 0.9
55 | 1 | 0.0018116 | 0.00045403 | 0 | 0 | 1 | 0.98721 | -0.2451 | 0.4 | 1 | 1.1 | 0.9
48 | 1 | 0 | 0 | 0 | 0 | 1 | 0.98244 | -0.33803 | 0.4 | 1 | 1.1 | 0.9
46 | 1 | 0.0044441 | 0.0011138 | 0 | 0 | 1 | 0.98192 | -0.34809 | 0.4 | 1 | 1.1 | 0.9
51 | 1 | 0.0014649 | 0.00036715 | 0 | 0 | 1 | 0.98212 | -0.34421 | 0.4 | 1 | 1.1 | 0.9
68 | 1 | 0.0014653 | 0.00036724 | 0 | 0 | 1 | 0.98199 | -0.34673 | 0.4 | 1 | 1.1 | 0.9
69 | 1 | 0.001466 | 0.00036741 | 0 | 0 | 1 | 0.98187 | -0.34909 | 0.4 | 1 | 1.1 | 0.9
56 | 1 | 0.0018123 | 0.0004542 | 0 | 0 | 1 | 0.9877 | -0.23563 | 0.4 | 1 | 1.1 | 0.9
96 | 1 | 0.0025387 | 0.00063627 | 0 | 0 | 1 | 0.97301 | -0.5203 | 0.4 | 1 | 1.1 | 0.9
95 | 1 | 0.0020982 | 0.00052587 | 0 | 0 | 1 | 0.97349 | -0.51087 | 0.4 | 1 | 1.1 | 0.9
72 | 1 | 0.0016146 | 0.00040466 | 0 | 0 | 1 | 0.97722 | -0.43762 | 0.4 | 1 | 1.1 | 0.9
73 | 1 | 0.001615 | 0.00040477 | 0 | 0 | 1 | 0.97732 | -0.43567 | 0.4 | 1 | 1.1 | 0.9
74 | 1 | 0.0028694 | 0.00071915 | 0 | 0 | 1 | 0.97628 | -0.456 | 0.4 | 1 | 1.1 | 0.9
75 | 1 | 0.0016148 | 0.00040471 | 0 | 0 | 1 | 0.97855 | -0.41152 | 0.4 | 1 | 1.1 | 0.9
76 | 1 | 0.0021897 | 0.0005488 | 0 | 0 | 1 | 0.97593 | -0.46295 | 0.4 | 1 | 1.1 | 0.9
77 | 1 | 0.0027479 | 0.00068869 | 0 | 0 | 1 | 0.97867 | -0.4092 | 0.4 | 1 | 1.1 | 0.9
85 | 1 | 0.0015211 | 0.00038122 | 0 | 0 | 1 | 0.97454 | -0.49011 | 0.4 | 1 | 1.1 | 0.9
78 | 1 | 0.0025341 | 0.0006351 | 0 | 0 | 1 | 0.97985 | -0.38624 | 0.4 | 1 | 1.1 | 0.9
86 | 1 | 0.0015218 | 0.00038141 | 0 | 0 | 1 | 0.97415 | -0.49783 | 0.4 | 1 | 1.1 | 0.9
106 | 1 | 0.0022593 | 0.00056623 | 0 | 0 | 1 | 0.98081 | -0.36744 | 0.4 | 1 | 1.1 | 0.9
107 | 1 | 0 | 0 | 0 | 0 | 1 | 0.98198 | -0.34471 | 0.4 | 1 | 1.1 | 0.9
79 | 1 | 0.0016137 | 0.00040443 | 0 | 0 | 1 | 0.97964 | -0.39059 | 0.4 | 1 | 1.1 | 0.9
80 | 1 | 0.0034591 | 0.00086694 | 0 | 0 | 1 | 0.97948 | -0.39383 | 0.4 | 1 | 1.1 | 0.9
81 | 1 | 0 | 0 | 0 | 0 | 1 | 0.97991 | -0.38537 | 0.4 | 1 | 1.1 | 0.9
83 | 1 | 0.0014293 | 0.00035823 | 0 | 0 | 1 | 0.98045 | -0.37471 | 0.4 | 1 | 1.1 | 0.9
84 | 1 | 0 | 0 | 0 | 0 | 1 | 0.97922 | -0.3988 | 0.4 | 1 | 1.1 | 0.9
120 | 1 | 0.0035751 | 0.000896 | 0 | 0 | 1 | 0.98051 | -0.37364 | 0.4 | 1 | 1.1 | 0.9
124 | 1 | 0.0017022 | 0.00042662 | 0 | 0 | 1 | 0.97917 | -0.39984 | 0.4 | 1 | 1.1 | 0.9
121 | 1 | 0.0018652 | 0.00046747 | 0 | 0 | 1 | 0.97911 | -0.40099 | 0.4 | 1 | 1.1 | 0.9
94 | 1 | 0.0034574 | 0.0008665 | 0 | 0 | 1 | 0.97087 | -0.56259 | 0.4 | 1 | 1.1 | 0.9
119 | 1 | 0.0012023 | 0.00030132 | 0 | 0 | 1 | 0.98059 | -0.37199 | 0.4 | 1 | 1.1 | 0.9
122 | 1 | 0.001612 | 0.000404 | 0 | 0 | 1 | 0.9791 | -0.40114 | 0.4 | 1 | 1.1 | 0.9
89 | 1 | 0 | 0 | 0 | 0 | 1 | 0.97401 | -0.50069 | 0.4 | 1 | 1.1 | 0.9
91 | 1 | 0.0015188 | 0.00038065 | 0 | 0 | 1 | 0.97369 | -0.50694 | 0.4 | 1 | 1.1 | 0.9
87 | 1 | 0.0021779 | 0.00054583 | 0 | 0 | 1 | 0.97379 | -0.50487 | 0.4 | 1 | 1.1 | 0.9
88 | 1 | 0.002098 | 0.00052581 | 0 | 0 | 1 | 0.97363 | -0.50812 | 0.4 | 1 | 1.1 | 0.9
90 | 1 | 0.0041221 | 0.0010331 | 0 | 0 | 1 | 0.97356 | -0.50945 | 0.4 | 1 | 1.1 | 0.9
92 | 1 | 0.0017653 | 0.00044243 | 0 | 0 | 1 | 0.97351 | -0.51047 | 0.4 | 1 | 1.1 | 0.9
93 | 1 | 0.0033441 | 0.0008381 | 0 | 0 | 1 | 0.97348 | -0.51106 | 0.4 | 1 | 1.1 | 0.9
99 | 1 | 0.0025516 | 0.00063949 | 0 | 0 | 1 | 0.99457 | -0.10302 | 0.4 | 1 | 1.1 | 0.9
100 | 1 | 0.0019913 | 0.00049906 | 0 | 0 | 1 | 0.99456 | -0.1032 | 0.4 | 1 | 1.1 | 0.9
101 | 1 | 0.0013709 | 0.00034358 | 0 | 0 | 1 | 0.98096 | -0.36481 | 0.4 | 1 | 1.1 | 0.9
102 | 1 | 0.0013701 | 0.00034339 | 0 | 0 | 1 | 0.98103 | -0.36345 | 0.4 | 1 | 1.1 | 0.9
103 | 1 | 0.0033201 | 0.00083208 | 0 | 0 | 1 | 0.98095 | -0.36495 | 0.4 | 1 | 1.1 | 0.9
104 | 1 | 0.0013689 | 0.00034307 | 0 | 0 | 1 | 0.98103 | -0.36344 | 0.4 | 1 | 1.1 | 0.9
105 | 1 | 0.0016374 | 0.00041038 | 0 | 0 | 1 | 0.98093 | -0.36537 | 0.4 | 1 | 1.1 | 0.9
109 | 1 | 0.0030177 | 0.00075631 | 0 | 0 | 1 | 0.98108 | -0.36238 | 0.4 | 1 | 1.1 | 0.9
108 | 1 | 0.0013715 | 0.00034374 | 0 | 0 | 1 | 0.98126 | -0.35895 | 0.4 | 1 | 1.1 | 0.9
110 | 1 | 0 | 0 | 0 | 0 | 1 | 0.98149 | -0.3544 | 0.4 | 1 | 1.1 | 0.9
111 | 1 | 0.0022588 | 0.00056611 | 0 | 0 | 1 | 0.98123 | -0.35951 | 0.4 | 1 | 1.1 | 0.9
112 | 1 | 0.002958 | 0.00074135 | 0 | 0 | 1 | 0.98107 | -0.36262 | 0.4 | 1 | 1.1 | 0.9
113 | 1 | 0.0012632 | 0.00031658 | 0 | 0 | 1 | 0.98105 | -0.36294 | 0.4 | 1 | 1.1 | 0.9
114 | 1 | 0.001202 | 0.00030125 | 0 | 0 | 1 | 0.98073 | -0.36917 | 0.4 | 1 | 1.1 | 0.9
123 | 1 | 0.006127 | 0.0015356 | 0 | 0 | 1 | 0.979 | -0.40324 | 0.4 | 1 | 1.1 | 0.9

## generator_data
GEN_BUS | PG | QG | QMAX | QMIN | VG | MBASE | GEN_STATUS | PMAX | PMIN
19 | 0.35382 | 0.090577 | 10 | -10 | 1 | 100 | 1 | 10 | 0

## branch_data
F_BUS | T_BUS | BR_R | BR_X | BR_B | RATE_A | RATE_B | RATE_C | TAP | SHIFT | BR_STATUS | ANGMIN | ANGMAX | P_in | Q_in | P_out | Q_out
1 | 2 | 3.0831 | 1.9732 | 5.1774e-09 | 0 | 0 | 0 | 0 | 0 | 1 | -90 | 90 | 0.13297 | 0.034086 | -0.13238 | -0.03371
1 | 3 | 0.82398 | 0.52735 | 2.7674e-09 | 0 | 0 | 0 | 0 | 0 | 1 | -90 | 90 | -0.1571 | -0.040134 | 0.15732 | 0.040274
2 | 4 | 1.7113 | 1.0952 | 2.8738e-09 | 0 | 0 | 0 | 0 | 0 | 1 | -90 | 90 | 0.0041725 | 0.0010454 | -0.0041722 | -0.0010455
2 | 5 | 1.2137 | 0.77676 | 2.0381e-09 | 0 | 0 | 0 | 0 | 0 | 1 | -90 | 90 | 0.12821 | 0.032665 | -0.12799 | -0.032526
3 | 11 | 1.6012 | 1.0247 | 2.6888e-09 | 0 | 0 | 0 | 0 | 0 | 1 | -90 | 90 | 0.011742 | 0.0029434 | -0.01174 | -0.0029422
3 | 12 | 1.2169 | 0.77884 | 4.0871e-09 | 0 | 0 | 0 | 0 | 0 | 1 | -90 | 90 | -0.16907 | -0.043218 | 0.16944 | 0.043457
4 | 115 | 1.2672 | 0.81099 | 2.1279e-09 | 0 | 0 | 0 | 0 | 0 | 1 | -90 | 90 | 0.0019309 | 0.00048375 | -0.0019309 | -0.00048392
5 | 117 | 2.0786 | 1.3303 | 3.4905e-09 | 0 | 0 | 0 | 0 | 0 | 1 | -90 | 90 | 0.12434 | 0.031611 | -0.12399 | -0.031386
11 | 97 | 0.41908 | 0.26821 | 7.0375e-10 | 0 | 0 | 0 | 0 | 0 | 1 | -90 | 90 | 0.0085166 | 0.0021344 | -0.0085163 | -0.0021342
12 | 19 | 1.2088 | 0.77365 | 4.0599e-09 | 0 | 0 | 0 | 0 | 0 | 1 | -90 | 90 | -0.18733 | -0.047944 | 0.18779 | 0.048234
12 | 18 | 2.5695 | 1.6445 | 4.3148e-09 | 0 | 0 | 0 | 0 | 0 | 1 | -90 | 90 | 0.017892 | 0.0044872 | -0.017883 | -0.004482
117 | 118 | 0.59316 | 0.37962 | 9.9608e-10 | 0 | 0 | 0 | 0 | 0 | 1 | -90 | 90 | 0.11883 | 0.030092 | -0.11873 | -0.030033
8 | 21 | 3.4941 | 2.2362 | 5.8675e-09 | 0 | 0 | 0 | 0 | 0 | 1 | -90 | 90 | 0.014133 | 0.0035472 | -0.014126 | -0.0035429
8 | 20 | 2.6192 | 1.6763 | 4.3983e-09 | 0 | 0 | 0 | 0 | 0 | 1 | -90 | 90 | -0.014133 | -0.0035472 | 0.014139 | 0.0035504
21 | 23 | 3.7879 | 2.4243 | 6.3609e-09 | 0 | 0 | 0 | 0 | 0 | 1 | -90 | 90 | 0.014126 | 0.0035429 | -0.014117 | -0.0035382
20 | 9 | 1.8045 | 1.1549 | 3.0302e-09 | 0 | 0 | 0 | 0 | 0 | 1 | -90 | 90 | -0.037318 | -0.0093597 | 0.037346 | 0.009377
9 | 15 | 3.3474 | 2.1423 | 5.6212e-09 | 0 | 0 | 0 | 0 | 0 | 1 | -90 | 90 | -0.037346 | -0.009377 | 0.037397 | 0.009409
15 | 58 | 0.75235 | 0.4815 | 1.2634e-09 | 0 | 0 | 0 | 0 | 0 | 1 | -90 | 90 | 0.06877 | 0.017383 | -0.068731 | -0.017358
15 | 14 | 1.2072 | 0.7726 | 2.0272e-09 | 0 | 0 | 0 | 0 | 0 | 1 | -90 | 90 | -0.10617 | -0.026792 | 0.10631 | 0.026886
97 | 98 | 0.60542 | 0.38747 | 1.0167e-09 | 0 | 0 | 0 | 0 | 0 | 1 | -90 | 90 | 0.0065294 | 0.0016363 | -0.0065291 | -0.0016362
19 | 32 | 0.47648 | 0.30495 | 1.6003e-09 | 0 | 0 | 0 | 0 | 0 | 1 | -90 | 90 | 0.16369 | 0.041757 | -0.16356 | -0.04167
118 | 107 | 0.67767 | 0.43371 | 1.138e-09 | 0 | 0 | 0 | 0 | 0 | 1 | -90 | 90 | 0.11736 | 0.02969 | -0.11726 | -0.029624
58 | 57 | 0.053492 | 0.034235 | 8.9828e-11 | 0 | 0 | 0 | 0 | 0 | 1 | -90 | 90 | 0.06692 | 0.016904 | -0.066917 | -0.016902
14 | 16 | 1.736 | 1.1111 | 2.9153e-09 | 0 | 0 | 0 | 0 | 0 | 1 | -90 | 90 | -0.13239 | -0.033423 | 0.13272 | 0.033634
14 | 13 | 1.2334 | 0.78939 | 2.0712e-09 | 0 | 0 | 0 | 0 | 0 | 1 | -90 | 90 | 0.026071 | 0.0065374 | -0.026062 | -0.0065318
17 | 33 | 0.63467 | 0.40619 | 1.0658e-09 | 0 | 0 | 0 | 0 | 0 | 1 | -90 | 90 | -0.0025203 | -0.00063164 | 0.0025203 | 0.00063157
33 | 31 | 0.63462 | 0.40616 | 1.0657e-09 | 0 | 0 | 0 | 0 | 0 | 1 | -90 | 90 | -0.0050398 | -0.001263 | 0.0050399 | 0.001263
98 | 99 | 1.4297 | 0.915 | 2.4008e-09 | 0 | 0 | 0 | 0 | 0 | 1 | -90 | 90 | 0.0045432 | 0.0011385 | -0.0045429 | -0.0011385
32 | 39 | 0.021416 | 0.013706 | 7.1927e-11 | 0 | 0 | 0 | 0 | 0 | 1 | -90 | 90 | 0.15095 | 0.03851 | -0.15095 | -0.038507
32 | 30 | 0.9915 | 0.63456 | 1.665e-09 | 0 | 0 | 0 | 0 | 0 | 1 | -90 | 90 | 0.012603 | 0.0031592 | -0.012602 | -0.0031583
16 | 66 | 0.63475 | 0.40624 | 1.0659e-09 | 0 | 0 | 0 | 0 | 0 | 1 | -90 | 90 | -0.13524 | -0.034267 | 0.13536 | 0.034347
66 | 64 | 0.63453 | 0.4061 | 1.0655e-09 | 0 | 0 | 0 | 0 | 0 | 1 | -90 | 90 | -0.13788 | -0.034978 | 0.13801 | 0.035061
57 | 56 | 0.65713 | 0.42056 | 1.1035e-09 | 0 | 0 | 0 | 0 | 0 | 1 | -90 | 90 | 0.065107 | 0.016449 | -0.065077 | -0.016429
64 | 63 | 0.63481 | 0.40628 | 1.066e-09 | 0 | 0 | 0 | 0 | 0 | 1 | -90 | 90 | -0.14054 | -0.035694 | 0.14067 | 0.03578
31 | 29 | 0.63467 | 0.40619 | 1.0658e-09 | 0 | 0 | 0 | 0 | 0 | 1 | -90 | 90 | -0.0075603 | -0.0018947 | 0.0075607 | 0.0018948
39 | 65 | 0.2673 | 0.17107 | 8.9775e-10 | 0 | 0 | 0 | 0 | 0 | 1 | -90 | 90 | 0.14851 | 0.037897 | -0.14845 | -0.037857
30 | 29 | 0.63465 | 0.40618 | 1.0658e-09 | 0 | 0 | 0 | 0 | 0 | 1 | -90 | 90 | 0.010081 | 0.0025266 | -0.01008 | -0.0025262
61 | 60 | 2.811 | 1.799 | 4.7204e-09 | 0 | 0 | 0 | 0 | 0 | 1 | -90 | 90 | -0.0060528 | -0.001517 | 0.006054 | 0.0015173
60 | 59 | 1.6256 | 1.0404 | 2.7299e-09 | 0 | 0 | 0 | 0 | 0 | 1 | -90 | 90 | -0.0095236 | -0.0023869 | 0.0095252 | 0.0023877
24 | 25 | 0.58582 | 0.37493 | 9.8375e-10 | 0 | 0 | 0 | 0 | 0 | 1 | -90 | 90 | -0.012744 | -0.0031939 | 0.012745 | 0.0031945
24 | 26 | 0.95088 | 0.60856 | 1.5968e-09 | 0 | 0 | 0 | 0 | 0 | 1 | -90 | 90 | 0.0028798 | 0.00072162 | -0.0028797 | -0.00072172
25 | 27 | 0.53055 | 0.33955 | 8.9094e-10 | 0 | 0 | 0 | 0 | 0 | 1 | -90 | 90 | -0.014186 | -0.0035555 | 0.014187 | 0.0035562
26 | 28 | 0.18433 | 0.11797 | 3.0953e-10 | 0 | 0 | 0 | 0 | 0 | 1 | -90 | 90 | 0.0014395 | 0.00036074 | -0.0014395 | -0.00036077
27 | 52 | 1.2322 | 0.78858 | 2.0691e-09 | 0 | 0 | 0 | 0 | 0 | 1 | -90 | 90 | -0.017309 | -0.0043386 | 0.017313 | 0.004341
52 | 53 | 0.47006 | 0.30084 | 7.8936e-10 | 0 | 0 | 0 | 0 | 0 | 1 | -90 | 90 | -0.018778 | -0.0047083 | 0.01878 | 0.0047094
53 | 69 | 0.47036 | 0.30103 | 7.8985e-10 | 0 | 0 | 0 | 0 | 0 | 1 | -90 | 90 | -0.020245 | -0.0050766 | 0.020247 | 0.0050779
65 | 43 | 0.65346 | 0.41821 | 2.1947e-09 | 0 | 0 | 0 | 0 | 0 | 1 | -90 | 90 | 0.14604 | 0.037254 | -0.1459 | -0.037159
34 | 35 | 0.36574 | 0.23407 | 6.1417e-10 | 0 | 0 | 0 | 0 | 0 | 1 | -90 | 90 | -0.014279 | -0.0035797 | 0.01428 | 0.0035802
34 | 36 | 1.2599 | 0.80636 | 2.1158e-09 | 0 | 0 | 0 | 0 | 0 | 1 | -90 | 90 | 0.01018 | 0.0025523 | -0.010178 | -0.0025516
35 | 37 | 1.2548 | 0.80304 | 2.1071e-09 | 0 | 0 | 0 | 0 | 0 | 1 | -90 | 90 | -0.02239 | -0.0056128 | 0.022397 | 0.0056172
36 | 38 | 3.8907 | 2.4901 | 6.5336e-09 | 0 | 0 | 0 | 0 | 0 | 1 | -90 | 90 | 0.0074518 | 0.0018682 | -0.0074494 | -0.0018672
37 | 70 | 0.62558 | 0.40037 | 1.0505e-09 | 0 | 0 | 0 | 0 | 0 | 1 | -90 | 90 | -0.025685 | -0.0064414 | 0.02569 | 0.0064443
38 | 125 | 0.52656 | 0.337 | 8.8424e-10 | 0 | 0 | 0 | 0 | 0 | 1 | -90 | 90 | 0.0074494 | 0.0018672 | -0.007449 | -0.0018671
70 | 71 | 0.75057 | 0.48037 | 1.2604e-09 | 0 | 0 | 0 | 0 | 0 | 1 | -90 | 90 | -0.029569 | -0.0074165 | 0.029576 | 0.0074211
125 | 126 | 1.8575 | 1.1888 | 3.1193e-09 | 0 | 0 | 0 | 0 | 0 | 1 | -90 | 90 | 0.007449 | 0.0018671 | -0.0074479 | -0.0018667
71 | 96 | 1.3693 | 0.87633 | 2.2994e-09 | 0 | 0 | 0 | 0 | 0 | 1 | -90 | 90 | -0.032779 | -0.008224 | 0.032796 | 0.0082343
126 | 94 | 0.89371 | 0.57197 | 1.5008e-09 | 0 | 0 | 0 | 0 | 0 | 1 | -90 | 90 | 0.0034574 | 0.00086648 | -0.0034573 | -0.00086654
49 | 59 | 1.9855 | 1.2707 | 3.3343e-09 | 0 | 0 | 0 | 0 | 0 | 1 | -90 | 90 | 0.01258 | 0.0031543 | -0.012577 | -0.0031524
49 | 47 | 1.5 | 0.96 | 2.5189e-09 | 0 | 0 | 0 | 0 | 0 | 1 | -90 | 90 | -0.01258 | -0.0031543 | 0.012583 | 0.0031558
47 | 46 | 0.55884 | 0.35766 | 9.3844e-10 | 0 | 0 | 0 | 0 | 0 | 1 | -90 | 90 | -0.014954 | -0.00375 | 0.014955 | 0.0037508
43 | 62 | 0.48421 | 0.30989 | 1.6262e-09 | 0 | 0 | 0 | 0 | 0 | 1 | -90 | 90 | 0.1459 | 0.037159 | -0.14579 | -0.037088
40 | 41 | 1.3287 | 0.85036 | 2.2312e-09 | 0 | 0 | 0 | 0 | 0 | 1 | -90 | 90 | -0.0076435 | -0.0019156 | 0.0076444 | 0.001916
40 | 42 | 1.1899 | 0.76153 | 1.9981e-09 | 0 | 0 | 0 | 0 | 0 | 1 | -90 | 90 | 0.0053585 | 0.0013429 | -0.0053581 | -0.0013429
41 | 44 | 1.2855 | 0.8227 | 2.1586e-09 | 0 | 0 | 0 | 0 | 0 | 1 | -90 | 90 | -0.059461 | -0.014953 | 0.059511 | 0.014985
41 | 45 | 1.8234 | 1.167 | 3.062e-09 | 0 | 0 | 0 | 0 | 0 | 1 | -90 | 90 | 0.051817 | 0.013037 | -0.051763 | -0.013003
44 | 54 | 1.9049 | 1.2191 | 3.1988e-09 | 0 | 0 | 0 | 0 | 0 | 1 | -90 | 90 | -0.059511 | -0.014985 | 0.059585 | 0.015032
45 | 67 | 1.3485 | 0.86306 | 2.2645e-09 | 0 | 0 | 0 | 0 | 0 | 1 | -90 | 90 | 0.0019932 | 0.00049935 | -0.0019931 | -0.00049953
45 | 50 | 1.1455 | 0.73312 | 1.9236e-09 | 0 | 0 | 0 | 0 | 0 | 1 | -90 | 90 | 0.04977 | 0.012504 | -0.049739 | -0.012484
62 | 63 | 0.31746 | 0.20317 | 1.0662e-09 | 0 | 0 | 0 | 0 | 0 | 1 | -90 | 90 | 0.14326 | 0.036457 | -0.14319 | -0.036412
54 | 55 | 0.65729 | 0.42066 | 1.1038e-09 | 0 | 0 | 0 | 0 | 0 | 1 | -90 | 90 | -0.061397 | -0.015486 | 0.061424 | 0.015503
50 | 48 | 0.53074 | 0.33968 | 8.9126e-10 | 0 | 0 | 0 | 0 | 0 | 1 | -90 | 90 | 0.044076 | 0.011065 | -0.044065 | -0.011058
55 | 56 | 0.65724 | 0.42063 | 1.1037e-09 | 0 | 0 | 0 | 0 | 0 | 1 | -90 | 90 | -0.063236 | -0.015957 | 0.063264 | 0.015975
48 | 51 | 1.0847 | 0.69421 | 1.8215e-09 | 0 | 0 | 0 | 0 | 0 | 1 | -90 | 90 | 0.024656 | 0.0061874 | -0.024649 | -0.0061829
48 | 46 | 2.2432 | 1.4357 | 3.767e-09 | 0 | 0 | 0 | 0 | 0 | 1 | -90 | 90 | 0.019409 | 0.0048702 | -0.019399 | -0.0048646
51 | 68 | 0.47003 | 0.30082 | 7.8932e-10 | 0 | 0 | 0 | 0 | 0 | 1 | -90 | 90 | 0.023184 | 0.0058157 | -0.023181 | -0.005814
68 | 69 | 0.47018 | 0.30092 | 7.8957e-10 | 0 | 0 | 0 | 0 | 0 | 1 | -90 | 90 | 0.021716 | 0.0054468 | -0.021713 | -0.0054453
96 | 95 | 1.1351 | 0.72646 | 1.9061e-09 | 0 | 0 | 0 | 0 | 0 | 1 | -90 | 90 | -0.035335 | -0.0088706 | 0.035351 | 0.0088806
95 | 91 | 0.44626 | 0.2856 | 7.4939e-10 | 0 | 0 | 0 | 0 | 0 | 1 | -90 | 90 | -0.037449 | -0.0094065 | 0.037456 | 0.0094109
72 | 73 | 0.1344 | 0.086019 | 2.257e-10 | 0 | 0 | 0 | 0 | 0 | 1 | -90 | 90 | -0.062387 | -0.015731 | 0.062393 | 0.015735
72 | 74 | 1.2984 | 0.83101 | 2.1804e-09 | 0 | 0 | 0 | 0 | 0 | 1 | -90 | 90 | 0.060772 | 0.015327 | -0.060719 | -0.015293
73 | 75 | 1.6236 | 1.0391 | 2.7264e-09 | 0 | 0 | 0 | 0 | 0 | 1 | -90 | 90 | -0.064008 | -0.01614 | 0.064082 | 0.016187
74 | 76 | 0.51491 | 0.32954 | 8.6467e-10 | 0 | 0 | 0 | 0 | 0 | 1 | -90 | 90 | 0.05785 | 0.014573 | -0.05783 | -0.014561
75 | 77 | 0.15281 | 0.097799 | 2.5661e-10 | 0 | 0 | 0 | 0 | 0 | 1 | -90 | 90 | -0.065697 | -0.016591 | 0.065704 | 0.016596
76 | 85 | 2.0875 | 1.336 | 3.5055e-09 | 0 | 0 | 0 | 0 | 0 | 1 | -90 | 90 | 0.055641 | 0.014013 | -0.055569 | -0.013967
77 | 78 | 1.4482 | 0.92684 | 2.4319e-09 | 0 | 0 | 0 | 0 | 0 | 1 | -90 | 90 | -0.068452 | -0.017285 | 0.068527 | 0.017333
85 | 86 | 0.60897 | 0.38974 | 1.0226e-09 | 0 | 0 | 0 | 0 | 0 | 1 | -90 | 90 | 0.054048 | 0.013586 | -0.054028 | -0.013573
78 | 106 | 1.1465 | 0.73378 | 1.9253e-09 | 0 | 0 | 0 | 0 | 0 | 1 | -90 | 90 | -0.071061 | -0.017968 | 0.071126 | 0.018009
86 | 89 | 0.2321 | 0.14855 | 3.8976e-10 | 0 | 0 | 0 | 0 | 0 | 1 | -90 | 90 | 0.052506 | 0.013191 | -0.052499 | -0.013187
106 | 107 | 1.3454 | 0.86108 | 2.2593e-09 | 0 | 0 | 0 | 0 | 0 | 1 | -90 | 90 | -0.073385 | -0.018575 | 0.073465 | 0.018626
107 | 110 | 0.95641 | 0.6121 | 1.6061e-09 | 0 | 0 | 0 | 0 | 0 | 1 | -90 | 90 | 0.043794 | 0.010998 | -0.043774 | -0.010985
79 | 80 | 4.0264 | 2.5769 | 6.7615e-09 | 0 | 0 | 0 | 0 | 0 | 1 | -90 | 90 | 0.0034596 | 0.00086665 | -0.0034591 | -0.00086696
79 | 81 | 4.4248 | 2.8318 | 7.4304e-09 | 0 | 0 | 0 | 0 | 0 | 1 | -90 | 90 | -0.0050733 | -0.0012711 | 0.0050745 | 0.0012712
81 | 83 | 2.801 | 1.7926 | 4.7036e-09 | 0 | 0 | 0 | 0 | 0 | 1 | -90 | 90 | -0.01639 | -0.004109 | 0.016398 | 0.0041139
81 | 84 | 5.1077 | 3.2689 | 8.5773e-09 | 0 | 0 | 0 | 0 | 0 | 1 | -90 | 90 | 0.011315 | 0.0028378 | -0.011308 | -0.002834
83 | 120 | 0.25975 | 0.16624 | 4.3618e-10 | 0 | 0 | 0 | 0 | 0 | 1 | -90 | 90 | -0.017827 | -0.0044721 | 0.017828 | 0.0044726
84 | 124 | 2.6226 | 1.6784 | 4.404e-09 | 0 | 0 | 0 | 0 | 0 | 1 | -90 | 90 | 0.0017023 | 0.00042626 | -0.0017022 | -0.00042662
84 | 121 | 0.98072 | 0.62766 | 1.6469e-09 | 0 | 0 | 0 | 0 | 0 | 1 | -90 | 90 | 0.0096058 | 0.0024078 | -0.0096048 | -0.0024073
120 | 119 | 0.33282 | 0.21301 | 5.589e-10 | 0 | 0 | 0 | 0 | 0 | 1 | -90 | 90 | -0.021403 | -0.0053687 | 0.021405 | 0.0053697
121 | 122 | 0.080277 | 0.051377 | 1.3481e-10 | 0 | 0 | 0 | 0 | 0 | 1 | -90 | 90 | 0.0077396 | 0.0019398 | -0.0077395 | -0.0019398
119 | 114 | 0.53716 | 0.34378 | 9.0203e-10 | 0 | 0 | 0 | 0 | 0 | 1 | -90 | 90 | -0.022607 | -0.005671 | 0.02261 | 0.0056729
122 | 123 | 1.4745 | 0.94371 | 2.4762e-09 | 0 | 0 | 0 | 0 | 0 | 1 | -90 | 90 | 0.0061276 | 0.0015358 | -0.0061269 | -0.0015356
89 | 91 | 0.68264 | 0.43689 | 1.1463e-09 | 0 | 0 | 0 | 0 | 0 | 1 | -90 | 90 | 0.038986 | 0.0097989 | -0.038975 | -0.0097915
89 | 87 | 1.3144 | 0.84121 | 2.2072e-09 | 0 | 0 | 0 | 0 | 0 | 1 | -90 | 90 | 0.013512 | 0.0033881 | -0.01351 | -0.0033866
87 | 88 | 1.2215 | 0.78173 | 2.0511e-09 | 0 | 0 | 0 | 0 | 0 | 1 | -90 | 90 | 0.011332 | 0.0028407 | -0.01133 | -0.0028398
88 | 90 | 0.61235 | 0.3919 | 1.0283e-09 | 0 | 0 | 0 | 0 | 0 | 1 | -90 | 90 | 0.0092322 | 0.002314 | -0.0092316 | -0.0023137
90 | 92 | 0.8408 | 0.53811 | 1.4119e-09 | 0 | 0 | 0 | 0 | 0 | 1 | -90 | 90 | 0.0051096 | 0.0012805 | -0.0051093 | -0.0012805
92 | 93 | 0.7536 | 0.4823 | 1.2655e-09 | 0 | 0 | 0 | 0 | 0 | 1 | -90 | 90 | 0.0033441 | 0.00083807 | -0.003344 | -0.00083813
99 | 100 | 0.39448 | 0.25247 | 6.6244e-10 | 0 | 0 | 0 | 0 | 0 | 1 | -90 | 90 | 0.0019913 | 0.00049901 | -0.0019913 | -0.00049906
101 | 102 | 0.92905 | 0.59459 | 1.5601e-09 | 0 | 0 | 0 | 0 | 0 | 1 | -90 | 90 | -0.0063284 | -0.0015859 | 0.0063288 | 0.001586
101 | 103 | 0.11549 | 0.073912 | 1.9394e-10 | 0 | 0 | 0 | 0 | 0 | 1 | -90 | 90 | 0.0049575 | 0.0012423 | -0.0049575 | -0.0012423
102 | 104 | 0.0047123 | 0.0030158 | 7.9131e-12 | 0 | 0 | 0 | 0 | 0 | 1 | -90 | 90 | -0.0076989 | -0.0019294 | 0.0076989 | 0.0019294
103 | 105 | 1.1072 | 0.70859 | 1.8592e-09 | 0 | 0 | 0 | 0 | 0 | 1 | -90 | 90 | 0.0016375 | 0.00041023 | -0.0016374 | -0.00041039
104 | 109 | 0.50763 | 0.32488 | 8.5244e-10 | 0 | 0 | 0 | 0 | 0 | 1 | -90 | 90 | -0.0090678 | -0.0022725 | 0.0090682 | 0.0022727
109 | 108 | 1.2226 | 0.78248 | 2.0531e-09 | 0 | 0 | 0 | 0 | 0 | 1 | -90 | 90 | -0.012086 | -0.003029 | 0.012088 | 0.0030301
108 | 110 | 1.461 | 0.93501 | 2.4533e-09 | 0 | 0 | 0 | 0 | 0 | 1 | -90 | 90 | -0.013459 | -0.0033739 | 0.013462 | 0.0033755
110 | 111 | 0.72886 | 0.46647 | 1.2239e-09 | 0 | 0 | 0 | 0 | 0 | 1 | -90 | 90 | 0.030311 | 0.0076099 | -0.030304 | -0.0076053
111 | 112 | 0.47909 | 0.30662 | 8.0452e-10 | 0 | 0 | 0 | 0 | 0 | 1 | -90 | 90 | 0.028045 | 0.0070392 | -0.028041 | -0.0070366
112 | 113 | 0.055768 | 0.035691 | 9.3649e-11 | 0 | 0 | 0 | 0 | 0 | 1 | -90 | 90 | 0.025083 | 0.0062953 | -0.025083 | -0.006295
113 | 114 | 1.1283 | 0.7221 | 1.8947e-09 | 0 | 0 | 0 | 0 | 0 | 1 | -90 | 90 | 0.023819 | 0.0059785 | -0.023812 | -0.0059741