## bus_data
BUS_I | BUS_TYPE | Pd | Qd | Gs | Bs | area | Vm | Va | baseKV | zone | Vmax | Vmin
1 | 1 | 0.020291 | 0.0050854 | 0 | 0 | 1 | 0.98536 | -0.2809 | 0.4 | 1 | 1.1 | 0.9
2 | 1 | 0.037288 | 0.0093454 | 0 | 0 | 1 | 0.98414 | -0.3047 | 0.4 | 1 | 1.1 | 0.9
3 | 1 | 0 | 0 | 0 | 0 | 1 | 0.98631 | -0.26247 | 0.4 | 1 | 1.1 | 0.9
4 | 1 | 0.0077776 | 0.0019492 | 0 | 0 | 1 | 0.98395 | -0.30847 | 0.4 | 1 | 1.1 | 0.9
5 | 1 | 0 | 0 | 0 | 0 | 1 | 0.9868 | -0.25287 | 0.4 | 1 | 1.1 | 0.9
22 | 1 | 0.020287 | 0.0050843 | 0 | 0 | 1 | 0.98816 | -0.22653 | 0.4 | 1 | 1.1 | 0.9
20 | 1 | 0 | 0 | 0 | 0 | 1 | 0.99037 | -0.18385 | 0.4 | 1 | 1.1 | 0.9
6 | 1 | 0.0048984 | 0.0012277 | 0 | 0 | 1 | 0.98749 | -0.23995 | 0.4 | 1 | 1.1 | 0.9
7 | 1 | 0.00088961 | 0.00022296 | 0 | 0 | 1 | 0.98749 | -0.23986 | 0.4 | 1 | 1.1 | 0.9
8 | 1 | 0 | 0 | 0 | 0 | 1 | 0.9874 | -0.24156 | 0.4 | 1 | 1.1 | 0.9
9 | 1 | 0.0014888 | 0.00037313 | 0 | 0 | 1 | 0.98751 | -0.23944 | 0.4 | 1 | 1.1 | 0.9
10 | 1 | 0 | 0 | 0 | 0 | 1 | 0.98736 | -0.24236 | 0.4 | 1 | 1.1 | 0.9
11 | 1 | 0.0016579 | 0.0004155 | 0 | 0 | 1 | 0.98737 | -0.24223 | 0.4 | 1 | 1.1 | 0.9
12 | 1 | 0 | 0 | 0 | 0 | 1 | 0.98782 | -0.23355 | 0.4 | 1 | 1.1 | 0.9
15 | 1 | 0.00052709 | 0.0001321 | 0 | 0 | 1 | 0.98733 | -0.24301 | 0.4 | 1 | 1.1 | 0.9
13 | 1 | 0 | 0 | 0 | 0 | 1 | 0.98798 | -0.23039 | 0.4 | 1 | 1.1 | 0.9
14 | 1 | 0.001458 | 0.00036541 | 0 | 0 | 1 | 0.98778 | -0.23433 | 0.4 | 1 | 1.1 | 0.9
16 | 1 | 0.00056297 | 0.00014109 | 0 | 0 | 1 | 0.98732 | -0.24315 | 0.4 | 1 | 1.1 | 0.9
53 | 1 | 0.00089768 | 0.00022498 | 0 | 0 | 1 | 0.98817 | -0.22667 | 0.4 | 1 | 1.1 | 0.9
76 | 1 | 0.00068565 | 0.00017184 | 0 | 0 | 1 | 0.98796 | -0.23071 | 0.4 | 1 | 1.1 | 0.9
87 | 1 | 0.0008897 | 0.00022298 | 0 | 0 | 1 | 0.98777 | -0.2345 | 0.4 | 1 | 1.1 | 0.9
52 | 1 | 0.009842 | 0.0024666 | 0 | 0 | 1 | 0.9884 | -0.22222 | 0.4 | 1 | 1.1 | 0.9
17 | 1 | 0.00053774 | 0.00013477 | 0 | 0 | 1 | 0.9873 | -0.24356 | 0.4 | 1 | 1.1 | 0.9
18 | 1 | 0.00055103 | 0.0001381 | 0 | 0 | 1 | 0.98729 | -0.24381 | 0.4 | 1 | 1.1 | 0.9
19 | 1 | 0.0069589 | 0.0017441 | 0 | 0 | 1 | 0.99023 | -0.18644 | 0.4 | 1 | 1.1 | 0.9
21 | 1 | 0.0021078 | 0.00052826 | 0 | 0 | 1 | 0.99018 | -0.1875 | 0.4 | 1 | 1.1 | 0.9
23 | 1 | 0 | 0 | 0 | 0 | 1 | 0.99295 | -0.13397 | 0.4 | 1 | 1.1 | 0.9
24 | 1 | 0.037458 | 0.0093877 | 0 | 0 | 1 | 0.98812 | -0.22729 | 0.4 | 1 | 1.1 | 0.9
59 | 1 | 0 | 0 | 0 | 0 | 1 | 0.99317 | -0.12975 | 0.4 | 1 | 1.1 | 0.9
57 | 1 | 0.0098411 | 0.0024664 | 0 | 0 | 1 | 0.99151 | -0.16194 | 0.4 | 1 | 1.1 | 0.9
63 | 1 | 0.012857 | 0.0032224 | 0 | 0 | 1 | 0.987 | -0.24922 | 0.4 | 1 | 1.1 | 0.9
67 | 1 | 0 | 0 | 0 | 0 | 1 | 0.99169 | -0.15804 | 0.4 | 1 | 1.1 | 0.9
75 | 1 | 0.010976 | 0.0027509 | 0 | 0 | 1 | 0.99484 | -0.097997 | 0.4 | 1 | 1.1 | 0.9
56 | 1 | 0.0098408 | 0.0024663 | 0 | 0 | 1 | 0.98981 | -0.19488 | 0.4 | 1 | 1.1 | 0.9
64 | 1 | 0.013705 | 0.0034348 | 0 | 0 | 1 | 0.98609 | -0.26683 | 0.4 | 1 | 1.1 | 0.9
80 | 1 | 0.0097834 | 0.0024519 | 0 | 0 | 1 | 0.98464 | -0.29522 | 0.4 | 1 | 1.1 | 0.9
79 | 1 | 0.0050999 | 0.0012781 | 0 | 0 | 1 | 0.98481 | -0.29172 | 0.4 | 1 | 1.1 | 0.9
27 | 1 | 0.0044075 | 0.0011046 | 0 | 0 | 1 | 0.98109 | -0.36175 | 0.4 | 1 | 1.1 | 0.9
28 | 1 | 0.011148 | 0.0027939 | 0 | 0 | 1 | 0.98046 | -0.37412 | 0.4 | 1 | 1.1 | 0.9
29 | 1 | 0 | 0 | 0 | 0 | 1 | 0.983 | -0.32482 | 0.4 | 1 | 1.1 | 0.9
30 | 1 | 0.0050643 | 0.0012692 | 0 | 0 | 1 | 0.97764 | -0.42893 | 0.4 | 1 | 1.1 | 0.9
31 | 1 | 0.0023012 | 0.00057674 | 0 | 0 | 1 | 0.98482 | -0.28954 | 0.4 | 1 | 1.1 | 0.9
32 | 1 | 0.0044075 | 0.0011046 | 0 | 0 | 1 | 0.97735 | -0.43467 | 0.4 | 1 | 1.1 | 0.9
60 | 1 | 0 | 0 | 0 | 0 | 1 | 0.98636 | -0.25994 | 0.4 | 1 | 1.1 | 0.9
33 | 1 | 0.0065343 | 0.0016377 | 0 | 0 | 1 | 0.97584 | -0.46415 | 0.4 | 1 | 1.1 | 0.9
61 | 1 | 0 | 0 | 0 | 0 | 1 | 0.98866 | -0.2158 | 0.4 | 1 | 1.1 | 0.9
62 | 1 | 0.0017565 | 0.00044022 | 0 | 0 | 1 | 0.98624 | -0.26228 | 0.4 | 1 | 1.1 | 0.9
34 | 1 | 0.0042414 | 0.001063 | 0 | 0 | 1 | 0.97466 | -0.48732 | 0.4 | 1 | 1.1 | 0.9
35 | 1 | 0 | 0 | 0 | 0 | 1 | 0.97301 | -0.5199 | 0.4 | 1 | 1.1 | 0.9
84 | 1 | 0.011803 | 0.002958 | 0 | 0 | 1 | 0.97265 | -0.52705 | 0.4 | 1 | 1.1 | 0.9
40 | 1 | 0 | 0 | 0 | 0 | 1 | 0.97185 | -0.54273 | 0.4 | 1 | 1.1 | 0.9
45 | 1 | 0 | 0 | 0 | 0 | 1 | 0.97198 | -0.54026 | 0.4 | 1 | 1.1 | 0.9
83 | 1 | 0.0088326 | 0.0022137 | 0 | 0 | 1 | 0.97222 | -0.53539 | 0.4 | 1 | 1.1 | 0.9
38 | 1 | 0.011919 | 0.0029871 | 0 | 0 | 1 | 0.97085 | -0.56246 | 0.4 | 1 | 1.1 | 0.9
43 | 1 | 0.0032302 | 0.00080955 | 0 | 0 | 1 | 0.97151 | -0.54952 | 0.4 | 1 | 1.1 | 0.9
48 | 1 | 0 | 0 | 0 | 0 | 1 | 0.97177 | -0.54432 | 0.4 | 1 | 1.1 | 0.9
36 | 1 | 0.01091 | 0.0027342 | 0 | 0 | 1 | 0.97083 | -0.56292 | 0.4 | 1 | 1.1 | 0.9
37 | 1 | 0.0096808 | 0.0024262 | 0 | 0 | 1 | 0.97044 | -0.57061 | 0.4 | 1 | 1.1 | 0.9
47 | 1 | 0 | 0 | 0 | 0 | 1 | 0.97122 | -0.55525 | 0.4 | 1 | 1.1 | 0.9
49 | 1 | 0.0048462 | 0.0012146 | 0 | 0 | 1 | 0.97101 | -0.55946 | 0.4 | 1 | 1.1 | 0.9
41 | 1 | 0.011195 | 0.0028057 | 0 | 0 | 1 | 0.97139 | -0.55184 | 0.4 | 1 | 1.1 | 0.9
42 | 1 | 0.0030888 | 0.00077411 | 0 | 0 | 1 | 0.97138 | -0.55215 | 0.4 | 1 | 1.1 | 0.9
51 | 1 | 0.010445 | 0.0026179 | 0 | 0 | 1 | 0.9706 | -0.56751 | 0.4 | 1 | 1.1 | 0.9
50 | 1 | 0 | 0 | 0 | 0 | 1 | 0.97062 | -0.56705 | 0.4 | 1 | 1.1 | 0.9
54 | 1 | 0.0028187 | 0.00070643 | 0 | 0 | 1 | 0.98854 | -0.21955 | 0.4 | 1 | 1.1 | 0.9
55 | 1 | 0.0075247 | 0.0018859 | 0 | 0 | 1 | 0.98898 | -0.21083 | 0.4 | 1 | 1.1 | 0.9
58 | 1 | 0 | 0 | 0 | 0 | 1 | 0.98911 | -0.20838 | 0.4 | 1 | 1.1 | 0.9
69 | 1 | 0.018991 | 0.0047596 | 0 | 0 | 1 | 0.99114 | -0.16861 | 0.4 | 1 | 1.1 | 0.9
66 | 1 | 0.0023389 | 0.00058619 | 0 | 0 | 1 | 0.99096 | -0.17188 | 0.4 | 1 | 1.1 | 0.9
73 | 1 | 0.010563 | 0.0026473 | 0 | 0 | 1 | 0.9974 | -0.049177 | 0.4 | 1 | 1.1 | 0.9
68 | 1 | 0 | 0 | 0 | 0 | 1 | 0.98856 | -0.21785 | 0.4 | 1 | 1.1 | 0.9
85 | 1 | 0.0078515 | 0.0019678 | 0 | 0 | 1 | 0.98622 | -0.26269 | 0.4 | 1 | 1.1 | 0.9
82 | 1 | 0 | 0 | 0 | 0 | 1 | 0.98851 | -0.2187 | 0.4 | 1 | 1.1 | 0.9
65 | 1 | 0.014219 | 0.0035637 | 0 | 0 | 1 | 0.98504 | -0.28729 | 0.4 | 1 | 1.1 | 0.9
81 | 1 | 0.0032622 | 0.0008176 | 0 | 0 | 1 | 0.98842 | -0.22048 | 0.4 | 1 | 1.1 | 0.9
70 | 1 | 0.017152 | 0.0042986 | 0 | 0 | 1 | 0.99926 | -0.014151 | 0.4 | 1 | 1.1 | 0.9
71 | 3 | 0.010562 | 0.0026471 | 0 | 0 | 1 | 1 | 0 | 0.4 | 1 | 1.1 | 0.9
72 | 1 | 0.013418 | 0.0033628 | 0 | 0 | 1 | 0.999 | -0.019168 | 0.4 | 1 | 1.1 | 0.9

## generator_data
GEN_BUS | PG | QG | QMAX | QMIN | VG | MBASE | GEN_STATUS | PMAX | PMIN
71 | 0.47014 | 0.12033 | 10 | -10 | 1 | 100 | 1 | 10 | 0

## branch_data
F_BUS | T_BUS | BR_R | BR_X | BR_B | RATE_A | RATE_B | RATE_C | TAP | SHIFT | BR_STATUS | ANGMIN | ANGMAX | P_in | Q_in | P_out | Q_out
1 | 2 | 2.2961 | 1.4695 | 3.8557e-09 | 0 | 0 | 0 | 0 | 0 | 1 | -90 | 90 | 0.045118 | 0.011328 | -0.045067 | -0.011295
1 | 3 | 1.2284 | 0.78616 | 2.0628e-09 | 0 | 0 | 0 | 0 | 0 | 1 | -90 | 90 | -0.065409 | -0.016413 | 0.065467 | 0.01645
2 | 4 | 2.104 | 1.3465 | 3.5331e-09 | 0 | 0 | 0 | 0 | 0 | 1 | -90 | 90 | 0.0077789 | 0.0019498 | -0.0077775 | -0.0019493
3 | 5 | 0.64039 | 0.40985 | 1.0754e-09 | 0 | 0 | 0 | 0 | 0 | 1 | -90 | 90 | -0.065467 | -0.01645 | 0.065497 | 0.016469
5 | 22 | 1.7616 | 1.1274 | 2.9582e-09 | 0 | 0 | 0 | 0 | 0 | 1 | -90 | 90 | -0.065497 | -0.016469 | 0.065579 | 0.016521
22 | 20 | 2.1858 | 1.3989 | 3.6705e-09 | 0 | 0 | 0 | 0 | 0 | 1 | -90 | 90 | -0.085866 | -0.021605 | 0.086041 | 0.021717
20 | 23 | 1.1705 | 0.74912 | 3.9312e-09 | 0 | 0 | 0 | 0 | 0 | 1 | -90 | 90 | -0.18855 | -0.047532 | 0.189 | 0.047821
20 | 24 | 2.0459 | 1.3094 | 3.4357e-09 | 0 | 0 | 0 | 0 | 0 | 1 | -90 | 90 | 0.093443 | 0.023542 | -0.09325 | -0.023419
20 | 19 | 1.254 | 0.80257 | 2.1058e-09 | 0 | 0 | 0 | 0 | 0 | 1 | -90 | 90 | 0.0090679 | 0.0022726 | -0.0090668 | -0.002272
6 | 7 | 0.048018 | 0.030731 | 8.0635e-11 | 0 | 0 | 0 | 0 | 0 | 1 | -90 | 90 | -0.0087356 | -0.0021879 | 0.0087356 | 0.0021879
6 | 8 | 1.8298 | 1.1711 | 3.0728e-09 | 0 | 0 | 0 | 0 | 0 | 1 | -90 | 90 | 0.0038372 | 0.0009602 | -0.0038369 | -0.00096031
7 | 9 | 0.18721 | 0.11981 | 3.1437e-10 | 0 | 0 | 0 | 0 | 0 | 1 | -90 | 90 | -0.0096252 | -0.0024108 | 0.0096254 | 0.0024109
8 | 10 | 1.5956 | 1.0212 | 2.6795e-09 | 0 | 0 | 0 | 0 | 0 | 1 | -90 | 90 | 0.002179 | 0.00054507 | -0.0021789 | -0.00054527
8 | 11 | 1.7687 | 1.132 | 2.9701e-09 | 0 | 0 | 0 | 0 | 0 | 1 | -90 | 90 | 0.0016579 | 0.00041524 | -0.0016578 | -0.0004155
9 | 12 | 2.3175 | 1.4832 | 3.8916e-09 | 0 | 0 | 0 | 0 | 0 | 1 | -90 | 90 | -0.011114 | -0.0027841 | 0.011117 | 0.0027857
10 | 15 | 1.3048 | 0.83506 | 2.1911e-09 | 0 | 0 | 0 | 0 | 0 | 1 | -90 | 90 | 0.0021789 | 0.00054527 | -0.0021789 | -0.00054544
12 | 13 | 1.027 | 0.65725 | 1.7245e-09 | 0 | 0 | 0 | 0 | 0 | 1 | -90 | 90 | -0.013465 | -0.0033738 | 0.013467 | 0.0033749
12 | 14 | 1.4531 | 0.93001 | 2.4402e-09 | 0 | 0 | 0 | 0 | 0 | 1 | -90 | 90 | 0.0023478 | 0.00058808 | -0.0023477 | -0.00058826
15 | 16 | 0.364 | 0.23296 | 6.1125e-10 | 0 | 0 | 0 | 0 | 0 | 1 | -90 | 90 | 0.0016518 | 0.00041334 | -0.0016518 | -0.00041339
13 | 53 | 1.1504 | 0.73625 | 1.9318e-09 | 0 | 0 | 0 | 0 | 0 | 1 | -90 | 90 | -0.014153 | -0.0035464 | 0.014155 | 0.0035478
13 | 76 | 2.0382 | 1.3044 | 3.4227e-09 | 0 | 0 | 0 | 0 | 0 | 1 | -90 | 90 | 0.00068565 | 0.00017151 | -0.00068564 | -0.00017184
14 | 87 | 0.83978 | 0.53746 | 1.4102e-09 | 0 | 0 | 0 | 0 | 0 | 1 | -90 | 90 | 0.0008897 | 0.00022285 | -0.0008897 | -0.00022298
16 | 17 | 1.6606 | 1.0628 | 2.7886e-09 | 0 | 0 | 0 | 0 | 0 | 1 | -90 | 90 | 0.0010888 | 0.0002723 | -0.0010888 | -0.00027256
53 | 52 | 1.293 | 0.8275 | 2.1712e-09 | 0 | 0 | 0 | 0 | 0 | 1 | -90 | 90 | -0.015053 | -0.0037728 | 0.015056 | 0.0037746
52 | 54 | 0.47032 | 0.301 | 7.8979e-10 | 0 | 0 | 0 | 0 | 0 | 1 | -90 | 90 | -0.024898 | -0.0062413 | 0.024901 | 0.0062432
17 | 18 | 1.9509 | 1.2486 | 3.2761e-09 | 0 | 0 | 0 | 0 | 0 | 1 | -90 | 90 | 0.00055104 | 0.00013779 | -0.00055103 | -0.0001381
19 | 21 | 2.2008 | 1.4085 | 3.6957e-09 | 0 | 0 | 0 | 0 | 0 | 1 | -90 | 90 | 0.0021079 | 0.00052797 | -0.0021078 | -0.00052826
23 | 59 | 0.076934 | 0.049237 | 5.1677e-10 | 0 | 0 | 0 | 0 | 0 | 1 | -90 | 90 | -0.24411 | -0.061704 | 0.24416 | 0.061736
23 | 57 | 2.2469 | 1.438 | 3.7731e-09 | 0 | 0 | 0 | 0 | 0 | 1 | -90 | 90 | 0.05511 | 0.013884 | -0.055036 | -0.013837
24 | 63 | 1.7218 | 1.1019 | 2.8914e-09 | 0 | 0 | 0 | 0 | 0 | 1 | -90 | 90 | 0.055792 | 0.014031 | -0.055734 | -0.013994
59 | 67 | 0.78928 | 0.50514 | 5.3016e-09 | 0 | 0 | 0 | 0 | 0 | 1 | -90 | 90 | 0.16066 | 0.041192 | -0.16044 | -0.041052
59 | 75 | 0.35063 | 0.2244 | 2.3552e-09 | 0 | 0 | 0 | 0 | 0 | 1 | -90 | 90 | -0.40482 | -0.10293 | 0.40544 | 0.10332
57 | 56 | 3.2142 | 2.0571 | 5.3974e-09 | 0 | 0 | 0 | 0 | 0 | 1 | -90 | 90 | 0.045195 | 0.011371 | -0.045124 | -0.011326
63 | 64 | 1.7954 | 1.1491 | 3.015e-09 | 0 | 0 | 0 | 0 | 0 | 1 | -90 | 90 | 0.042877 | 0.010772 | -0.042841 | -0.010749
67 | 69 | 2.4501 | 1.5681 | 4.1144e-09 | 0 | 0 | 0 | 0 | 0 | 1 | -90 | 90 | 0.019 | 0.0047653 | -0.018991 | -0.0047596
67 | 66 | 0.43739 | 0.27993 | 1.469e-09 | 0 | 0 | 0 | 0 | 0 | 1 | -90 | 90 | 0.14144 | 0.036287 | -0.14134 | -0.036226
75 | 73 | 0.52699 | 0.33728 | 3.5399e-09 | 0 | 0 | 0 | 0 | 0 | 1 | -90 | 90 | -0.41642 | -0.10608 | 0.4174 | 0.1067
56 | 58 | 1.6818 | 1.0763 | 2.8242e-09 | 0 | 0 | 0 | 0 | 0 | 1 | -90 | 90 | 0.035283 | 0.0088595 | -0.03526 | -0.0088452
64 | 65 | 3.0606 | 1.9588 | 5.1395e-09 | 0 | 0 | 0 | 0 | 0 | 1 | -90 | 90 | 0.029136 | 0.0073141 | -0.029107 | -0.0072964
80 | 79 | 1.5556 | 0.99559 | 2.6123e-09 | 0 | 0 | 0 | 0 | 0 | 1 | -90 | 90 | -0.0097833 | -0.002452 | 0.009785 | 0.0024528
79 | 65 | 1.2925 | 0.82719 | 2.1704e-09 | 0 | 0 | 0 | 0 | 0 | 1 | -90 | 90 | -0.014885 | -0.0037309 | 0.014888 | 0.0037327
27 | 28 | 0.45432 | 0.29077 | 7.6293e-10 | 0 | 0 | 0 | 0 | 0 | 1 | -90 | 90 | 0.11823 | 0.029973 | -0.11816 | -0.029928
27 | 29 | 1.311 | 0.83903 | 2.2015e-09 | 0 | 0 | 0 | 0 | 0 | 1 | -90 | 90 | -0.12264 | -0.031078 | 0.12286 | 0.031217
28 | 30 | 2.2176 | 1.4192 | 3.7239e-09 | 0 | 0 | 0 | 0 | 0 | 1 | -90 | 90 | 0.10702 | 0.027135 | -0.10673 | -0.026955
29 | 31 | 1.2572 | 0.80459 | 2.1111e-09 | 0 | 0 | 0 | 0 | 0 | 1 | -90 | 90 | -0.12286 | -0.031217 | 0.12307 | 0.03135
30 | 32 | 0.24303 | 0.15554 | 4.0812e-10 | 0 | 0 | 0 | 0 | 0 | 1 | -90 | 90 | 0.10167 | 0.025686 | -0.10164 | -0.025668
31 | 60 | 1.0391 | 0.66504 | 1.745e-09 | 0 | 0 | 0 | 0 | 0 | 1 | -90 | 90 | -0.12537 | -0.031927 | 0.12555 | 0.032042
32 | 33 | 1.3027 | 0.83373 | 2.1876e-09 | 0 | 0 | 0 | 0 | 0 | 1 | -90 | 90 | 0.097234 | 0.024564 | -0.097097 | -0.024476
60 | 61 | 1.4433 | 0.9237 | 2.4237e-09 | 0 | 0 | 0 | 0 | 0 | 1 | -90 | 90 | -0.13516 | -0.03445 | 0.13545 | 0.034634
60 | 62 | 1.065 | 0.68162 | 1.7885e-09 | 0 | 0 | 0 | 0 | 0 | 1 | -90 | 90 | 0.0096091 | 0.0024086 | -0.0096081 | -0.0024081
33 | 34 | 1.095 | 0.7008 | 1.8388e-09 | 0 | 0 | 0 | 0 | 0 | 1 | -90 | 90 | 0.090563 | 0.022838 | -0.090463 | -0.022774
61 | 68 | 2.7541 | 1.7627 | 4.6249e-09 | 0 | 0 | 0 | 0 | 0 | 1 | -90 | 90 | 0.003263 | 0.00081704 | -0.0032626 | -0.00081728
61 | 66 | 1.4085 | 0.90141 | 2.3652e-09 | 0 | 0 | 0 | 0 | 0 | 1 | -90 | 90 | -0.13871 | -0.035451 | 0.13901 | 0.03564
62 | 85 | 0.22655 | 0.14499 | 3.8043e-10 | 0 | 0 | 0 | 0 | 0 | 1 | -90 | 90 | 0.0078516 | 0.0019678 | -0.0078514 | -0.0019678
34 | 35 | 1.6112 | 1.0312 | 2.7056e-09 | 0 | 0 | 0 | 0 | 0 | 1 | -90 | 90 | 0.086221 | 0.021712 | -0.086087 | -0.021626
35 | 84 | 2.5721 | 1.6461 | 4.3192e-09 | 0 | 0 | 0 | 0 | 0 | 1 | -90 | 90 | 0.011806 | 0.0029603 | -0.011802 | -0.0029582
35 | 40 | 2.9769 | 1.9052 | 4.999e-09 | 0 | 0 | 0 | 0 | 0 | 1 | -90 | 90 | 0.032578 | 0.0081913 | -0.032543 | -0.008169
35 | 45 | 4.927 | 3.1533 | 8.2738e-09 | 0 | 0 | 0 | 0 | 0 | 1 | -90 | 90 | 0.01754 | 0.0044051 | -0.017523 | -0.004395
35 | 83 | 2.7219 | 1.742 | 4.5708e-09 | 0 | 0 | 0 | 0 | 0 | 1 | -90 | 90 | 0.024163 | 0.0060695 | -0.024145 | -0.0060586
40 | 38 | 2.5663 | 1.6424 | 4.3095e-09 | 0 | 0 | 0 | 0 | 0 | 1 | -90 | 90 | 0.032543 | 0.0081691 | -0.032512 | -0.0081499
45 | 43 | 2.2382 | 1.4325 | 3.7586e-09 | 0 | 0 | 0 | 0 | 0 | 1 | -90 | 90 | 0.017523 | 0.0043951 | -0.017515 | -0.0043905
83 | 48 | 2.475 | 1.584 | 4.1561e-09 | 0 | 0 | 0 | 0 | 0 | 1 | -90 | 90 | 0.015313 | 0.0038448 | -0.015306 | -0.003841
38 | 36 | 0.094672 | 0.06059 | 1.5898e-10 | 0 | 0 | 0 | 0 | 0 | 1 | -90 | 90 | 0.020594 | 0.0051627 | -0.020593 | -0.0051625
43 | 41 | 0.68673 | 0.43951 | 1.1532e-09 | 0 | 0 | 0 | 0 | 0 | 1 | -90 | 90 | 0.014285 | 0.0035809 | -0.014283 | -0.00358
48 | 47 | 3.0222 | 1.9342 | 5.075e-09 | 0 | 0 | 0 | 0 | 0 | 1 | -90 | 90 | 0.015306 | 0.0038411 | -0.015298 | -0.0038364
36 | 37 | 3.3551 | 2.1473 | 5.6342e-09 | 0 | 0 | 0 | 0 | 0 | 1 | -90 | 90 | 0.009684 | 0.0024281 | -0.0096804 | -0.0024263
47 | 49 | 1.1638 | 0.74482 | 1.9543e-09 | 0 | 0 | 0 | 0 | 0 | 1 | -90 | 90 | 0.015298 | 0.0038364 | -0.015295 | -0.0038347
49 | 50 | 3.0687 | 1.964 | 5.1531e-09 | 0 | 0 | 0 | 0 | 0 | 1 | -90 | 90 | 0.010449 | 0.0026201 | -0.010445 | -0.0026181
41 | 42 | 0.43175 | 0.27632 | 7.2503e-10 | 0 | 0 | 0 | 0 | 0 | 1 | -90 | 90 | 0.0030887 | 0.00077411 | -0.0030886 | -0.00077415
51 | 50 | 0.18556 | 0.11876 | 3.1161e-10 | 0 | 0 | 0 | 0 | 0 | 1 | -90 | 90 | -0.010445 | -0.002618 | 0.010445 | 0.0026181
54 | 55 | 1.379 | 0.88258 | 2.3158e-09 | 0 | 0 | 0 | 0 | 0 | 1 | -90 | 90 | -0.02772 | -0.0069497 | 0.027732 | 0.0069568
55 | 58 | 0.30426 | 0.19472 | 5.1093e-10 | 0 | 0 | 0 | 0 | 0 | 1 | -90 | 90 | -0.035256 | -0.0088427 | 0.03526 | 0.0088453
73 | 71 | 0.52026 | 0.33297 | 3.4946e-09 | 0 | 0 | 0 | 0 | 0 | 1 | -90 | 90 | -0.42797 | -0.10935 | 0.42899 | 0.11
68 | 82 | 1.1375 | 0.728 | 1.9102e-09 | 0 | 0 | 0 | 0 | 0 | 1 | -90 | 90 | 0.0032626 | 0.00081728 | -0.0032625 | -0.00081739
82 | 81 | 2.3919 | 1.5308 | 4.0166e-09 | 0 | 0 | 0 | 0 | 0 | 1 | -90 | 90 | 0.0032625 | 0.00081739 | -0.0032622 | -0.0008176
70 | 71 | 2.0734 | 1.327 | 3.4817e-09 | 0 | 0 | 0 | 0 | 0 | 1 | -90 | 90 | -0.030573 | -0.0076632 | 0.030593 | 0.0076761
70 | 72 | 1.6728 | 1.0706 | 2.8092e-09 | 0 | 0 | 0 | 0 | 0 | 1 | -90 | 90 | 0.013421 | 0.0033646 | -0.013418 | -0.0033628